## Pokyny pro vyplnění (hidden)
Pokyny pro vyplnění
Ve všech listech tohoto souboru můžete měnit pouze buňky s modrým pozadím. Jedná se o tyto údaje : - údaje o firmě - jednotkové ceny položek zadané na maximálně dvě desetinná místa

## Stavba
#RTSROZP# | Položkový rozpočet stavby
| Stavba: |  | 050154 | Zbudování technického zázemí v areálu Domova pro seniory, MSSS Boskovice
| Objednatel: |  | MĚSTO BOSKOVICE |  |  |  | IČO: | 00279978
|  |  | Masarykovo náměstí 4/2 |  |  |  | DIČ: | CZ00279978
|  |  | 68001 | Boskovice-Boskovice
| Projektant: |  | Ing. Milan Hylš |  |  |  | IČO: | 44985096
|  |  | Bílkova 2390/70 |  |  |  | DIČ: | CZ7104213776
|  |  | 68001 | Boskovice-Boskovice
| Zhotovitel: | [5 empty] | IČO:
DIČ:
Vypracoval:
| Rozpis ceny | [6 empty] | Celkem
HSV | HSV | [6 empty] | 1281028.35
PSV | PSV | [6 empty] | 347481.19
MON | MON | [6 empty] | 0
VN | Vedlejší náklady | [6 empty] | 48855.29
ON | Ostatní náklady | [6 empty] | 8468.25
| Celkem | [6 empty] | 1685833.08
Rekapitulace daní
| Základ pro sníženou DPH |  |  | 15 | % | 0 |  |  | CZK
| Snížená DPH |  |  | 15 | % | 0 |  |  | CZK
| Základ pro základní DPH |  |  | 21 | % | 1685833.08 |  |  | CZK
| Základní DPH |  |  | 21 | % | 354025 |  |  | CZK
| Zaokrouhlení |  |  |  |  | -0.08 |  |  | CZK
| Cena celkem bez DPH |  |  |  |  | 1685833.08 |  |  | CZK
| Cena celkem s DPH |  |  |  |  | 2039858 |  |  | CZK
|  | v |  |  | dne
|  |  | Za zhotovitele |  |  |  | Za objednatele
Rekapitulace dílčích částí
#CASTI>> | Číslo | Název |  |  | Základ pro sníženou DPH | Základ pro základní DPH | DPH celkem | Cena celkem | %
1 | Stavba |  |  |  | 0 | 1685833.08 | 354024.94 | 2039858.02 | 100
2 | 00 | Vedlejší a ostatní náklady |  |  | 0 | 57323.54 | 12037.94 | 69361.48 | 3.4003
3 | 00 | Vedlejší a ostatní náklady |  |  | 0 | 57323.54 | 12037.94 | 69361.48 | 3.4003
2 | 01 | Technické zázemí areálu |  |  | 0 | 1628509.54 | 341987 | 1970496.54 | 96.5997
3 | 01 | Technické zázemí areálu |  |  | 0 | 1628509.54 | 341987 | 1970496.54 | 96.5997
| Celkem za stavbu |  |  |  | 0 | 1685833.08 | 354024.94 | 2039858.02 | 100
Rekapitulace dílů
| Číslo | Název |  |  | Typ dílu |  |  | Celkem | %
| 11 | Přípravné a přidružené práce |  |  | HSV |  |  | 28027.5 | 1.6625
| 12 | Odkopávky a prokopávky |  |  | HSV |  |  | 24059.75 | 1.4272
| 13 | Hloubené vykopávky |  |  | HSV |  |  | 16653.19 | 0.98783
| 16 | Přemístění výkopku |  |  | HSV |  |  | 141406.07 | 8.3879
| 17 | Konstrukce ze zemin |  |  | HSV |  |  | 10714.98 | 0.63559
| 18 | Povrchové úpravy terénu |  |  | HSV |  |  | 9349.12 | 0.55457
| 21 | Úprava podloží a základ.spáry |  |  | HSV |  |  | 59960 | 3.5567
| 27 | Základy |  |  | HSV |  |  | 78153.02 | 4.6359
| 31 | Zdi podpěrné a volné |  |  | HSV |  |  | 220047.22 | 13.0527
| 56 | Podkladní vrstvy komunikací a zpevněných ploch |  |  | HSV |  |  | 105169.5 | 6.2384
| 59 | Dlažby a předlažby komunikací |  |  | HSV |  |  | 200703.29 | 11.9053
| 62 | Úpravy povrchů vnější |  |  | HSV |  |  | 55207.76 | 3.2748
| 63 | Podlahy a podlahové konstrukce |  |  | HSV |  |  | 1745.45 | 0.10354
| 89 | Ostatní konstrukce na trubním vedení |  |  | HSV |  |  | 24254 | 1.4387
| 91 | Doplňující práce na komunikaci |  |  | HSV |  |  | 29533.68 | 1.7519
| 93 | Dokončovací práce inženýrských staveb |  |  | HSV |  |  | 6712.03 | 0.39814
| 94 | Lešení a stavební výtahy |  |  | HSV |  |  | 21398.06 | 1.2693
| 95 | Dokončovací konstrukce na pozemních stavbách |  |  | HSV |  |  | 12511.12 | 0.74213
| 96 | Bourání konstrukcí |  |  | HSV |  |  | 33000 | 1.9575
| 99 | Staveništní přesun hmot |  |  | HSV |  |  | 84637.43 | 5.0205
| 711 | Izolace proti vodě |  |  | PSV |  |  | 7815.83 | 0.46362
| 721 | Vnitřní kanalizace |  |  | PSV |  |  | 7116.44 | 0.42213
| 762 | Konstrukce tesařské |  |  | PSV |  |  | 162664.07 | 9.6489
| 764 | Konstrukce klempířské |  |  | PSV |  |  | 122603.03 | 7.2725
| 766 | Konstrukce truhlářské |  |  | PSV |  |  | 17341.69 | 1.0287
| 783 | Nátěry |  |  | PSV |  |  | 29940.13 | 1.776
| D96 | Přesuny suti a vybouraných hmot |  |  | PSU |  |  | 117785.18 | 6.9868
| VN | Vedlejší náklady |  |  | VN |  |  | 48855.29 | 2.898
| ON | Ostatní náklady |  |  | ON |  |  | 8468.25 | 0.50232
| Cena celkem | [6 empty] | 1685833.08 | 100
Note on D11: Název
Note on I11: IČO
Note on D12: Ulice
Note on I12: DIČ
Note on D13: PSČ
Note on E13: Místo

## VzorPolozky (hidden)
Položkový rozpočet
S:
O:
R:

## 00 00 Naklady
Položkový rozpočet | [26 empty] | #TypZaznamu#
S: | 050154 | Zbudování technického zázemí v areálu Domova pro seniory, MSSS Boskovice | [24 empty] | STA
O: | 00 | Vedlejší a ostatní náklady | [21 empty] | NAK |  |  | OBJ
R: | 00 | Vedlejší a ostatní náklady | [24 empty] | ROZ
P.č. | Číslo položky | Název položky | MJ | Množství | Cena / MJ | Celkem | Dodávka | Dodávka celk. | Montáž | Montáž celk. | DPH | Cena s DPH | Hmotnost / MJ | Hmotnost celk.(t) | Dem. hmotnost / MJ | Dem. hmotnost celk.(t) | Ceník | Cen. soustava / platnost | Cenová úroveň | Nhod / MJ | Nhod celk. | Dodavatel | Typ položky
Díl: | VN | Vedlejší náklady |  |  |  | 48855.29 |  | 0 |  | 48855.29 |  | 59114.9009 |  | 0 |  | 0 |  |  |  |  | 0 | [5 empty] | DIL
1 | 005111021R | Vytyčení inženýrských sítí | Soubor | 1 | 4885.53 | 4885.53 | 0 | 0 | 4885.53 | 4885.53 | 21 | 5911.4913 | 0 | 0 | 0 | 0 |  | RTS 20/ I | Indiv | 0 | 0 |  | VRN |  |  |  | POL99_2
2 | 005121 R | Zařízení staveniště | Soubor | 1 | 19542.11 | 19542.11 | 0 | 0 | 19542.11 | 19542.11 | 21 | 23645.9531 | 0 | 0 | 0 | 0 |  | RTS 20/ I | Indiv | 0 | 0 |  | VRN |  |  |  | POL99_2
3 | 005122 R | Provozní vlivy | Soubor | 1 | 16285.1 | 16285.1 | 0 | 0 | 16285.1 | 16285.1 | 21 | 19704.971 | 0 | 0 | 0 | 0 |  | RTS 20/ I | Indiv | 0 | 0 |  | VRN |  |  |  | POL99_1
4 | 005124010R | Koordinační činnost | Soubor | 1 | 8142.55 | 8142.55 | 0 | 0 | 8142.55 | 8142.55 | 21 | 9852.4855 | 0 | 0 | 0 | 0 |  | RTS 20/ I | Indiv | 0 | 0 |  | VRN |  |  |  | POL99_2
Díl: | ON | Ostatní náklady |  |  |  | 8468.25 |  | 0 |  | 8468.25 |  | 10246.5825 |  | 0 |  | 0 |  |  |  |  | 0 | [5 empty] | DIL
5 | 005211010R | Předání a převzetí staveniště | Soubor | 1 | 325.7 | 325.7 | 0 | 0 | 325.7 | 325.7 | 21 | 394.097 | 0 | 0 | 0 | 0 |  | RTS 20/ I | Indiv | 0 | 0 |  | VRN |  |  |  | POL99_2
6 | 00524 R | Předání a převzetí díla | Soubor | 1 | 1628.51 | 1628.51 | 0 | 0 | 1628.51 | 1628.51 | 21 | 1970.4971 | 0 | 0 | 0 | 0 |  | RTS 20/ I | Indiv | 0 | 0 |  | VRN |  |  |  | POL99_2
7 | 005241020R | Geodetické zaměření skutečného provedení | Soubor | 1 | 6514.04 | 6514.04 | 0 | 0 | 6514.04 | 6514.04 | 21 | 7881.9884 | 0 | 0 | 0 | 0 |  | RTS 20/ I | Indiv | 0 | 0 |  | VRN |  |  |  | POL99_2
[25 empty] | 15 | 21 | DPH
END
Note on S6: Jedná se o informaci, zda se jedná o položku, která je do rozpočtu zadána z cenové soustavy RTS, nebo vlastní.
Note on T6: Jedná se o název CÚ, která je zadána u položky rozpočtu

## 01 01 Pol
Položkový rozpočet | [26 empty] | #TypZaznamu#
S: | 050154 | Zbudování technického zázemí v areálu Domova pro seniory, MSSS Boskovice | [24 empty] | STA
O: | 01 | Technické zázemí areálu | [21 empty] | STA |  |  | OBJ
R: | 01 | Technické zázemí areálu | [24 empty] | ROZ
P.č. | Číslo položky | Název položky | MJ | Množství | Cena / MJ | Celkem | Dodávka | Dodávka celk. | Montáž | Montáž celk. | DPH | Cena s DPH | Hmotnost / MJ | Hmotnost celk.(t) | Dem. hmotnost / MJ | Dem. hmotnost celk.(t) | Ceník | Cen. soustava / platnost | Cenová úroveň | Nhod / MJ | Nhod celk. | Dodavatel | Typ položky
Díl: | 11 | Přípravné a přidružené práce |  |  |  | 28027.5 |  | 16.4 |  | 28011.1 |  | 33913.275 |  | 0 |  | 127.78 |  |  |  |  | 51.85 | [5 empty] | DIL
1 | 112201102R00 | Odstranění pařezů pod úrovní, o průměru 30 - 50 cm | kus | 8 | 728 | 5824 | 2.05 | 16.4 | 725.95 | 5807.6 | 21 | 7047.04 | 5e-05 | 0 | 0 | 0 |  | RTS 20/ I | RTS 20/ I | 1.655 | 13.24 |  | Práce |  |  |  | POL1_
2 | 113106231R00 | Rozebrání dlažeb ze zámkové dlažby v kamenivu | m2 | 105 | 54.8 | 5754 | 0 | 0 | 54.8 | 5754 | 21 | 6962.34 | 0 | 0 | 0.225 | 23.63 |  | RTS 20/ I | RTS 20/ I | 0.142 | 14.91 |  | Práce |  |  |  | POL1_
3 | 113107620R00 | Odstranění podkladu nad 50 m2,kam.drcené tl.20 cm | m2 | 30 | 43.8 | 1314 | 0 | 0 | 43.8 | 1314 | 21 | 1589.94 | 0 | 0 | 0.44 | 13.2 |  | RTS 20/ I | RTS 20/ I | 0.073 | 2.19 |  | Práce |  |  |  | POL1_
4 | 113107630R00 | Odstranění podkladu nad 50 m2,kam.drcené tl.30 cm | m2 | 105 | 71.9 | 7549.5 | 0 | 0 | 71.9 | 7549.5 | 21 | 9134.895 | 0 | 0 | 0.66 | 69.3 |  | RTS 20/ I | RTS 20/ I | 0.119 | 12.5 |  | Práce |  |  |  | POL1_
5 | 113151111R00 | Rozebrání ploch ze silničních panelů | m2 | 30 | 61.2 | 1836 | 0 | 0 | 61.2 | 1836 | 21 | 2221.56 | 0 | 0 | 0.355 | 10.65 |  | RTS 20/ I | RTS 20/ I | 0.062 | 1.86 |  | Práce |  |  |  | POL1_
6 | 113201111R00 | Vytrhání obrubníků chodníkových a parkových | m | 50 | 115 | 5750 | 0 | 0 | 115 | 5750 | 21 | 6957.5 | 0 | 0 | 0.22 | 11 |  | RTS 20/ I | RTS 20/ I | 0.143 | 7.15 |  | Práce |  |  |  | POL1_
Díl: | 12 | Odkopávky a prokopávky |  |  |  | 24059.75 |  | 0 |  | 24059.75 |  | 29112.2975 |  | 0 |  | 0 |  |  |  |  | 36.98 | [5 empty] | DIL
7 | 121101100R00 | Sejmutí ornice, pl. do 400 m2, přemístění do 50 m | m3 | 25.6 | 94.9 | 2429.44 | 0 | 0 | 94.9 | 2429.44 | 21 | 2939.6224 | 0 | 0 | 0 | 0 |  | RTS 20/ I | RTS 20/ I | 0.0952 | 2.44 |  | Práce |  |  |  | POL1_
8 | 122201102R00 | Odkopávky nezapažené v hor. 3 do 1000 m3 | m3 | 169 | 116.5 | 19688.5 | 0 | 0 | 116.5 | 19688.5 | 21 | 23823.085 | 0 | 0 | 0 | 0 |  | RTS 20/ I | RTS 20/ I | 0.187 | 31.6 |  | Práce |  |  |  | POL1_
9 | 122201109R00 | Příplatek za lepivost - odkopávky v hor. 3 | m3 | 50.7 | 38.3 | 1941.81 | 0 | 0 | 38.3 | 1941.81 | 21 | 2349.5901 | 0 | 0 | 0 | 0 |  | RTS 20/ I | RTS 20/ I | 0.058 | 2.94 |  | Práce |  |  |  | POL1_
Díl: | 13 | Hloubené vykopávky |  |  |  | 16653.19 |  | 0 |  | 16653.19 |  | 20150.3599 |  | 0 |  | 0 |  |  |  |  | 35.79 | [5 empty] | DIL
10 | 132201112R00 | Hloubení rýh š.do 60 cm v hor.3 nad 100 m3,STROJNĚ | m3 | 5.668 | 235 | 1331.98 | 0 | 0 | 235 | 1331.98 | 21 | 1611.6958 | 0 | 0 | 0 | 0 |  | RTS 20/ I | RTS 20/ I | 0.22 | 1.25 |  | Práce |  |  |  | POL1_
11 | 132201119R00 | Přípl.za lepivost,hloubení rýh 60 cm,hor.3,STROJNĚ | m3 | 2.1255 | 170.5 | 362.4 | 0 | 0 | 170.5 | 362.4 | 21 | 438.504 | 0 | 0 | 0 | 0 |  | RTS 20/ I | RTS 20/ I | 0.3898 | 0.83 |  | Práce |  |  |  | POL1_
12 | 132201212R00 | Hloubení rýh š.do 200 cm hor.3 do 1000m3,STROJNĚ | m3 | 24.6137 | 161.5 | 3975.11 | 0 | 0 | 161.5 | 3975.11 | 21 | 4809.8831 | 0 | 0 | 0 | 0 |  | RTS 20/ I | RTS 20/ I | 0.16 | 3.94 |  | Práce |  |  |  | POL1_
13 | 132201219R00 | Přípl.za lepivost,hloubení rýh 200cm,hor.3,STROJNĚ | m3 | 9.2301 | 37 | 341.51 | 0 | 0 | 37 | 341.51 | 21 | 413.2271 | 0 | 0 | 0 | 0 |  | RTS 20/ I | RTS 20/ I | 0.084 | 0.78 |  | Práce |  |  |  | POL1_
14 | 133201102R00 | Hloubení šachet v hor.3 nad 100 m3 | m3 | 0.77 | 909 | 699.93 | 0 | 0 | 909 | 699.93 | 21 | 846.9153 | 0 | 0 | 0 | 0 |  | RTS 20/ I | RTS 20/ I | 1.843 | 1.42 |  | Práce |  |  |  | POL1_
15 | 133201109R00 | Příplatek za lepivost - hloubení šachet v hor.3 | m3 | 0.28875 | 208 | 60.06 | 0 | 0 | 208 | 60.06 | 21 | 72.6726 | 0 | 0 | 0 | 0 |  | RTS 20/ I | RTS 20/ I | 0.474 | 0.14 |  | Práce |  |  |  | POL1_
16 | 139601102R00 | Ruční výkop jam, rýh a šachet v hornině tř. 3 | m3 | 7.7629 | 1273 | 9882.2 | 0 | 0 | 1273 | 9882.2 | 21 | 11957.462 | 0 | 0 | 0 | 0 |  | RTS 20/ I | RTS 20/ I | 3.533 | 27.43 |  | Práce |  |  |  | POL1_
Díl: | 16 | Přemístění výkopku |  |  |  | 141406.07 |  | 0 |  | 141406.07 |  | 171101.3447 |  | 0 |  | 0 |  |  |  |  | 56.4 | [5 empty] | DIL
17 | 161101101R00 | Svislé přemístění výkopku z hor.1-4 do 2,5 m | m3 | 12.3068 | 128 | 1575.28 | 0 | 0 | 128 | 1575.28 | 21 | 1906.0888 | 0 | 0 | 0 | 0 |  | RTS 20/ I | RTS 20/ I | 0.345 | 4.25 |  | Práce |  |  |  | POL1_
18 | 161101501R00 | Svislé přemístění výkopku z hor. 1-4 ruční | m3 | 6.1534 | 1413 | 8694.78 | 0 | 0 | 1413 | 8694.78 | 21 | 10520.6838 | 0 | 0 | 0 | 0 |  | RTS 20/ I | RTS 20/ I | 3.81 | 23.44 |  | Práce |  |  |  | POL1_
19 | 162401102R00 | Vodorovné přemístění výkopku z hor.1-4 do 2000 m | m3 | 77.2573 | 124.5 | 9618.53 | 0 | 0 | 124.5 | 9618.53 | 21 | 11638.4213 | 0 | 0 | 0 | 0 |  | RTS 20/ I | RTS 20/ I | 0.011 | 0.85 |  | Práce |  |  |  | POL1_
20 | 162701105R00 | Vodorovné přemístění výkopku z hor.1-4 do 10000 m | m3 | 194.786 | 267 | 52007.85 | 0 | 0 | 267 | 52007.85 | 21 | 62929.4985 | 0 | 0 | 0 | 0 |  | RTS 20/ I | RTS 20/ I | 0.011 | 2.14 |  | Práce |  |  |  | POL1_
21 | 162301421R00 | Vodorovné přemístění pařezů D 30 cm do 5000 m | kus | 8 | 127.5 | 1020 | 0 | 0 | 127.5 | 1020 | 21 | 1234.2 | 0 | 0 | 0 | 0 |  | RTS 20/ I | RTS 20/ I | 0.066 | 0.53 |  | Práce |  |  |  | POL1_
22 | 162301921R00 | Příplatek za dalších 5000m - pařezy D 30cm | kus | 8 | 22.9 | 183.2 | 0 | 0 | 22.9 | 183.2 | 21 | 221.672 | 0 | 0 | 0 | 0 |  | RTS 20/ I | RTS 20/ I | 0 | 0 |  | Práce |  |  |  | POL1_
23 | 167101101R00 | Nakládání výkopku z hor.1-4 v množství do 100 m3 | m3 | 38.6286 | 265 | 10236.59 | 0 | 0 | 265 | 10236.59 | 21 | 12386.2739 | 0 | 0 | 0 | 0 |  | RTS 20/ I | RTS 20/ I | 0.652 | 25.19 |  | Práce |  |  |  | POL1_
24 | 199000001R00 | Poplatek za skládku - ornice | m3 | 20 | 282.5 | 5650 | 0 | 0 | 282.5 | 5650 | 21 | 6836.5 | 0 | 0 | 0 | 0 |  | RTS 20/ I | RTS 20/ I | 0 | 0 |  | Práce |  |  |  | POL1_
25 | 199000002R00 | Poplatek za skládku horniny 1- 4 | m3 | 185.557 | 282.5 | 52419.84 | 0 | 0 | 282.5 | 52419.84 | 21 | 63428.0064 | 0 | 0 | 0 | 0 |  | RTS 20/ I | RTS 20/ I | 0 | 0 |  | Práce |  |  |  | POL1_
Díl: | 17 | Konstrukce ze zemin |  |  |  | 10714.98 |  | 0 |  | 10714.98 |  | 12965.1258 |  | 0 |  | 0 |  |  |  |  | 22.68 | [5 empty] | DIL
26 | 171201201R00 | Uložení sypaniny na skl.-sypanina na výšku přes 2m | m3 | 38.6286 | 16.6 | 641.24 | 0 | 0 | 16.6 | 641.24 | 21 | 775.9004 | 0 | 0 | 0 | 0 |  | RTS 20/ I | RTS 20/ I | 0.009 | 0.35 |  | Práce |  |  |  | POL1_
27 | 174101101R00 | Zásyp jam, rýh, šachet se zhutněním | m3 | 16.5143 | 124 | 2047.78 | 0 | 0 | 124 | 2047.78 | 21 | 2477.8138 | 0 | 0 | 0 | 0 |  | RTS 20/ I | RTS 20/ I | 0.202 | 3.34 |  | Práce |  |  |  | POL1_
28 | 174101102R00 | Zásyp ruční se zhutněním | m3 | 16.5143 | 486 | 8025.96 | 0 | 0 | 486 | 8025.96 | 21 | 9711.4116 | 0 | 0 | 0 | 0 |  | RTS 20/ I | RTS 20/ I | 1.15 | 18.99 |  | Práce |  |  |  | POL1_
Díl: | 18 | Povrchové úpravy terénu |  |  |  | 9349.12 |  | 275.52 |  | 9073.6 |  | 11312.4352 |  | 0 |  | 0 |  |  |  |  | 18.95 | [5 empty] | DIL
29 | 180402111R00 | Založení trávníku parkového výsevem v rovině | m2 | 28 | 24.1 | 674.8 | 1.68 | 47.04 | 22.42 | 627.76 | 21 | 816.508 | 0 | 0 | 0 | 0 |  | RTS 20/ I | RTS 20/ I | 0.06 | 1.68 |  | Práce |  |  |  | POL1_
30 | 180402112R00 | Založení trávníku parkového výsevem svah do 1:2 | m2 | 28 | 37 | 1036 | 1.68 | 47.04 | 35.32 | 988.96 | 21 | 1253.56 | 0 | 0 | 0 | 0 |  | RTS 20/ I | RTS 20/ I | 0.097 | 2.72 |  | Práce |  |  |  | POL1_
31 | 181101102R00 | Úprava pláně v zářezech v hor. 1-4, se zhutněním | m2 | 310.773 | 13.3 | 4133.28 | 0 | 0 | 13.3 | 4133.28 | 21 | 5001.2688 | 0 | 0 | 0 | 0 |  | RTS 20/ I | RTS 20/ I | 0.018 | 5.59 |  | Práce |  |  |  | POL1_
32 | 181301101R00 | Rozprostření ornice, rovina, tl. do 10 cm do 500m2 | m2 | 28 | 48.2 | 1349.6 | 0 | 0 | 48.2 | 1349.6 | 21 | 1633.016 | 0 | 0 | 0 | 0 |  | RTS 20/ I | RTS 20/ I | 0.13 | 3.64 |  | Práce |  |  |  | POL1_
33 | 182301121R00 | Rozprostření ornice, svah, tl. do 10 cm, do 500 m2 | m2 | 28 | 70.5 | 1974 | 0 | 0 | 70.5 | 1974 | 21 | 2388.54 | 0 | 0 | 0 | 0 |  | RTS 20/ I | RTS 20/ I | 0.19 | 5.32 |  | Práce |  |  |  | POL1_
34 | 00572400R | Směs travní parková I. běžná zátěž PROFI á 25 kg | kg | 1.68 | 108 | 181.44 | 108 | 181.44 | 0 | 0 | 21 | 219.5424 | 0.001 | 0 | 0 | 0 | SPCM | RTS 20/ I | RTS 20/ I | 0 | 0 |  | Specifikace |  |  |  | POL3_
Díl: | 21 | Úprava podloží a základ.spáry |  |  |  | 59960 |  | 47264.44 |  | 12695.56 |  | 72551.6 |  | 5.3 |  | 0 |  |  |  |  | 22.94 | [5 empty] | DIL
35 | 213150010RAB | Vsakovací nádrž pro rodinný dům plocha střechy 150m2, zpevněná plocha 100 m2 | soubor | 1 | 59960 | 59960 | 47264.44 | 47264.44 | 12695.56 | 12695.56 | 21 | 72551.6 | 5.3029 | 5.3 | 0 | 0 |  | RTS 20/ I | RTS 20/ I | 22.9415 | 22.94 |  | Agregovaná položka |  |  |  | POL2_
Díl: | 27 | Základy |  |  |  | 78153.02 |  | 49640.51 |  | 28512.51 |  | 94565.1542 |  | 43.49 |  | 0 |  |  |  |  | 66.19 | [5 empty] | DIL
36 | 274313611R00 | Beton základových pasů prostý C 16/20 | m3 | 11.4988 | 2710 | 31161.75 | 2424.01 | 27873.21 | 285.99 | 3288.54 | 21 | 37705.7175 | 2.525 | 29.03 | 0 | 0 |  | RTS 20/ I | RTS 20/ I | 0.477 | 5.48 |  | Práce |  |  |  | POL1_
37 | 274321311R00 | Železobeton základových pasů C 16/20 | m3 | 3.528 | 2710 | 9560.88 | 2422.97 | 8548.24 | 287.03 | 1012.64 | 21 | 11568.6648 | 2.525 | 8.91 | 0 | 0 |  | RTS 20/ I | RTS 20/ I | 0.48 | 1.69 |  | Práce |  |  |  | POL1_
38 | 274351215R00 | Bednění stěn základových pasů - zřízení | m2 | 36.114 | 581 | 20982.23 | 153.45 | 5541.69 | 427.55 | 15440.54 | 21 | 25388.4983 | 0.03916 | 1.41 | 0 | 0 |  | RTS 20/ I | RTS 20/ I | 1.05 | 37.92 |  | Práce |  |  |  | POL1_
39 | 274351216R00 | Bednění stěn základových pasů - odstranění | m2 | 36.114 | 129 | 4658.71 | 0 | 0 | 129 | 4658.71 | 21 | 5637.0391 | 0 | 0 | 0 | 0 |  | RTS 20/ I | RTS 20/ I | 0.32 | 11.56 |  | Práce |  |  |  | POL1_
40 | 274361821R00 | Výztuž základ. pasů z betonářské oceli 10505 (R) | t | 0.01727 | 38110 | 658.16 | 25523.14 | 440.78 | 12586.86 | 217.38 | 21 | 796.3736 | 1.0212 | 0.02 | 0 | 0 |  | RTS 20/ I | RTS 20/ I | 23.531 | 0.41 |  | Práce |  |  |  | POL1_
41 | 274361921RT5 | Výztuž základových pasů ze svařovaných sítí průměr drátu 6,0, oka 150/150 mm KH20 | t | 0.09322 | 36650 | 3416.51 | 29457.87 | 2746.06 | 7192.13 | 670.45 | 21 | 4133.9771 | 1.0554 | 0.1 | 0 | 0 |  | RTS 20/ I | RTS 20/ I | 15.231 | 1.42 |  | Práce |  |  |  | POL1_
42 | 275313611R00 | Beton základových patek prostý C 16/20 | m3 | 1.5125 | 2710 | 4098.88 | 2424.01 | 3666.32 | 285.99 | 432.56 | 21 | 4959.6448 | 2.525 | 3.82 | 0 | 0 |  | RTS 20/ I | RTS 20/ I | 0.477 | 0.72 |  | Práce |  |  |  | POL1_
43 | 275351215R00 | Bednění stěn základových patek - zřízení | m2 | 5.1 | 580 | 2958 | 161.61 | 824.21 | 418.39 | 2133.79 | 21 | 3579.18 | 0.0392 | 0.2 | 0 | 0 |  | RTS 20/ I | RTS 20/ I | 1.05 | 5.36 |  | Práce |  |  |  | POL1_
44 | 275351216R00 | Bednění stěn základových patek - odstranění | m2 | 5.1 | 129 | 657.9 | 0 | 0 | 129 | 657.9 | 21 | 796.059 | 0 | 0 | 0 | 0 |  | RTS 20/ I | RTS 20/ I | 0.32 | 1.63 |  | Práce |  |  |  | POL1_
Díl: | 31 | Zdi podpěrné a volné |  |  |  | 220047.22 |  | 164791.11 |  | 55256.11 |  | 266257.1362 |  | 55.08 |  | 0 |  |  |  |  | 113.72 | [5 empty] | DIL
45 | 311112125RT3 | Stěna z tvárnic ztraceného bednění, tl. 25 cm zalití tvárnic betonem C 20/25 | m2 | 23.745 | 1098 | 26072.01 | 690.93 | 16406.13 | 407.07 | 9665.88 | 21 | 31547.1321 | 0.5921 | 14.06 | 0 | 0 |  | RTS 20/ I | RTS 20/ I | 0.834 | 19.8 |  | Práce |  |  |  | POL1_
46 | 311361821R00 | Výztuž nadzáklad. zdí z betonářské oceli 10505 (R) | t | 0.15745 | 38420 | 6049.23 | 25168.44 | 3962.77 | 13251.56 | 2086.46 | 21 | 7319.5683 | 1.0203 | 0.16 | 0 | 0 |  | RTS 20/ I | RTS 20/ I | 25.271 | 3.98 |  | Práce |  |  |  | POL1_
47 | 318261112RT1 | Zdivo plot.z tvárnic FACE BLOCK,bet.zálivka,tl.190 tvárnice jednostranně štípané, přírodní | m2 | 20.76 | 1559 | 32364.84 | 1122.14 | 23295.63 | 436.86 | 9069.21 | 21 | 39161.4564 | 0.36372 | 7.55 | 0 | 0 |  | RTS 20/ I | RTS 20/ I | 0.9 | 18.68 |  | Práce |  |  |  | POL1_
48 | 318261112RT3 | Zdivo plot.z tvárnic FACE BLOCK,bet.zálivka,tl.190 tvárnice oboustranně štípané, přírodní | m2 | 69.4 | 1946 | 135052.4 | 1509.14 | 104734.32 | 436.86 | 30318.08 | 21 | 163413.404 | 0.45145 | 31.33 | 0 | 0 |  | RTS 20/ I | RTS 20/ I | 0.9 | 62.46 |  | Práce |  |  |  | POL1_
49 | 318261123R00 | Stříška plotu ze zákryt.desek FACE BLOCK šířky 300 | m | 36.82 | 557 | 20508.74 | 445.2 | 16392.26 | 111.8 | 4116.48 | 21 | 24815.5754 | 0.05367 | 1.98 | 0 | 0 |  | RTS 20/ I | RTS 20/ I | 0.239 | 8.8 |  | Práce |  |  |  | POL1_
Díl: | 56 | Podkladní vrstvy komunikací a zpevněných ploch |  |  |  | 105169.5 |  | 87890.39 |  | 17279.12 |  | 127255.095 |  | 192.52 |  | 0 |  |  |  |  | 15.89 | [5 empty] | DIL
50 | 564831111RT2 | Podklad ze štěrkodrti po zhutnění tloušťky 10 cm štěrkodrť frakce 0-32 mm | m2 | 118.8 | 139 | 16513.2 | 116.86 | 13882.97 | 22.14 | 2630.23 | 21 | 19980.972 | 0.288 | 34.21 | 0 | 0 |  | RTS 20/ I | RTS 20/ I | 0.023 | 2.73 |  | Práce |  |  |  | POL1_
51 | 564851111RT2 | Podklad ze štěrkodrti po zhutnění tloušťky 15 cm štěrkodrť frakce 0-32 mm | m2 | 156.825 | 180 | 28228.5 | 153.95 | 24143.21 | 26.05 | 4085.29 | 21 | 34156.485 | 0.378 | 59.28 | 0 | 0 |  | RTS 20/ I | RTS 20/ I | 0.026 | 4.08 |  | Práce |  |  |  | POL1_
52 | 564932111R00 | Podklad z mechanicky zpevněného kameniva tl. 10 cm | m2 | 118.8 | 156 | 18532.8 | 126.18 | 14990.18 | 29.82 | 3542.62 | 21 | 22424.688 | 0.25094 | 29.81 | 0 | 0 |  | RTS 20/ I | RTS 20/ I | 0.026 | 3.09 |  | Práce |  |  |  | POL1_
53 | 564962111R00 | Podklad z mechanicky zpevněného kameniva tl. 20 cm | m2 | 142.5 | 294 | 41895 | 244.73 | 34874.03 | 49.27 | 7020.98 | 21 | 50692.95 | 0.48574 | 69.22 | 0 | 0 |  | RTS 20/ I | RTS 20/ I | 0.042 | 5.99 |  | Práce |  |  |  | POL1_
Díl: | 59 | Dlažby a předlažby komunikací |  |  |  | 200703.29 |  | 117144.74 |  | 83558.56 |  | 242850.9809 |  | 61.26 |  | 0 |  |  |  |  | 164.01 | [5 empty] | DIL
54 | 596215021R00 | Kladení zámkové dlažby tl. 6 cm do drtě tl. 4 cm | m2 | 118.8 | 265.5 | 31541.4 | 40.81 | 4848.23 | 224.69 | 26693.17 | 21 | 38165.094 | 0.0739 | 8.78 | 0 | 0 |  | RTS 20/ I | RTS 20/ I | 0.452 | 53.7 |  | Práce |  |  |  | POL1_
55 | 596215040R00 | Kladení zámkové dlažby tl. 8 cm do drtě tl. 4 cm | m2 | 142.5 | 279.5 | 39828.75 | 40.81 | 5815.43 | 238.69 | 34013.33 | 21 | 48192.7875 | 0.0739 | 10.53 | 0 | 0 |  | RTS 20/ I | RTS 20/ I | 0.478 | 68.12 |  | Práce |  |  |  | POL1_
56 | 596291111R00 | Řezání zámkové dlažby tl. 60 mm | m | 33.65 | 236.5 | 7958.23 | 13.15 | 442.5 | 223.35 | 7515.73 | 21 | 9629.4583 | 0.00033 | 0.01 | 0 | 0 |  | RTS 20/ I | RTS 20/ I | 0.41 | 13.8 |  | Práce |  |  |  | POL1_
57 | 596291113R00 | Řezání zámkové dlažby tl. 80 mm | m | 60.8 | 249.5 | 15169.6 | 14.37 | 873.7 | 235.13 | 14295.9 | 21 | 18355.216 | 0.00036 | 0.02 | 0 | 0 |  | RTS 20/ I | RTS 20/ I | 0.43 | 26.14 |  | Práce |  |  |  | POL1_
58 | 597101035RAA | Žlab odvodňovací polymerbeton, zatížení D400 kN včetně dodávky žlabu a roštu RONN | m | 3 | 4230 | 12690 | 3883.19 | 11649.57 | 346.81 | 1040.43 | 21 | 15354.9 | 0.27693 | 0.83 | 0 | 0 |  | RTS 20/ I | RTS 20/ I | 0.7496 | 2.25 |  | Agregovaná položka |  |  |  | POL2_
59 | 59245020R | Dlažba zámková H-PROFIL 20x16,5x6 cm přírodní | m2 | 124.74 | 293 | 36548.82 | 293 | 36548.82 | 0 | 0 | 21 | 44224.0722 | 0.1296 | 16.17 | 0 | 0 | SPCM | RTS 20/ I | RTS 20/ I | 0 | 0 |  | Specifikace |  |  |  | POL3_
60 | 59245030R | Dlažba zámková H-PROFIL 20x16,5x8 cm přírodní | m2 | 84.63 | 369 | 31228.47 | 369 | 31228.47 | 0 | 0 | 21 | 37786.4487 | 0.1728 | 14.62 | 0 | 0 | SPCM | RTS 20/ I | RTS 20/ I | 0 | 0 |  | Specifikace |  |  |  | POL3_
61 | 59248130R | Dlažba vegetační LORA LOR 24/24/8 II nat | kus | 1143.912 | 22.5 | 25738.02 | 22.5 | 25738.02 | 0 | 0 | 21 | 31143.0042 | 0.009 | 10.3 | 0 | 0 | SPCM | RTS 20/ I | RTS 20/ I | 0 | 0 |  | Specifikace |  |  |  | POL3_
Díl: | 62 | Úpravy povrchů vnější |  |  |  | 55207.76 |  | 3130.57 |  | 52077.19 |  | 66801.3896 |  | 2.75 |  | 0 |  |  |  |  | 100.2 | [5 empty] | DIL
62 | 627452111R00 | Spárování maltou MCs zapuštěné rovné, zdí z cihel | m2 | 159.56 | 346 | 55207.76 | 19.62 | 3130.57 | 326.38 | 52077.19 | 21 | 66801.3896 | 0.01722 | 2.75 | 0 | 0 |  | RTS 20/ I | RTS 20/ I | 0.628 | 100.2 |  | Práce |  |  |  | POL1_
Díl: | 63 | Podlahy a podlahové konstrukce |  |  |  | 1745.45 |  | 1096.74 |  | 648.74 |  | 2111.9945 |  | 1.19 |  | 0 |  |  |  |  | 1.69 | [5 empty] | DIL
63 | 639571110R00 | Podklad pod okapový chodník ze štěrku tl.100 mm | m2 | 3.5 | 142 | 497 | 76.35 | 267.23 | 65.65 | 229.78 | 21 | 601.37 | 0.18 | 0.63 | 0 | 0 |  | RTS 20/ I | RTS 20/ I | 0.17 | 0.6 |  | Práce |  |  |  | POL1_
64 | 639571210R00 | Kačírek pro okapový chodník tl. 100 mm | m2 | 3.5 | 295 | 1032.5 | 225.49 | 789.22 | 69.51 | 243.29 | 21 | 1249.325 | 0.16 | 0.56 | 0 | 0 |  | RTS 20/ I | RTS 20/ I | 0.18 | 0.63 |  | Práce |  |  |  | POL1_
65 | 639571311R00 | Okapový chodník - textilie proti prorůstání 45g/m2 | m2 | 3.5 | 61.7 | 215.95 | 11.51 | 40.29 | 50.19 | 175.67 | 21 | 261.2995 | 0 | 0 | 0 | 0 |  | RTS 20/ I | RTS 20/ I | 0.13 | 0.46 |  | Práce |  |  |  | POL1_
Díl: | 89 | Ostatní konstrukce na trubním vedení |  |  |  | 24254 |  | 9944.69 |  | 14309.31 |  | 29347.34 |  | 7.3 |  | 0 |  |  |  |  | 29.49 | [5 empty] | DIL
66 | 831350113RAB | Kanalizační přípojka z trub PVC, D 160 mm rýha šířky 0,8 m, hloubky 1,2 m | m | 14 | 1466 | 20524 | 479.38 | 6711.32 | 986.62 | 13812.68 | 21 | 24834.04 | 0.5187 | 7.26 | 0 | 0 |  | RTS 20/ I | RTS 20/ I | 2.0202 | 28.28 |  | Agregovaná položka |  |  |  | POL2_
67 | 894431111RBA | Šachta, D 315 mm, dl.šach.roury 1,25 m, přímá dno PP KG D 160 mm, poklop litina 12,5 t | kus | 1 | 3730 | 3730 | 3233.37 | 3233.37 | 496.63 | 496.63 | 21 | 4513.3 | 0.03892 | 0.04 | 0 | 0 |  | RTS 20/ I | RTS 20/ I | 1.2082 | 1.21 |  | Agregovaná položka |  |  |  | POL2_
Díl: | 91 | Doplňující práce na komunikaci |  |  |  | 29533.68 |  | 20882.21 |  | 8651.48 |  | 35735.7528 |  | 16.81 |  | 0 |  |  |  |  | 18.36 | [5 empty] | DIL
68 | 917862111R00 | Osazení stojat. obrub.bet. s opěrou,lože z C 12/15 | m | 67.5 | 292.5 | 19743.75 | 164.33 | 11092.28 | 128.17 | 8651.48 | 21 | 23889.9375 | 0.188 | 12.69 | 0 | 0 |  | RTS 20/ I | RTS 20/ I | 0.272 | 18.36 |  | Práce |  |  |  | POL1_
69 | 59217421R | Obrubník chodníkový ABO 14-10 1000/100/250 přírodní | kus | 51.51 | 139 | 7159.89 | 139 | 7159.89 | 0 | 0 | 21 | 8663.4669 | 0.06 | 3.09 | 0 | 0 | SPCM | RTS 20/ I | RTS 20/ I | 0 | 0 |  | Specifikace |  |  |  | POL3_
70 | 59217471R | Obrubník silniční 500/150/250 šedý | kus | 7.07 | 110 | 777.7 | 110 | 777.7 | 0 | 0 | 21 | 941.017 | 0.0411 | 0.29 | 0 | 0 | SPCM | RTS 20/ I | RTS 20/ I | 0 | 0 |  | Specifikace |  |  |  | POL3_
71 | 59217472R | Obrubník silniční 1000/150/250 šedý | kus | 3.03 | 163 | 493.89 | 163 | 493.89 | 0 | 0 | 21 | 597.6069 | 0.0821 | 0.25 | 0 | 0 | SPCM | RTS 20/ I | RTS 20/ I | 0 | 0 |  | Specifikace |  |  |  | POL3_
72 | 59217476R | Obrubník silniční nájezdový 1000/150/150 šedý | kus | 10.1 | 134.5 | 1358.45 | 134.5 | 1358.45 | 0 | 0 | 21 | 1643.7245 | 0.0483 | 0.49 | 0 | 0 | SPCM | RTS 20/ I | RTS 20/ I | 0 | 0 |  | Specifikace |  |  |  | POL3_
Díl: | 93 | Dokončovací práce inženýrských staveb |  |  |  | 6712.03 |  | 5447.4 |  | 1264.63 |  | 8121.5563 |  | 2.82 |  | 0 |  |  |  |  | 2.94 | [5 empty] | DIL
73 | 935112111R00 | Osazení přík.žlabu do C8/10 tl.10cm z tvárnic 50cm | m | 15.8 | 211.5 | 3341.7 | 131.46 | 2077.07 | 80.04 | 1264.63 | 21 | 4043.457 | 0.14565 | 2.3 | 0 | 0 |  | RTS 20/ I | RTS 20/ I | 0.186 | 2.94 |  | Práce |  |  |  | POL1_
74 | 59227003R | Žlábek betonový 80x250x210 mm přírodní | kus | 63.832 | 52.8 | 3370.33 | 52.8 | 3370.33 | 0 | 0 | 21 | 4078.0993 | 0.0081 | 0.52 | 0 | 0 | SPCM | RTS 20/ I | RTS 20/ I | 0 | 0 |  | Specifikace |  |  |  | POL3_
Díl: | 94 | Lešení a stavební výtahy |  |  |  | 21398.06 |  | 7251.42 |  | 14146.64 |  | 25891.6526 |  | 0.24 |  | 0 |  |  |  |  | 34.2 | [5 empty] | DIL
75 | 941955001R00 | Lešení lehké pomocné, výška podlahy do 1,2 m | m2 | 82.94 | 109 | 9040.46 | 35.76 | 2965.93 | 73.24 | 6074.53 | 21 | 10938.9566 | 0.00121 | 0.1 | 0 | 0 |  | RTS 20/ I | RTS 20/ I | 0.177 | 14.68 |  | Práce |  |  |  | POL1_
76 | 941955002R00 | Lešení lehké pomocné, výška podlahy do 1,9 m | m2 | 91.2 | 135.5 | 12357.6 | 46.99 | 4285.49 | 88.51 | 8072.11 | 21 | 14952.696 | 0.00158 | 0.14 | 0 | 0 |  | RTS 20/ I | RTS 20/ I | 0.214 | 19.52 |  | Práce |  |  |  | POL1_
Díl: | 95 | Dokončovací konstrukce na pozemních stavbách |  |  |  | 12511.12 |  | 5212.03 |  | 7299.09 |  | 15138.4552 |  | 0 |  | 0 |  |  |  |  | 18.14 | [5 empty] | DIL
77 | 952901411R00 | Vyčištění ostatních objektů | m2 | 112.4 | 53.8 | 6047.12 | 0.08 | 8.99 | 53.72 | 6038.13 | 21 | 7317.0152 | 0 | 0 | 0 | 0 |  | RTS 20/ I | RTS 20/ I | 0.139 | 15.62 |  | Práce |  |  |  | POL1_
78 | 953981103R00 | Chemické kotvy do betonu, hl. 110 mm, M 12, ampule | kus | 8 | 168 | 1344 | 89.19 | 713.52 | 78.81 | 630.48 | 21 | 1626.24 | 0 | 0 | 0 | 0 |  | RTS 20/ I | RTS 20/ I | 0.158 | 1.26 |  | Práce |  |  |  | POL1_
79 | 953981104R00 | Chemické kotvy do betonu, hl. 125 mm, M 16, ampule | kus | 8 | 215 | 1720 | 136.19 | 1089.52 | 78.81 | 630.48 | 21 | 2081.2 | 0 | 0 | 0 | 0 |  | RTS 20/ I | RTS 20/ I | 0.158 | 1.26 |  | Práce |  |  |  | POL1_
80 | 95-01 | Ochranný sloupek průměru 90 mm, výšky 1000 mm, tl. stěny 3 mm povrchová úprava práškovaným lakem žluté barvy s černými reflexními pruhy | kus | 2 | 1700 | 3400 | 1700 | 3400 | 0 | 0 | 21 | 4114 | 0 | 0 | 0 | 0 |  | Vlastní | Indiv | 0 | 0 |  | Specifikace |  |  |  | POL3_
Díl: | 96 | Bourání konstrukcí |  |  |  | 33000 |  | 0 |  | 33000 |  | 39930 |  | 0 |  | 0 |  |  |  |  | 0 | [5 empty] | DIL
81 | 96-01 | Demontáž maringotky včetně odvozu a likvidace suti | kus | 1 | 8000 | 8000 | 0 | 0 | 8000 | 8000 | 21 | 9680 | 0 | 0 | 0 | 0 |  | Vlastní | Indiv | 0 | 0 |  | Práce |  |  |  | POL1_
82 | B1 | Demontáž prefabrikované garáže rozměrů 5,4x3,3x2,35 m včetně odvozu a likvidace suti | kus | 1 | 10000 | 10000 | 0 | 0 | 10000 | 10000 | 21 | 12100 | 0 | 0 | 0 | 0 |  | Vlastní | Indiv | 0 | 0 |  | Práce |  |  |  | POL1_
83 | B2 | Demontáž přístřešku z ocelových profilů, pultová střecha s plechovými šablonami, opláštění stěn rozměr 5,6x3,6x2,6 m, mvčetně odvozu a likvidace suti | kus | 1 | 15000 | 15000 | 0 | 0 | 15000 | 15000 | 21 | 18150 | 0 | 0 | 0 | 0 |  | Vlastní | Indiv | 0 | 0 |  | Práce |  |  |  | POL1_
Díl: | 99 | Staveništní přesun hmot |  |  |  | 84637.43 |  | 0 |  | 84637.43 |  | 102411.2903 |  | 0 |  | 0 |  |  |  |  | 146.38 | [5 empty] | DIL
84 | 998223011R00 | Přesun hmot, pozemní komunikace, kryt dlážděný | t | 375.3323 | 225.5 | 84637.43 | 0 | 0 | 225.5 | 84637.43 | 21 | 102411.2903 | 0 | 0 | 0 | 0 |  | RTS 20/ I | RTS 20/ I | 0.39 | 146.38 |  | Přesun hmot |  |  |  | POL7_
Díl: | 711 | Izolace proti vodě |  |  |  | 7815.83 |  | 3434.48 |  | 4381.34 |  | 9457.1543 |  | 0.02 |  | 0 |  |  |  |  | 8.85 | [5 empty] | DIL
85 | 711482020RZ1 | Izolační systém Technodren, svisle včetně dodávky fólie Technodren a doplňků | m2 | 25.95 | 300.5 | 7797.98 | 132.35 | 3434.48 | 168.15 | 4363.49 | 21 | 9435.5558 | 0.00071 | 0.02 | 0 | 0 |  | RTS 20/ I | RTS 20/ I | 0.34 | 8.82 |  | Práce |  |  |  | POL1_
86 | 998711101R00 | Přesun hmot pro izolace proti vodě, výšky do 6 m | t | 0.01842 | 969 | 17.85 | 0 | 0 | 969 | 17.85 | 21 | 21.5985 | 0 | 0 | 0 | 0 |  | RTS 20/ I | RTS 20/ I | 1.567 | 0.03 |  | Přesun hmot |  |  |  | POL7_
Díl: | 721 | Vnitřní kanalizace |  |  |  | 7116.44 |  | 5985.08 |  | 1131.36 |  | 8610.8924 |  | 0.16 |  | 0 |  |  |  |  | 2.3 | [5 empty] | DIL
87 | 721176242R00 | Potrubí KG dešťové (svislé) D 110 x 3,2 mm | m | 3 | 392.5 | 1177.5 | 216.54 | 649.62 | 175.96 | 527.88 | 21 | 1424.775 | 0.00177 | 0.01 | 0 | 0 |  | RTS 20/ I | RTS 20/ I | 0.3559 | 1.07 |  | Práce |  |  |  | POL1_
88 | 721242110RT1 | Lapač střešních splavenin PP HL600, kloub zápachová klapka, koš na listí, DN 100 | kus | 2 | 2915 | 5830 | 2667.73 | 5335.46 | 247.27 | 494.54 | 21 | 7054.3 | 0.07663 | 0.15 | 0 | 0 |  | RTS 20/ I | RTS 20/ I | 0.5 | 1 |  | Práce |  |  |  | POL1_
89 | 998721101R00 | Přesun hmot pro vnitřní kanalizaci, výšky do 6 m | t | 0.15857 | 687 | 108.94 | 0 | 0 | 687 | 108.94 | 21 | 131.8174 | 0 | 0 | 0 | 0 |  | RTS 20/ I | RTS 20/ I | 1.47 | 0.23 |  | Přesun hmot |  |  |  | POL7_
Díl: | 762 | Konstrukce tesařské |  |  |  | 162664.07 |  | 59461.13 |  | 103202.93 |  | 196823.5247 |  | 4.34 |  | 0 |  |  |  |  | 141.79 | [5 empty] | DIL
90 | 762085151R00 | Hoblování řeziva | m3 | 6.3963 | 2395 | 15319.14 | 0 | 0 | 2395 | 15319.14 | 21 | 18536.1594 | 0 | 0 | 0 | 0 |  | RTS 20/ I | RTS 20/ I | 0 | 0 |  | Práce |  |  |  | POL1_
91 | 762311103R00 | Montáž kotevních želez, příložek, patek, táhel | kus | 9 | 185 | 1665 | 7.76 | 69.84 | 177.24 | 1595.16 | 21 | 2014.65 | 0.00332 | 0.03 | 0 | 0 |  | RTS 20/ I | RTS 20/ I | 0.377 | 3.39 |  | Práce |  |  |  | POL1_
92 | 762313112R00 | Montáž svorníků, šroubů délky 300 mm | kus | 8 | 48.9 | 391.2 | 0 | 0 | 48.9 | 391.2 | 21 | 473.352 | 0 | 0 | 0 | 0 |  | RTS 20/ I | RTS 20/ I | 0.084 | 0.67 |  | Práce |  |  |  | POL1_
93 | 762332120R00 | Montáž vázaných krovů pravidelných do 224 cm2 | m | 207.59 | 229.5 | 47641.91 | 5.9 | 1224.78 | 223.6 | 46417.12 | 21 | 57646.7111 | 0.00099 | 0.21 | 0 | 0 |  | RTS 20/ I | RTS 20/ I | 0.361 | 74.94 |  | Práce |  |  |  | POL1_
94 | 762332130R00 | Montáž vázaných krovů pravidelných do 288 cm2 | m | 53.84 | 301.5 | 16232.76 | 5.9 | 317.66 | 295.6 | 15915.1 | 21 | 19641.6396 | 0.00099 | 0.05 | 0 | 0 |  | RTS 20/ I | RTS 20/ I | 0.453 | 24.39 |  | Práce |  |  |  | POL1_
95 | 762332140R00 | Montáž vázaných krovů pravidelných do 450 cm2 | m | 14.64 | 326 | 4772.64 | 5.9 | 86.38 | 320.1 | 4686.26 | 21 | 5774.8944 | 0.00099 | 0.01 | 0 | 0 |  | RTS 20/ I | RTS 20/ I | 0.489 | 7.16 |  | Práce |  |  |  | POL1_
96 | 762342203R00 | Montáž laťování střech, vzdálenost latí 22 - 36 cm | m2 | 151.5 | 83.3 | 12619.95 | 0 | 0 | 83.3 | 12619.95 | 21 | 15270.1395 | 0 | 0 | 0 | 0 |  | RTS 20/ I | RTS 20/ I | 0.156 | 23.63 |  | Práce |  |  |  | POL1_
97 | 762395000R00 | Spojovací a ochranné prostředky pro střechy | m3 | 6.3963 | 1343 | 8590.23 | 1343 | 8590.23 | 0 | 0 | 21 | 10394.1783 | 0.02357 | 0.15 | 0 | 0 |  | RTS 20/ I | RTS 20/ I | 0 | 0 |  | Práce |  |  |  | POL1_
98 | 311110220000R | Matice ocelová pozinkovaná 02 1401.2 M16 | kus | 16 | 2.15 | 34.4 | 2.15 | 34.4 | 0 | 0 | 21 | 41.624 | 0 | 0 | 0 | 0 | SPCM | RTS 20/ I | RTS 20/ I | 0 | 0 |  | Specifikace |  |  |  | POL3_
99 | 31121222R | Podložka pod dřevěné konstrukce 021727 otvor 18 | 1000 ks | 0.016 | 6010 | 96.16 | 6010 | 96.16 | 0 | 0 | 21 | 116.3536 | 0.0937 | 0 | 0 | 0 | SPCM | RTS 20/ I | RTS 20/ I | 0 | 0 |  | Specifikace |  |  |  | POL3_
100 | 31175297R | Patka sloupku D 140 x 90 | kus | 9 | 353.5 | 3181.5 | 353.5 | 3181.5 | 0 | 0 | 21 | 3849.615 | 0.00199 | 0.02 | 0 | 0 | SPCM | RTS 20/ I | RTS 20/ I | 0 | 0 |  | Specifikace |  |  |  | POL3_
101 | 31179129R | Tyč závitová M16, DIN 975, poz. | m | 2.56 | 71.5 | 183.04 | 71.5 | 183.04 | 0 | 0 | 21 | 221.4784 | 0.00133 | 0 | 0 | 0 | SPCM | RTS 20/ I | RTS 20/ I | 0 | 0 |  | Specifikace |  |  |  | POL3_
102 | 60510055R | Lať profil dřevěný 60/40 mm l = 3 m a výše | m | 495 | 14.6 | 7227 | 14.6 | 7227 | 0 | 0 | 21 | 8744.67 | 0.00132 | 0.65 | 0 | 0 | SPCM | RTS 20/ I | RTS 20/ I | 0 | 0 |  | Specifikace |  |  |  | POL3_
103 | 60596002R | Řezivo - hranoly | m3 | 5.8479 | 6575 | 38450.14 | 6575 | 38450.14 | 0 | 0 | 21 | 46524.6694 | 0.55 | 3.22 | 0 | 0 | SPCM | RTS 20/ I | RTS 20/ I | 0 | 0 |  | Specifikace |  |  |  | POL3_
104 | 998762102R00 | Přesun hmot pro tesařské konstrukce, výšky do 12 m | t | 4.3465 | 1440 | 6259 | 0 | 0 | 1440 | 6259 | 21 | 7573.39 | 0 | 0 | 0 | 0 |  | RTS 20/ I | RTS 20/ I | 1.751 | 7.61 |  | Přesun hmot |  |  |  | POL7_
Díl: | 764 | Konstrukce klempířské |  |  |  | 122603.03 |  | 89305.73 |  | 33297.3 |  | 148349.6663 |  | 1.03 |  | 0 |  |  |  |  | 67.81 | [5 empty] | DIL
105 | 764902101RT1 | Lindab, tašková tabule MEGA 35, na dřevo,do 30° tl.0,5 mm, povrch Classic, hnědá a tmavě červená | m2 | 151.5 | 539 | 81658.5 | 406.02 | 61512.03 | 132.98 | 20146.47 | 21 | 98806.785 | 0.00559 | 0.85 | 0 | 0 |  | RTS 20/ I | RTS 20/ I | 0.277 | 41.97 |  | Práce |  |  |  | POL1_
106 | 764902203RT1 | Lindab Mega, štítové lemování vrchní povrchová úprava Classic | m | 10.1 | 362.5 | 3661.25 | 226.96 | 2292.3 | 135.54 | 1368.95 | 21 | 4430.1125 | 0.00128 | 0.01 | 0 | 0 |  | RTS 20/ I | RTS 20/ I | 0.2415 | 2.44 |  | Práce |  |  |  | POL1_
107 | 764902204RT1 | Lindab Mega, štítové lemování spodní povrchová úprava Classic | m | 10.1 | 443.5 | 4479.35 | 307.96 | 3110.4 | 135.54 | 1368.95 | 21 | 5420.0135 | 0.00128 | 0.01 | 0 | 0 |  | RTS 20/ I | RTS 20/ I | 0.2415 | 2.44 |  | Práce |  |  |  | POL1_
108 | 764819212R00 | Odpadní trouby kruhové z lak.Pz plechu, D 100 mm | m | 5.3 | 371.5 | 1968.95 | 254.56 | 1349.17 | 116.94 | 619.78 | 21 | 2382.4295 | 0.00317 | 0.02 | 0 | 0 |  | RTS 20/ I | RTS 20/ I | 0.219 | 1.16 |  | Práce |  |  |  | POL1_
109 | 764815212R00 | Žlab podokapní půlkruh.z lak.Pz plechu, rš 330 mm | m | 30 | 350 | 10500 | 211.18 | 6335.4 | 138.82 | 4164.6 | 21 | 12705 | 0.0024 | 0.07 | 0 | 0 |  | RTS 20/ I | RTS 20/ I | 0.26 | 7.8 |  | Práce |  |  |  | POL1_
110 | 764815810R00 | Kotlík žlabový oválný z lak. Pz plechu, 330/100 mm | kus | 2 | 407 | 814 | 188.09 | 376.18 | 218.91 | 437.82 | 21 | 984.94 | 0.0004 | 0 | 0 | 0 |  | RTS 20/ I | RTS 20/ I | 0.41 | 0.82 |  | Práce |  |  |  | POL1_
111 | 764902206RT1 | Lindab Mega, okapový plech FOTPA RŠ 245 mm, povrchová úprava Classic | m | 30 | 273.5 | 8205 | 215.73 | 6471.9 | 57.77 | 1733.1 | 21 | 9928.05 | 0.00102 | 0.03 | 0 | 0 |  | RTS 20/ I | RTS 20/ I | 0.12 | 3.6 |  | Práce |  |  |  | POL1_
112 | 764902302RT1 | Lindab Mega, hřebenáč, střecha jednoduchá, do 30° hřebenáč NTP UNI, povrchová úprava Classic | m | 15 | 620 | 9300 | 523.89 | 7858.35 | 96.11 | 1441.65 | 21 | 11253 | 0.00248 | 0.04 | 0 | 0 |  | RTS 20/ I | RTS 20/ I | 0.18 | 2.7 |  | Práce |  |  |  | POL1_
113 | 998764101R00 | Přesun hmot pro klempířské konstr., výšky do 6 m | t | 1.0301 | 1957 | 2015.98 | 0 | 0 | 1957 | 2015.98 | 21 | 2439.3358 | 0 | 0 | 0 | 0 |  | RTS 20/ I | RTS 20/ I | 4.737 | 4.88 |  | Přesun hmot |  |  |  | POL7_
Díl: | 766 | Konstrukce truhlářské |  |  |  | 17341.69 |  | 3383.29 |  | 13958.39 |  | 20983.4449 |  | 0.17 |  | 0 |  |  |  |  | 10.33 | [5 empty] | DIL
114 | 766412113R00 | Obložení stěn nad 1 m2 palubkami SM, š. do 10 cm | m2 | 11.8 | 277.5 | 3274.5 | 4.78 | 56.4 | 272.72 | 3218.1 | 21 | 3962.145 | 0.00019 | 0 | 0 | 0 |  | RTS 20/ I | RTS 20/ I | 0.553 | 6.53 |  | Práce |  |  |  | POL1_
115 | 766417111R00 | Podkladový rošt pod obložení stěn | m | 19.6667 | 87.7 | 1724.77 | 7.34 | 144.35 | 80.36 | 1580.41 | 21 | 2086.9717 | 0.00018 | 0 | 0 | 0 |  | RTS 20/ I | RTS 20/ I | 0.1725 | 3.39 |  | Práce |  |  |  | POL1_
116 | 766-01 | D+M venkovní dřevěné dveře 1000/2000 mm vč. zárubně, rámu pro osazení, kování a povrchové úpravy | kus | 1 | 9000 | 9000 | 0 | 0 | 9000 | 9000 | 21 | 10890 | 0 | 0 | 0 | 0 |  | Vlastní | Indiv | 0 | 0 |  | Práce |  |  |  | POL1_
117 | 60510058R | Lať profil dřevěný 80/60 mm l = 3 m a výše | m | 20.4533 | 29.3 | 599.28 | 29.3 | 599.28 | 0 | 0 | 21 | 725.1288 | 0.00264 | 0.05 | 0 | 0 | SPCM | RTS 20/ I | RTS 20/ I | 0 | 0 |  | Specifikace |  |  |  | POL3_
118 | 61191684R | Palubka obkladová SM tloušťka 19 šíře 116 mm A/B | m2 | 12.272 | 210.5 | 2583.26 | 210.5 | 2583.26 | 0 | 0 | 21 | 3125.7446 | 0.0098 | 0.12 | 0 | 0 | SPCM | RTS 20/ I | RTS 20/ I | 0 | 0 |  | Specifikace |  |  |  | POL3_
119 | 998766101R00 | Přesun hmot pro truhlářské konstr., výšky do 6 m | t | 0.18004 | 888 | 159.88 | 0 | 0 | 888 | 159.88 | 21 | 193.4548 | 0 | 0 | 0 | 0 |  | RTS 20/ I | RTS 20/ I | 2.255 | 0.41 |  | Přesun hmot |  |  |  | POL7_
Díl: | 783 | Nátěry |  |  |  | 29940.13 |  | 12006.55 |  | 17933.59 |  | 36227.5573 |  | 0.12 |  | 0 |  |  |  |  | 36.59 | [5 empty] | DIL
120 | 783726300R00 | Nátěr synt. lazurovací tesařských konstr. 3x lak | m2 | 277.2235 | 108 | 29940.13 | 43.31 | 12006.55 | 64.69 | 17933.59 | 21 | 36227.5573 | 0.00042 | 0.12 | 0 | 0 |  | RTS 20/ I | RTS 20/ I | 0.132 | 36.59 |  | Práce |  |  |  | POL1_
Díl: | D96 | Přesuny suti a vybouraných hmot |  |  |  | 117785.18 |  | 0 |  | 117785.18 |  | 142520.0678 |  | 0 |  | 0 |  |  |  |  | 123.85 | [5 empty] | DIL
121 | 979082212R00 | Vodorovná doprava suti po suchu do 50 m | t | 93.2758 | 288 | 26863.42 | 0 | 0 | 288 | 26863.42 | 21 | 32504.7382 | 0 | 0 | 0 | 0 |  | RTS 20/ I | RTS 20/ I | 0.746 | 69.58 |  | Přesun suti |  |  |  | POL8_
122 | 979082213R00 | Vodorovná doprava suti po suchu do 1 km | t | 93.2758 | 43.9 | 4094.81 | 0 | 0 | 43.9 | 4094.81 | 21 | 4954.7201 | 0 | 0 | 0 | 0 |  | RTS 20/ I | RTS 20/ I | 0.01 | 0.93 |  | Přesun suti |  |  |  | POL8_
123 | 979082219R00 | Příplatek za dopravu suti po suchu za další 1 km | t | 839.4818 | 11 | 9234.3 | 0 | 0 | 11 | 9234.3 | 21 | 11173.503 | 0 | 0 | 0 | 0 |  | RTS 20/ I | RTS 20/ I | 0 | 0 |  | Přesun suti |  |  |  | POL8_
124 | 979084212R00 | Vodorovná doprava vybour. hmot po suchu do 50 m | t | 34.4993 | 369 | 12730.22 | 0 | 0 | 369 | 12730.22 | 21 | 15403.5662 | 0 | 0 | 0 | 0 |  | RTS 20/ I | RTS 20/ I | 0.858 | 29.6 |  | Přesun suti |  |  |  | POL8_
125 | 979084216R00 | Vodorovná doprava vybour. hmot po suchu do 5 km | t | 34.4993 | 740 | 25529.45 | 0 | 0 | 740 | 25529.45 | 21 | 30890.6345 | 0 | 0 | 0 | 0 |  | RTS 20/ I | RTS 20/ I | 0.688 | 23.74 |  | Přesun suti |  |  |  | POL8_
126 | 979084219R00 | Příplatek k dopravě vybour.hmot za dalších 5 km | t | 34.4993 | 29 | 1000.48 | 0 | 0 | 29 | 1000.48 | 21 | 1210.5808 | 0 | 0 | 0 | 0 |  | RTS 20/ I | RTS 20/ I | 0 | 0 |  | Přesun suti |  |  |  | POL8_
127 | 979990001R00 | Poplatek za skládku stavební suti | t | 127.775 | 300 | 38332.5 | 0 | 0 | 300 | 38332.5 | 21 | 46382.325 | 0 | 0 | 0 | 0 |  | RTS 20/ I | RTS 20/ I | 0 | 0 |  | Přesun suti |  |  |  | POL8_
[25 empty] | 15 | 21 | DPH
END
Note on S6: Jedná se o informaci, zda se jedná o položku, která je do rozpočtu zadána z cenové soustavy RTS, nebo vlastní.
Note on T6: Jedná se o název CÚ, která je zadána u položky rozpočtu