## Pokyny pro vyplnění
Pokyny pro vyplnění
Ve všech listech tohoto souboru můžete měnit pouze buňky s modrým pozadím. Jedná se o tyto údaje : - údaje o firmě - jednotkové ceny položek zadané na maximálně dvě desetinná místa

## Stavba
#RTSROZP# | Soupis stavebních prací, dodávek a služeb
| Stavba: |  | 092/2018 | Odstranění stavby – Osadní výbor Hrádkov
| Zadavatel | [5 empty] | IČO:
DIČ:
| Projektant: | [5 empty] | IČO:
DIČ:
| Zhotovitel: | [5 empty] | IČO:
DIČ:
Vypracoval:
| Rozpis ceny | [6 empty] | Celkem
HSV | HSV | [6 empty] | 0
PSV | PSV | [6 empty] | 0
MON | MON | [6 empty] | 0
VN | Vedlejší náklady | [6 empty] | 0
ON | Ostatní náklady | [6 empty] | 0
| Celkem | [6 empty] | 0
Rekapitulace daní
| Základ pro sníženou DPH |  |  | 15 | % | 0 |  |  | CZK
| Snížená DPH |  |  | 15 | % | 0 |  |  | CZK
| Základ pro základní DPH |  |  | 21 | % | 0 |  |  | CZK
| Základní DPH |  |  | 21 | % | 0 |  |  | CZK
0 | Zaokrouhlení |  |  |  |  | 0 |  |  | CZK
0 | Cena celkem bez DPH |  |  |  |  | 0 |  |  | CZK
| Cena celkem s DPH |  |  |  |  | 0 |  |  | CZK
|  | v |  |  | dne |  | 2026-07-29
|  |  | Za zhotovitele |  |  |  | Za objednatele
Rekapitulace dílčích částí
#CASTI>> | Číslo | Název |  |  | Základ pro sníženou DPH | Základ pro základní DPH | DPH celkem | Cena celkem | %
1 | Stavba |  |  |  | 0 | 0 |  | 0
2 | SO 01 | Hlavní objekt |  |  | 0 | 0 |  | 0
3 | 01 | Stavební práce |  |  | 0 | 0 |  | 0
2 | SO 02 | Zpevněné plochy a ostatní |  |  | 0 | 0 |  | 0
3 | 01 | Stavební páce |  |  | 0 | 0 |  | 0
| Celkem za stavbu |  |  |  | 0 | 0 | 0 | 0 | 0
Rekapitulace dílů
| Číslo | Název |  |  | Typ dílu |  |  | Celkem | %
| 1 | Zemní práce |  |  | HSV |  |  | 0
| 900 | HZS |  |  | HSV |  |  | 0
| 96 | Bourání konstrukcí |  |  | HSV |  |  | 0
| 725 | Zařizovací předměty |  |  | PSV |  |  | 0
| 762 | Konstrukce tesařské |  |  | PSV |  |  | 0
| 764 | Konstrukce klempířské |  |  | PSV |  |  | 0
| 765 | Krytiny tvrdé |  |  | PSV |  |  | 0
| 766 | Konstrukce truhlářské |  |  | PSV |  |  | 0
| 776 | Podlahy povlakové |  |  | PSV |  |  | 0
| D96 | Přesuny suti a vybouraných hmot |  |  | PSU |  |  | 0
| VN | Vedlejší náklady |  |  | VN |  |  | 0
| Cena celkem | [6 empty] | 0 | 0
Note on D11: Název
Note on D12: Ulice
Note on D13: PSČ
Note on E13: Místo
Note on I11: IČO
Note on I12: DIČ

## VzorPolozky (hidden)
Položkový rozpočet
S:
O:
R:

## SO 01 01 Pol
Položkový soupis prací a dodávek | [25 empty] | #TypZaznamu#
S: | 092/2018 | Odstranění stavby – Osadní výbor Hrádkov | [23 empty] | STA
O: | SO 01 | Hlavní objekt | [20 empty] | STA |  |  | OBJ
R: | 01 | Stavební práce | [23 empty] | ROZ
P.č. | Číslo položky | Název položky | MJ | množství | cena / MJ | Celkem | Dodávka | Dodávka celk. | Montáž | Montáž celk. | DPH | cena s DPH | hmotnost / MJ | hmotnost celk.(t) | dem. hmotnost / MJ | dem. hmotnost celk.(t) | Ceník | Cen. soustava / platnost | Cenová úroveň | Nhod / MJ | Nhod celk. | Dodavatel
Díl: | 900 | HZS |  |  |  | 0 |  | 0 |  | 0 |  | 0 |  | 0 |  | 0 |  |  |  |  | 31 |  |  |  |  | DIL
1 | 900 R01 | Hodinové zúčtovací sazby stavební dělník, tarifní třída 4 | h | 27 |  | 0 |  | 0 |  | 0 | 21 | 0 | 0 | 0 | 0 | 0 | 801-1 | RTS 18/ II | RTS 18/ II | 1 | 27 |  |  |  |  | POL1_
|  | demontáž kcí neuvedených ve VV : 16 |  | 16 | [21 empty] | VV | 0
|  | demontáž cedulek, poutače, antény, rozhlasu : 8 |  | 8 | [21 empty] | VV | 0
|  | plechové kce udírny : 3 |  | 3 | [21 empty] | VV | 0
2 | 900 R04 | Hodinové zúčtovací sazby stavební dělník, tarifní třída 7 | h | 4 |  | 0 |  | 0 |  | 0 | 21 | 0 | 0 | 0 | 0 | 0 | 801-1 | RTS 18/ II | RTS 18/ II | 1 | 4 |  |  |  |  | POL1_
|  | zaslepení kanalizace : 1 |  | 1 | [21 empty] | VV | 0
|  | zaslepní vodovodu : 1 |  | 1 | [21 empty] | VV | 0
|  | odpojení el. : 1 |  | 1 | [21 empty] | VV | 0
|  | odpojení rozhlasu : 1 |  | 1 | [21 empty] | VV | 0
Díl: | 96 | Bourání konstrukcí |  |  |  | 0 |  | 0 |  | 0 |  | 0 |  | 0.2 |  | 384.29 |  |  |  |  | 350.88 |  |  |  |  | DIL
3 | 961022311R00 | Bourání základů ze zdiva kamenného a smíšeného ze zdiva smíšeného | m3 | 45.72 |  | 0 |  | 0 |  | 0 | 21 | 0 | 0 | 0 | 2.27 | 103.78 | 801-3 | RTS 18/ II | RTS 18/ II | 1.452 | 66.39 |  |  |  |  | POL1_
|  | nebo vybourání otvorů průřezové plochy přes 4 m2 v základech, | [23 empty] | SPI
|  | nepodsklepená část : (3,35*2+6,4+2,1*2+0,7*2+2,75*2+6,4)*0,8*1,5 |  | 36.72 | [21 empty] | VV | 0
|  | 4,8*0,7*1,5 |  | 5.04 | [21 empty] | VV | 0
|  | podsklepená část : 4,8*0,75*0,3+4,2*2*0,8*0,3+3,8*0,45*0,3+(1,15*2+1,6)*0,3*0,3 |  | 3.96 | [21 empty] | VV | 0
4 | 962023491R00 | Bourání zdiva nadzákladového kamenného smíšeného na maltu cementovou | m3 | 102.5174 |  | 0 |  | 0 |  | 0 | 21 | 0 | 0.00133 | 0.14 | 2.27 | 232.71 | 801-3 | RTS 18/ II | RTS 18/ II | 1.853 | 189.96 |  |  |  |  | POL1_
|  | nebo vybourání otvorů průřezové plochy přes 4 m2 ve zdivu nadzákladovém, včetně pomocného lešení o výšce podlahy do 1900 mm a pro zatížení do 1,5 kPa (150 kg/m2), | [23 empty] | SPI |  | nebo vybourání otvorů průřezové plochy přes 4 m2 ve zdivu nadzákladovém, včetně pomocného lešení o výšce podlahy do 1900 mm a pro zatížení do 1,5 kPa (150 kg/m2),
|  | 1PP : 4,8*0,75*1,9+4,2*2*0,8*1,9+3,8*0,45*1,9+(1,15*2+1,6)*0,3*1,75 |  | 24.9045 | [21 empty] | VV | 0
|  | Mezisoučet |  | 24.9045 | [21 empty] | VV | 1
|  | 1NP : (14,7*2+5*2)*0,7*2,9 |  | 79.982 | [21 empty] | VV | 0
|  | 5*0,5*2,7 |  | 6.75 | [21 empty] | VV | 0
|  | 2,68*0,35*2,7 |  | 2.5326 | [21 empty] | VV | 0
|  | -0,6*0,8*0,7*3 |  | -1.008 | [21 empty] | VV | 0
|  | -1,7*1,35*0,7 |  | -1.6065 | [21 empty] | VV | 0
|  | -1,65*1,35*0,7*3 |  | -4.6777 | [21 empty] | VV | 0
|  | -1,72*2,35*0,7 |  | -2.8294 | [21 empty] | VV | 0
|  | -0,9*2*0,5 |  | -0.9 | [21 empty] | VV | 0
|  | -0,9*2*0,35 |  | -0.63 | [21 empty] | VV | 0
|  | Mezisoučet |  | 77.6129 | [21 empty] | VV | 1
5 | 962031124R00 | Bourání příček z cihel pálených děrovaných, tloušťky 115 mm | m2 | 19.2858 |  | 0 |  | 0 |  | 0 | 21 | 0 | 0.00067 | 0.01 | 0.18 | 3.47 | 801-3 | RTS 18/ II | RTS 18/ II | 0.232 | 4.47 |  |  |  |  | POL1_
|  | nebo vybourání otvorů průřezové plochy přes 4 m2 v příčkách, včetně pomocného lešení o výšce podlahy do 1900 mm a pro zatížení do 1,5 kPa (150 kg/m2), | [23 empty] | SPI |  | nebo vybourání otvorů průřezové plochy přes 4 m2 v příčkách, včetně pomocného lešení o výšce podlahy do 1900 mm a pro zatížení do 1,5 kPa (150 kg/m2),
|  | (2,222*2+1+0,68+0,67+2,3)*2,7+1,72*2,35 |  | 28.5958 | [21 empty] | VV | 0
|  | -0,7*2*5 |  | -7 | [21 empty] | VV | 0
|  | -1,1*2,1 |  | -2.31 | [21 empty] | VV | 0
6 | 962031125R00 | Bourání příček z cihel pálených děrovaných, tloušťky 140 mm | m2 | 19.744 |  | 0 |  | 0 |  | 0 | 21 | 0 | 0.00067 | 0.01 | 0.204 | 4.03 | 801-3 | RTS 18/ II | RTS 18/ II | 0.254 | 5.01 |  |  |  |  | POL1_
|  | nebo vybourání otvorů průřezové plochy přes 4 m2 v příčkách, včetně pomocného lešení o výšce podlahy do 1900 mm a pro zatížení do 1,5 kPa (150 kg/m2), | [23 empty] | SPI |  | nebo vybourání otvorů průřezové plochy přes 4 m2 v příčkách, včetně pomocného lešení o výšce podlahy do 1900 mm a pro zatížení do 1,5 kPa (150 kg/m2),
|  | štíty : 6,4*0,5*3,085*0,5*2*2 |  | 19.744 | [21 empty] | VV | 0
7 | 962031165R00 | Bourání příček z tvárnic vápenopískových, tloušťky 150 mm | m2 | 6.28 |  | 0 |  | 0 |  | 0 | 21 | 0 | 0.00067 | 0 | 0.352 | 2.21 | 801-3 | RTS 18/ II | RTS 18/ II | 0.317 | 1.99 |  |  |  |  | POL1_
|  | nebo vybourání otvorů průřezové plochy přes 4 m2 v příčkách, včetně pomocného lešení o výšce podlahy do 1900 mm a pro zatížení do 1,5 kPa (150 kg/m2), | [23 empty] | SPI |  | nebo vybourání otvorů průřezové plochy přes 4 m2 v příčkách, včetně pomocného lešení o výšce podlahy do 1900 mm a pro zatížení do 1,5 kPa (150 kg/m2),
|  | udírna/krb : (0,7*2+0,6)*2,1 |  | 4.2 | [21 empty] | VV | 0
|  | (0,7*2+1,2)*0,8 |  | 2.08 | [21 empty] | VV | 0
8 | 962032631R00 | Bourání zdiva nadzákladového komínového z jakýchkoliv cihel pálených, šamotových nebo vápenopískových nad střechou, na maltu vápenou nebo vápenocementovou | m3 | 2.358 |  | 0 |  | 0 |  | 0 | 21 | 0 | 0 | 0 | 1.594 | 3.76 | 801-3 | RTS 18/ II | RTS 18/ II | 2.42 | 5.71 |  |  |  |  | POL1_
|  | nebo vybourání otvorů průřezové plochy přes 4 m2 ve zdivu nadzákladovém, včetně pomocného lešení o výšce podlahy do 1900 mm a pro zatížení do 1,5 kPa (150 kg/m2) | [23 empty] | SPI |  | nebo vybourání otvorů průřezové plochy přes 4 m2 ve zdivu nadzákladovém, včetně pomocného lešení o výšce podlahy do 1900 mm a pro zatížení do 1,5 kPa (150 kg/m2)
|  | 0,6*0,6*6,55 |  | 2.358 | [21 empty] | VV | 0
9 | 963022819R00 | Bourání kamenných schodišťových stupňů zhotovených na místě | m | 7 |  | 0 |  | 0 |  | 0 | 21 | 0 | 0 | 0 | 0.112 | 0.78 | 801-3 | RTS 18/ II | RTS 18/ II | 0.285 | 2 |  |  |  |  | POL1_
|  | oblých, rovných nebo kosých zhotovených na místě, | [23 empty] | SPI
|  | z 1PP : 7*1 |  | 7 | [21 empty] | VV | 0
10 | 963031532R00 | Bourání cihelných kleneb na maltu vápenocementovou, do ocelových nosníků, bez jejich vybourání, tloušťky do 150 mm | m2 | 29.15 |  | 0 |  | 0 |  | 0 | 21 | 0 | 0.00036 | 0.01 | 0.279 | 8.13 | 801-3 | RTS 18/ II | RTS 18/ II | 0.49 | 14.28 |  |  |  |  | POL1_
|  | včetně pomocného lešení o výšce podlahy do 1900 mm a pro zatížení do 1,5 kPa (150 kg/m2), | [23 empty] | SPI
|  | 1PP : 3*4,8 |  | 14.4 | [21 empty] | VV | 0
|  | 1NP 102 : 5*2,95 |  | 14.75 | [21 empty] | VV | 0
11 | 964011211R00 | Vybourání železobetonových prefabrikovaných překladů délky do 3 mm, hmotnosti do 50 kg/m | m3 | 1.2147 |  | 0 |  | 0 |  | 0 | 21 | 0 | 0.01799 | 0.02 | 2.4 | 2.92 | 801-3 | RTS 18/ II | RTS 18/ II | 12.817 | 15.57 |  |  |  |  | POL1_
|  | uložených ve zdivu, včetně pomocného lešení o výšce podlahy do 1900 mm a pro zatížení do 1,5 kPa (150 kg/m2), | [23 empty] | SPI |  | uložených ve zdivu, včetně pomocného lešení o výšce podlahy do 1900 mm a pro zatížení do 1,5 kPa (150 kg/m2),
|  | 0,625*0,14*2*5 |  | 0.875 | [21 empty] | VV | 0
|  | 0,625*0,14*0,75*3 |  | 0.19688 | [21 empty] | VV | 0
|  | 1,2*0,14*0,35 |  | 0.0588 | [21 empty] | VV | 0
|  | 1,2*0,14*0,5 |  | 0.084 | [21 empty] | VV | 0
12 | 965042141RT4 | Bourání podkladů pod dlažby nebo litých celistvých dlažeb a mazanin betonových nebo z litého asfaltu, tloušťky do 100 mm, plochy přes 4 m2 | m3 | 6.1 |  | 0 |  | 0 |  | 0 | 21 | 0 | 0 | 0 | 2.2 | 13.42 | 801-3 | RTS 18/ II | RTS 18/ II | 4.655 | 28.4 |  |  |  |  | POL1_
|  | 1NP : (7,2*5+2,3*5+2,95*5-1*1,25)*0,1 |  | 6.1 | [21 empty] | VV | 0
13 | 965042241RT6 | Bourání podkladů pod dlažby nebo litých celistvých dlažeb a mazanin betonových nebo z litého asfaltu, tloušťky přes 100 mm, plochy přes 4 m2 | m3 | 3.52 |  | 0 |  | 0 |  | 0 | 21 | 0 | 0 | 0 | 2.2 | 7.74 | 801-3 | RTS 18/ II | RTS 18/ II | 2.937 | 10.34 |  |  |  |  | POL1_
|  | 1PP : (4,8*3+1,6*1)*0,22 |  | 3.52 | [21 empty] | VV | 0
14 | 965082941R00 | Odstranění násypu pod podlahami a ochranného na střechách tloušťky přes 200 mm, jakékoliv plochy | m3 | 0.5715 |  | 0 |  | 0 |  | 0 | 21 | 0 | 0 | 0 | 1.4 | 0.8 | 801-3 | RTS 18/ II | RTS 18/ II | 0.875 | 0.5 |  |  |  |  | POL1_
|  | pod schodištěm : 1,27*1*0,45 |  | 0.5715 | [21 empty] | VV | 0
15 | 968061125R00 | Vyvěšení nebo zavěšení dřevěných křídel dveří, plochy do 2 m2 | kus | 6 |  | 0 |  | 0 |  | 0 | 21 | 0 | 0 | 0 | 0 | 0 | 801-3 | RTS 18/ II | RTS 18/ II | 0.05 | 0.3 |  |  |  |  | POL1_
|  | oken, dveří a vrat, s uložením a opětovným zavěšením po provedení stavebních změn, | [23 empty] | SPI
16 | 968083001R00 | Vybourání plastových výplní otvorů oken, do 1 m2 | m2 | 1.44 |  | 0 |  | 0 |  | 0 | 21 | 0 | 0.00219 | 0 | 0.01 | 0.01 | 801-3 | RTS 18/ II | RTS 18/ II | 0.52 | 0.75 |  |  |  |  | POL1_
|  | 0,6*0,8*3 |  | 1.44 | [21 empty] | VV | 0
17 | 968083003R00 | Vybourání plastových výplní otvorů oken, do 4 m2 | m2 | 8.9775 |  | 0 |  | 0 |  | 0 | 21 | 0 | 0.00092 | 0.01 | 0.04 | 0.36 | 801-3 | RTS 18/ II | RTS 18/ II | 0.373 | 3.35 |  |  |  |  | POL1_
|  | 1,65*1,35*3 |  | 6.6825 | [21 empty] | VV | 0
|  | 1,7*1,35 |  | 2.295 | [21 empty] | VV | 0
18 | 968083011R00 | Vybourání plastových výplní otvorů prosklených dveří, do 2 m2 | m2 | 2.1 |  | 0 |  | 0 |  | 0 | 21 | 0 | 0.00117 | 0 | 0.034 | 0.07 | 801-3 | RTS 18/ II | RTS 18/ II | 0.536 | 1.13 |  |  |  |  | POL1_
|  | 1*2,1 |  | 2.1 | [21 empty] | VV | 0
19 | 968095002R00 | Vybourání vnitřních parapetů dřevěných, šířky do 50 cm, | m | 6.65 |  | 0 |  | 0 |  | 0 | 21 | 0 | 0 | 0 | 0.01507 | 0.1 | 801-3 | RTS 18/ II | RTS 18/ II | 0.11 | 0.73 |  |  |  |  | POL1_
|  | 1,65*3+1,7 |  | 6.65 | [21 empty] | VV | 0
Díl: | 725 | Zařizovací předměty |  |  |  | 0 |  | 0 |  | 0 |  | 0 |  | 0 |  | 0.13 |  |  |  |  | 3.98 |  |  |  |  | DIL
20 | 725110811R00 | Demontáž klozetů splachovacích | soubor | 2 |  | 0 |  | 0 |  | 0 | 21 | 0 | 0 | 0 | 0.01933 | 0.04 | 800-721 | RTS 18/ II | RTS 18/ II | 0.59 | 1.18 |  |  |  |  | POL1_
21 | 725210821R00 | Demontáž umyvadel umyvadel bez výtokových armatur | soubor | 1 |  | 0 |  | 0 |  | 0 | 21 | 0 | 0 | 0 | 0.01946 | 0.02 | 800-721 | RTS 18/ II | RTS 18/ II | 0.382 | 0.38 |  |  |  |  | POL1_
22 | 725310821R00 | Demontáž dřezů jednodílných na konzolách | soubor | 1 |  | 0 |  | 0 |  | 0 | 21 | 0 | 0 | 0 | 0.01707 | 0.02 | 800-721 | RTS 18/ II | RTS 18/ II | 0.362 | 0.36 |  |  |  |  | POL1_
|  | bez výtokových armatur, | [23 empty] | SPI
23 | 725310823R00 | Demontáž dřezů jednodílných v kuchyňské sestavě | soubor | 1 |  | 0 |  | 0 |  | 0 | 21 | 0 | 0 | 0 | 0.0092 | 0.01 | 800-721 | RTS 18/ II | RTS 18/ II | 0.465 | 0.47 |  |  |  |  | POL1_
|  | bez výtokových armatur, | [23 empty] | SPI
24 | 725330820R00 | Demontáž výlevek diturvitových | soubor | 1 |  | 0 |  | 0 |  | 0 | 21 | 0 | 0 | 0 | 0.0347 | 0.03 | 800-721 | RTS 18/ II | RTS 18/ II | 0.569 | 0.57 |  |  |  |  | POL1_
|  | bez výtokových armatur a bez nádrže a splachovacího potrubí, | [23 empty] | SPI
25 | 725530831R00 | Demontáž elektrických zásobníkových ohřívačů vody průtokových , | soubor | 1 |  | 0 |  | 0 |  | 0 | 21 | 0 | 0 | 0 | 0.01493 | 0.01 | 800-721 | RTS 18/ II | RTS 18/ II | 0.238 | 0.24 |  |  |  |  | POL1_
26 | 725820802R00 | Demontáž baterií stojánkových do 1otvoru | soubor | 3 |  | 0 |  | 0 |  | 0 | 21 | 0 | 0 | 0 | 0.00086 | 0 | 800-721 | RTS 18/ II | RTS 18/ II | 0.222 | 0.67 |  |  |  |  | POL1_
27 | 725860811R00 | Demontáž zápachových uzávěrek pro zařiz. předměty jednoduchých | kus | 3 |  | 0 |  | 0 |  | 0 | 21 | 0 | 0 | 0 | 0.00085 | 0 | 800-721 | RTS 18/ II | RTS 18/ II | 0.038 | 0.11 |  |  |  |  | POL1_
Díl: | 762 | Konstrukce tesařské |  |  |  | 0 |  | 0 |  | 0 |  | 0 |  | 0.02 |  | 12.84 |  |  |  |  | 96.64 |  |  |  |  | DIL
28 | 762331812R00 | Demontáž vázaných konstrukcí krovů z hranolů, hranolků, fošen, průřezové plochy přes 120 do 224 cm2 | m | 482.7 |  | 0 |  | 0 |  | 0 | 21 | 0 | 0 | 0 | 0.014 | 6.76 | 800-762 | RTS 18/ II | RTS 18/ II | 0.128 | 61.79 |  |  |  |  | POL1_
|  | dům : | [23 empty] | VV | 0
|  | krokve : 4,6*17*2 |  | 156.4 | [21 empty] | VV | 0
|  | sloupek : 2,2*17 |  | 37.4 | [21 empty] | VV | 0
|  | kleštiny : 6,5*17*2 |  | 221 | [21 empty] | VV | 0
|  | 1,25*17*2 |  | 42.5 | [21 empty] | VV | 0
|  | přístřešek : 3*6 |  | 18 | [21 empty] | VV | 0
|  | 3,7*2 |  | 7.4 | [21 empty] | VV | 0
29 | 762331813R00 | Demontáž vázaných konstrukcí krovů z hranolů, hranolků, fošen, průřezové plochy přes 224 do 288 cm2 | m | 49.5 |  | 0 |  | 0 |  | 0 | 21 | 0 | 0 | 0 | 0.024 | 1.19 | 800-762 | RTS 18/ II | RTS 18/ II | 0.154 | 7.62 |  |  |  |  | POL1_
|  | dům : | [23 empty] | VV | 0
|  | vrcholová vaznice : 14,4 |  | 14.4 | [21 empty] | VV | 0
|  | pozednice : 14,4*2 |  | 28.8 | [21 empty] | VV | 0
|  | přístřešek : 2,1*3 |  | 6.3 | [21 empty] | VV | 0
30 | 762341811R00 | Demontáž bednění a laťování bednění střech rovných, obloukových, o sklonu do 60 stupňů včetně všech nadstřešních konstrukcí z prken hrubých | m2 | 11.1 |  | 0 |  | 0 |  | 0 | 21 | 0 | 0 | 0 | 0.015 | 0.17 | 800-762 | RTS 18/ II | RTS 18/ II | 0.09 | 1 |  |  |  |  | POL1_
|  | přístřešek : 3*3,7 |  | 11.1 | [21 empty] | VV | 0
31 | 762342812R00 | Demontáž bednění a laťování laťování střech o sklonu do 60 stupňů včetně všech nadstřešních konstrukcí rozteč latí přes 22 do 50 cm | m2 | 137.08 |  | 0 |  | 0 |  | 0 | 21 | 0 | 0 | 0 | 0.005 | 0.69 | 800-762 | RTS 18/ II | RTS 18/ II | 0.05 | 6.85 |  |  |  |  | POL1_
|  | 14,9*4,6*2 |  | 137.08 | [21 empty] | VV | 0
32 | 762811811R00 | Demontáž záklopů stropů vrchních, zapuštěných z hrubých prken tloušťky do 32 mm | m2 | 47.5 |  | 0 |  | 0 |  | 0 | 21 | 0 | 0 | 0 | 0.014 | 0.67 | 800-762 | RTS 18/ II | RTS 18/ II | 0.08 | 3.8 |  |  |  |  | POL1_
|  | 1NP strop : (5*7,2+2,3*5) |  | 47.5 | [21 empty] | VV | 0
33 | 762822830R00 | Demontáž stropnic z řeziva průřezové plochy přes 288 do 450 cm2 | m | 58.4444 |  | 0 |  | 0 |  | 0 | 21 | 0 | 0.00016 | 0.01 | 0.025 | 1.46 | 800-762 | RTS 18/ II | RTS 18/ II | 0.156 | 9.12 |  |  |  |  | POL1_
|  | 7,2/0,9*5,5 |  | 44 | [21 empty] | VV | 0
|  | 5/0,9*2,6 |  | 14.4444 | [21 empty] | VV | 0
34 | 762841812R00 | Demontáž podbíjení obkladů stropů a satřech sklonu do 60° z prken hrubých tloušťky do 35 mm s omítkou | m2 | 47.5 |  | 0 |  | 0 |  | 0 | 21 | 0 | 0.00016 | 0.01 | 0.04 | 1.9 | 800-762 | RTS 18/ II | RTS 18/ II | 0.136 | 6.46 |  |  |  |  | POL1_
|  | 1NP : (5*7,2+2,3*5) |  | 47.5 | [21 empty] | VV | 0
Díl: | 764 | Konstrukce klempířské |  |  |  | 0 |  | 0 |  | 0 |  | 0 |  | 0 |  | 0.18 |  |  |  |  | 4.32 |  |  |  |  | DIL
35 | 764331830R00 | Demontáž lemování zdí na střechách s tvrdou krytinou, rš 250 a 330 mm, sklonu do 30° | m | 4.9 |  | 0 |  | 0 |  | 0 | 21 | 0 | 0 | 0 | 0.00205 | 0.01 | 800-764 | RTS 18/ II | RTS 18/ II | 0.04 | 0.2 |  |  |  |  | POL1_
|  | přístřešek : 3,7+0,6*2 |  | 4.9 | [21 empty] | VV | 0
36 | 764352810R00 | Demontáž žlabů podokapních půlkruhových rovných, rš 330 mm, sklonu do 30° | m | 29.2 |  | 0 |  | 0 |  | 0 | 21 | 0 | 0 | 0 | 0.00336 | 0.1 | 800-764 | RTS 18/ II | RTS 18/ II | 0.06 | 1.75 |  |  |  |  | POL1_
|  | 14,6*2 |  | 29.2 | [21 empty] | VV | 0
37 | 764391821R00 | Demontáž ostatních prvků střešních závětrné lišty, rš 250 a 330 mm, sklonu přes 30 do 45° | m | 24.4 |  | 0 |  | 0 |  | 0 | 21 | 0 | 0 | 0 | 0.00192 | 0.05 | 800-764 | RTS 18/ II | RTS 18/ II | 0.057 | 1.39 |  |  |  |  | POL1_
|  | dům : 4,6*4 |  | 18.4 | [21 empty] | VV | 0
|  | přístřešek : 3*2 |  | 6 | [21 empty] | VV | 0
38 | 764410850R00 | Demontáž oplechování parapetů rš od 100 do 330 mm | m | 8.45 |  | 0 |  | 0 |  | 0 | 21 | 0 | 0 | 0 | 0.00135 | 0.01 | 800-764 | RTS 18/ II | RTS 18/ II | 0.08 | 0.68 |  |  |  |  | POL1_
|  | 1,65*3 |  | 4.95 | [21 empty] | VV | 0
|  | 1,7 |  | 1.7 | [21 empty] | VV | 0
|  | 0,6*3 |  | 1.8 | [21 empty] | VV | 0
39 | 764454801R00 | Demontáž odpadních trub nebo součástí trub kruhových , o průměru 75 a 100 mm | m | 6 |  | 0 |  | 0 |  | 0 | 21 | 0 | 0 | 0 | 0.00226 | 0.01 | 800-764 | RTS 18/ II | RTS 18/ II | 0.05 | 0.3 |  |  |  |  | POL1_
|  | 3*2 |  | 6 | [21 empty] | VV | 0
Díl: | 765 | Krytiny tvrdé |  |  |  | 0 |  | 0 |  | 0 |  | 0 |  | 0 |  | 5.89 |  |  |  |  | 20.58 |  |  |  |  | DIL
40 | 765312810R00 | Demontáž pálené krytiny z tašek drážkových, na sucho, do suti | m2 | 137.08 |  | 0 |  | 0 |  | 0 | 21 | 0 | 0 | 0 | 0.042 | 5.76 | 800-765 | RTS 18/ II | RTS 18/ II | 0.142 | 19.47 |  |  |  |  | POL1_
|  | 14,9*4,6*2 |  | 137.08 | [21 empty] | VV | 0
41 | 765318851R00 | Demontáž pálené krytiny hřebenů a nároží z hřebenáčů, s větracím pásem, do suti | m | 14.6 |  | 0 |  | 0 |  | 0 | 21 | 0 | 0 | 0 | 0.00893 | 0.13 | 800-765 | RTS 18/ II | RTS 18/ II | 0.076 | 1.11 |  |  |  |  | POL1_
Díl: | 766 | Konstrukce truhlářské |  |  |  | 0 |  | 0 |  | 0 |  | 0 |  | 0 |  | 0.92 |  |  |  |  | 21.17 |  |  |  |  | DIL
42 | 766411821R00 | Demontáž obložení stěn palubkami | m2 | 48.56 |  | 0 |  | 0 |  | 0 | 21 | 0 | 0 | 0 | 0.01098 | 0.53 | 800-766 | RTS 18/ II | RTS 18/ II | 0.37 | 17.97 |  |  |  |  | POL1_
|  | 101 : (2,3*2+2,68*2)*1-0,8*2*1-1*1-0,7*1+1,6*1 |  | 8.26 | [21 empty] | VV | 0
|  | 102 : (2,95*2+5*2)*1 |  | 15.9 | [21 empty] | VV | 0
|  | 104 : (5*2+7,2*2)*1 |  | 24.4 | [21 empty] | VV | 0
43 | 766411822R00 | Demontáž obložení stěn podkladových roštů | m2 | 48.56 |  | 0 |  | 0 |  | 0 | 21 | 0 | 0 | 0 | 0.008 | 0.39 | 800-766 | RTS 18/ II | RTS 18/ II | 0.066 | 3.2 |  |  |  |  | POL1_
Díl: | 776 | Podlahy povlakové |  |  |  | 0 |  | 0 |  | 0 |  | 0 |  | 0 |  | 0.05 |  |  |  |  | 0.51 |  |  |  |  | DIL
44 | 776551830R00 | Sejmutí povlakových podlah volně položených , z ploch přes 20 m2 | m2 | 50.75 |  | 0 |  | 0 |  | 0 | 21 | 0 | 0 | 0 | 0.001 | 0.05 | 800-775 | RTS 18/ II | RTS 18/ II | 0.01 | 0.51 |  |  |  |  | POL1_
|  | 102 : 14,75 |  | 14.75 | [21 empty] | VV | 0
|  | 104 : 36 |  | 36 | [21 empty] | VV | 0
Díl: | D96 | Přesuny suti a vybouraných hmot |  |  |  | 0 |  | 0 |  | 0 |  | 0 |  | 0 |  | 0 |  |  |  |  | 956.19 |  |  |  |  | DIL
45 | 979011111R00 | Svislá doprava suti a vybouraných hmot za prvé podlaží nad nebo pod základním podlažím | t | 404.3119 |  | 0 |  | 0 |  | 0 | 21 | 0 | 0 | 0 | 0 | 0 | 801-3 | RTS 18/ II | RTS 18/ II | 0.933 | 377.22 |  |  |  |  | POL8_
46 | 979081111R00 | Odvoz suti a vybouraných hmot na skládku do 1 km | t | 404.3119 |  | 0 |  | 0 |  | 0 | 21 | 0 | 0 | 0 | 0 | 0 | 801-3 | RTS 18/ II | RTS 18/ II | 0.49 | 198.11 |  |  |  |  | POL8_
47 | 979081121R00 | Odvoz suti a vybouraných hmot na skládku příplatek za každý další 1 km | t | 7681.9266 |  | 0 |  | 0 |  | 0 | 21 | 0 | 0 | 0 | 0 | 0 | 801-3 | RTS 18/ II | RTS 18/ II | 0 | 0 |  |  |  |  | POL8_
48 | 979082111R00 | Vnitrostaveništní doprava suti a vybouraných hmot do 10 m | t | 404.3119 |  | 0 |  | 0 |  | 0 | 21 | 0 | 0 | 0 | 0 | 0 | 801-3 | RTS 18/ II | RTS 18/ II | 0.942 | 380.86 |  |  |  |  | POL8_
49 | 979990001R00 | Poplatek za skládku stavební suti | t | 404.3119 |  | 0 |  | 0 |  | 0 | 21 | 0 | 0 | 0 | 0 | 0 | 801-3 | RTS 18/ II | RTS 18/ II | 0 | 0 |  |  |  |  | POL8_
Díl: | VN | Vedlejší náklady |  |  |  | 0 |  | 0 |  | 0 |  | 0 |  | 0 |  | 0 |  |  |  |  | 0 |  |  |  |  | DIL
50 | 005121010R | Vybudování zařízení staveniště | Soubor | 1 |  | 0 |  | 0 |  | 0 | 21 | 0 | 0 | 0 | 0 | 0 |  | RTS 18/ II | Indiv | 0 | 0 |  |  |  |  | POL99_2
51 | 005121020R | Provoz zařízení staveniště | Soubor | 1 |  | 0 |  | 0 |  | 0 | 21 | 0 | 0 | 0 | 0 | 0 |  | RTS 18/ II | Indiv | 0 | 0 |  |  |  |  | POL99_2
52 | 005121030R | Odstranění zařízení staveniště | Soubor | 1 |  | 0 |  | 0 |  | 0 | 21 | 0 | 0 | 0 | 0 | 0 |  | RTS 18/ II | Indiv | 0 | 0 |  |  |  |  | POL99_2
[24 empty] | 15 | 21
| Celkem |  |  |  |  | 0 | [17 empty] | 0 | 0 | SUM
END
Note on S6: Jedná se o informaci, zda se jedná o položku, která je do rozpočtu zadána z cenové soustavy RTS, nebo vlastní.
Note on T6: Jedná se o název CÚ, která je zadána u položky rozpočtu

## SO 02 01 Pol
Položkový soupis prací a dodávek | [25 empty] | #TypZaznamu#
S: | 092/2018 | Odstranění stavby – Osadní výbor Hrádkov | [23 empty] | STA
O: | SO 02 | Zpevněné plochy a ostatní | [20 empty] | STA |  |  | OBJ
R: | 01 | Stavební páce | [23 empty] | ROZ
P.č. | Číslo položky | Název položky | MJ | množství | cena / MJ | Celkem | Dodávka | Dodávka celk. | Montáž | Montáž celk. | DPH | cena s DPH | hmotnost / MJ | hmotnost celk.(t) | dem. hmotnost / MJ | dem. hmotnost celk.(t) | Ceník | Cen. soustava / platnost | Cenová úroveň | Nhod / MJ | Nhod celk. | Dodavatel
Díl: | 1 | Zemní práce |  |  |  | 0 |  | 0 |  | 0 |  | 0 |  | 0 |  | 10.08 |  |  |  |  | 24.59 |  |  |  |  | DIL
1 | 113106121R00 | Rozebrání komunikací pro pěší s jakýmkoliv ložem a výplní spár z betonových nebo kameninových dlaždic nebo tvarovek | m2 | 34.86 |  | 0 |  | 0 |  | 0 | 21 | 0 | 0 | 0 | 0.138 | 4.81 | 822-1 | RTS 18/ II | RTS 18/ II | 0.16 | 5.58 |  |  |  |  | POL1_
|  | s přemístěním hmot na skládku na vzdálenost do 3 m nebo s naložením na dopravní prostředek | [23 empty] | SPI
|  | před vstupem : 16,6*2,1 |  | 34.86 | [21 empty] | VV | 0
2 | 113106231R00 | Rozebrání vozovek a ploch s jakoukoliv výplní spár v jakékoliv ploše, ze zámkové dlažky, kladených do lože z kameniva | m2 | 18.236 |  | 0 |  | 0 |  | 0 | 21 | 0 | 0 | 0 | 0.225 | 4.1 | 822-1 | RTS 18/ II | RTS 18/ II | 0.142 | 2.59 |  |  |  |  | POL1_
|  | s přemístěním hmot na skládku na vzdálenost do 3 m nebo s naložením na dopravní prostředek | [23 empty] | SPI
|  | kolem udírny/grilu : 2,92*6,4 |  | 18.688 | [21 empty] | VV | 0
|  | 2,92*1,9 |  | 5.548 | [21 empty] | VV | 0
|  | odpočet bet. plochy : -2*3 |  | -6 | [21 empty] | VV | 0
3 | 113201111R00 | Vytrhání obrub chodníkových ležatých | m | 5.3 |  | 0 |  | 0 |  | 0 | 21 | 0 | 0 | 0 | 0.22 | 1.17 | 822-1 | RTS 18/ II | RTS 18/ II | 0.143 | 0.76 |  |  |  |  | POL1_
|  | s vybouráním lože, s přemístěním hmot na skládku na vzdálenost do 3 m nebo naložením na dopravní prostředek | [23 empty] | SPI |  | s vybouráním lože, s přemístěním hmot na skládku na vzdálenost do 3 m nebo naložením na dopravní prostředek
|  | 2,3+3 |  | 5.3 | [21 empty] | VV | 0
4 | 115201511R00 | Montáž a demontáž odpadního potrubí demontáž, DN 150 mm | m | 38 |  | 0 |  | 0 |  | 0 | 21 | 0 | 0 | 0 | 0 | 0 | 800-1 | RTS 18/ II | RTS 18/ II | 0.135 | 5.13 |  |  |  |  | POL1_
|  | při snižování hladiny podzemní vody soustavou čerpacích jehel, s tvarovkami pro všechny druhy potrubí a způsoby uložení, | [23 empty] | SPI |  | při snižování hladiny podzemní vody soustavou čerpacích jehel, s tvarovkami pro všechny druhy potrubí a způsoby uložení,
|  | dešťové : 28 |  | 28 | [21 empty] | VV | 0
|  | kanalizační : 10 |  | 10 | [21 empty] | VV | 0
5 | 132101110R00 | Hloubení rýh šířky do 60 cm do 50 m3, v hornině 1-2, hloubení strojně | m3 | 22.8 |  | 0 |  | 0 |  | 0 | 21 | 0 | 0 | 0 | 0 | 0 | 800-1 | RTS 18/ II | RTS 18/ II | 0.33 | 7.52 |  |  |  |  | POL1_
|  | zapažených i nezapažených s urovnáním dna do předepsaného profilu a spádu, s přehozením výkopku na přilehlém terénu na vzdálenost do 3 m od podélné osy rýhy nebo s naložením výkopku na dopravní prostředek. | [23 empty] | SPI |  | zapažených i nezapažených s urovnáním dna do předepsaného profilu a spádu, s přehozením výkopku na přilehlém terénu na vzdálenost do 3 m od podélné osy rýhy nebo s naložením výkopku na dopravní prostředek.
|  | odhad výměry : | [23 empty] | VV | 0
|  | dešťové : 28*0,6*1 |  | 16.8 | [21 empty] | VV | 0
|  | kanalizační : 10*0,6*1 |  | 6 | [21 empty] | VV | 0
6 | 174201101R00 | Zásyp sypaninou bez zhutnění jam, šachet, rýh nebo kolem objektů v těchto vykopávkách | m3 | 22.8 |  | 0 |  | 0 |  | 0 | 21 | 0 | 0 | 0 | 0 | 0 | 800-1 | RTS 18/ II | RTS 18/ II | 0.132 | 3.01 |  |  |  |  | POL1_
|  | z jakékoliv horniny s uložením výkopku po vrstvách, | [23 empty] | SPI
Díl: | 900 | HZS |  |  |  | 0 |  | 0 |  | 0 |  | 0 |  | 0 |  | 0 |  |  |  |  | 36 |  |  |  |  | DIL
7 | 900 R01 | Hodinové zúčtovací sazby HZS, stavební dělník v tarifní třídě 4 | h | 36 |  | 0 |  | 0 |  | 0 | 21 | 0 | 0 | 0 | 0 | 0 | 801-1 | RTS 18/ II | RTS 18/ II | 1 | 36 |  |  |  |  | POL10_
|  | odhad výměry : | [23 empty] | VV | 0
|  | demontáž dětského hřiště : 2*8*2 |  | 32 | [21 empty] | VV | 0
|  | demontáž oplocení : 4 |  | 4 | [21 empty] | VV | 0
Díl: | 96 | Bourání konstrukcí |  |  |  | 0 |  | 0 |  | 0 |  | 0 |  | 0 |  | 1.32 |  |  |  |  | 7.65 |  |  |  |  | DIL
8 | 965043331RT2 | Bourání podkladů pod dlažby nebo litých celistvých dlažeb a mazanin betonových s potěrem nebo teracem, tloušťky do 100 mm, plochy do 4 m2 | m3 | 0.6 |  | 0 |  | 0 |  | 0 | 21 | 0 | 0 | 0 | 2.2 | 1.32 | 801-3 | RTS 18/ II | RTS 18/ II | 12.744 | 7.65 |  |  |  |  | POL1_
|  | pod přístřeškem : 2*3*0,1 |  | 0.6 | [21 empty] | VV | 0
Díl: | D96 | Přesuny suti a vybouraných hmot |  |  |  | 0 |  | 0 |  | 0 |  | 0 |  | 0 |  | 0 |  |  |  |  | 6.72 |  |  |  |  | DIL
9 | 979087212R00 | Nakládání na dopravní prostředky suti | t | 11.3998 |  | 0 |  | 0 |  | 0 | 21 | 0 | 0 | 0 | 0 | 0 | 822-1 | RTS 18/ II | RTS 18/ II | 0.099 | 1.13 |  |  |  |  | POL8_
|  | pro vodorovnou dopravu | [23 empty] | SPI
10 | 979081111R00 | Odvoz suti a vybouraných hmot na skládku do 1 km | t | 11.3998 |  | 0 |  | 0 |  | 0 | 21 | 0 | 0 | 0 | 0 | 0 | 801-3 | RTS 18/ II | RTS 18/ II | 0.49 | 5.59 |  |  |  |  | POL8_
11 | 979081121R00 | Odvoz suti a vybouraných hmot na skládku příplatek za každý další 1 km | t | 216.5963 |  | 0 |  | 0 |  | 0 | 21 | 0 | 0 | 0 | 0 | 0 | 801-3 | RTS 18/ II | RTS 18/ II | 0 | 0 |  |  |  |  | POL8_
12 | 979990001R00 | Poplatek za skládku stavební suti | t | 11.3998 |  | 0 |  | 0 |  | 0 | 21 | 0 | 0 | 0 | 0 | 0 | 801-3 | RTS 18/ II | RTS 18/ II | 0 | 0 |  |  |  |  | POL8_
[24 empty] | 15 | 21
| Celkem |  |  |  |  | 0 | [17 empty] | 0 | 0 | SUM
END
Note on S6: Jedná se o informaci, zda se jedná o položku, která je do rozpočtu zadána z cenové soustavy RTS, nebo vlastní.
Note on T6: Jedná se o název CÚ, která je zadána u položky rozpočtu