## Pokyny pro vyplnění (hidden)
Pokyny pro vyplnění
Ve všech listech tohoto souboru můžete měnit pouze buňky s modrým pozadím. Jedná se o tyto údaje : - údaje o firmě - jednotkové ceny položek zadané na maximálně dvě desetinná místa

## Stavba
#RTSROZP# | Položkový rozpočet stavby
| Stavba: |  | 160086 | Nemocnice Boskovice
| Objednatel: | [5 empty] | IČO:
DIČ:
| Projektant: | [5 empty] | IČO:
DIČ:
| Zhotovitel: | [5 empty] | IČO:
DIČ:
| Vypracoval: |  | Jiří Šícha
| Rozpis ceny | [6 empty] | Celkem
HSV | HSV | [6 empty] | 0
PSV | PSV | [6 empty] | 0
MON | MON | [6 empty] | 0
VN | Vedlejší náklady | [6 empty] | 0
ON | Ostatní náklady | [6 empty] | 0
| Celkem | [6 empty] | 0
Rekapitulace daní
| Základ pro sníženou DPH |  |  | 15 | % | 0 |  |  | CZK
| Snížená DPH |  |  | 15 | % | 0 |  |  | CZK
| Základ pro základní DPH |  |  | 21 | % | 0 |  |  | CZK
| Základní DPH |  |  | 21 | % | 0 |  |  | CZK
| Zaokrouhlení |  |  |  |  | 0 |  |  | CZK
| Cena celkem bez DPH |  |  |  |  | 0 |  |  | CZK
| Cena celkem s DPH |  |  |  |  | 0 |  |  | CZK
|  | v |  |  | dne |  | 17.5.2021
Jiří Šícha
|  |  | Za zhotovitele |  |  |  | Za objednatele
Note on D11: Název
Note on I11: IČO
Note on D12: Ulice
Note on I12: DIČ
Note on D13: PSČ
Note on E13: Místo

## VzorPolozky (hidden)
Položkový rozpočet
S:
O:
R:

## 01 01 Pol
Výkaz výměr | [9 empty] | #TypZaznamu#
S: | 160086 | Nemocnice Boskovice | [7 empty] | STA
O: | 01 | chráněná úniková cesta |  |  |  |  | STA |  |  | OBJ
R: | 01 | rozvody medicinálních plynů | [7 empty] | ROZ
P.č. | Číslo položky | Název položky | MJ | Množství | Cena / MJ | Celkem
Díl: | 804 | Rozvody medicinálních plynů |  |  |  | 0 |  |  |  | DIL
1 |  | D+M Trubka Cu průměr 18x1 | m | 1 |  | 0 |  |  |  | POL1_
2 |  | D+M Trubka Cu pruměr 28x1 | m | 113 |  | 0 |  |  |  | POL1_
3 |  | D+M Tvarovky Cu pr. 28 | ks | 80 |  | 0 |  |  |  | POL1_
4 |  | D+M Ocelový chránič 44x3,2- tr. svař.5/4", pr.28 | m | 10 |  | 0 |  |  |  | POL1_
5 |  | D+M Pájka Ag 45 + pasta | kg | 2.5 |  | 0 |  |  |  | POL1_
6 |  | D+M Konzola trubek | ks | 80 |  | 0 |  |  |  | POL1_
7 |  | D+M Podpůrné konstrukce, stěnové úchyty pro kotvení potrubí v 2.PP | ks | 50 |  | 0 |  |  |  | POL3_
|  | VZUS0001 | [7 empty] | POP
8 |  | D+M Ventilová skříň pro 1 plyn bez signalizace - pod omítku | ks | 1 |  | 0 |  |  |  | POL1_
9 |  | D+M Ventilová skříň pro 1 plyn bez signalizace - pod omítku ( průběžná ) | ks | 1 |  | 0 |  |  |  | POL1_
10 |  | D+M Ventilová skříň pro 3 plyny bez signalizace - pod omítku ( průběžná ) | ks | 1 |  | 0 |  |  |  | POL1_
11 |  | D+M Kohout kulový R 253 1" vč.šr. | ks | 3 |  | 0 |  |  |  | POL1_
12 |  | D+M Průrazy nosných stěn a stropů | kpl | 9 |  | 0 |  |  |  | POL1_
13 |  | D+M Protipožární ucpávky | kpl | 9 |  | 0 |  |  |  | POL1_
14 |  | Propláchnutí rozvodu dusíkem (na bm potrubí) | m | 114 |  | 0 |  |  |  | POL1_
15 |  | Ochranný plyn pro pájení Cu dle ČSN EN ISO 7396 (na bm potrubí) | m | 114 |  | 0 |  |  |  | POL1_
16 |  | Značení potrubních rozvodů (na bm potrubí) | m | 114 |  | 0 |  |  |  | POL1_
17 |  | Tlaková zkouška úseková | kpl | 9 |  | 0 |  |  |  | POL1_
18 |  | Tlaková zkouška závěrečná | kpl | 9 |  | 0 |  |  |  | POL1_
19 |  | Zkoušky rozvodů medicinálních plynů dle ČSN EN ISO 7396-1 | ks | 1 |  | 0 |  |  |  | POL1_
20 |  | Zakreslení skutečného stavu | kpl | 1 |  | 0 |  |  |  | POL1_
21 |  | Dopravné | kpl | 1 |  | 0 |  |  |  | POL13_0
[8 empty] | 15 | 21 | DPH
END

## 01 02 Pol
Výkaz výměr | [9 empty] | #TypZaznamu#
S: | 160086 | Nemocnice Boskovice | [7 empty] | STA
O: | 01 | chráněná úniková cesta |  |  |  |  | STA |  |  | OBJ
R: | 02 | nouzový vstup pro údržbu | [7 empty] | ROZ
P.č. | Číslo položky | Název položky | MJ | Množství | Cena / MJ | Celkem
Díl: | 804 | Rozvody medicinálních plynů |  |  |  | 0 |  |  |  | DIL
1 |  | D+M Trubka Cu pruměr 28x1 | m | 70 |  | 0 |  |  |  | POL1_
2 |  | D+M Tvarovky Cu pr. 28 | ks | 36 |  | 0 |  |  |  | POL1_
3 |  | D+M Ocelový chránič 44x3,2- tr. svař.5/4", pr.28 | m | 3 |  | 0 |  |  |  | POL1_
4 |  | D+M Pájka Ag 45 + pasta | kg | 0.6 |  | 0 |  |  |  | POL1_
5 |  | D+M Konzola trubek | ks | 80 |  | 0 |  |  |  | POL1_
6 |  | D+M Podpůrné konstrukce, stěnové úchyty pro kotvení potrubí v 2.PP | ks | 50 |  | 0 |  |  |  | POL3_
|  | VZUS0001 | [7 empty] | POP
7 |  | D+M Průrazy nosných stěn a stropů | kpl | 6 |  | 0 |  |  |  | POL1_
8 |  | D+M Skříň s nouzovým vstupem | ks | 1 |  | 0 |  |  |  | POL1_
|  | v plechové skříni | [7 empty] | POP
|  | včetně připojovací vysokotlaké hadice | [7 empty] | POP
|  | průtok nouzového zdroje 120m3 | [7 empty] | POP
9 |  | Propláchnutí rozvodu dusíkem (na bm potrubí) | m | 70 |  | 0 |  |  |  | POL1_
10 |  | Ochranný plyn pro pájení Cu dle ČSN EN ISO 7396 (na bm potrubí) | m | 70 |  | 0 |  |  |  | POL1_
11 |  | Značení potrubních rozvodů (na bm potrubí) | m | 70 |  | 0 |  |  |  | POL1_
12 |  | Tlaková zkouška úseková | kpl | 1 |  | 0 |  |  |  | POL1_
13 |  | Tlaková zkouška závěrečná | kpl | 1 |  | 0 |  |  |  | POL1_
14 |  | Zkoušky rozvodů medicinálních plynů dle ČSN EN ISO 7396-1 | ks | 1 |  | 0 |  |  |  | POL1_
15 |  | Zakreslení skutečného stavu | kpl | 1 |  | 0 |  |  |  | POL1_
16 |  | Vedení montážních prací | kpl | 1 |  | 0 |  |  |  | POL1_
17 |  | Dopravné | kpl | 1 |  | 0 |  |  |  | POL13_0
[8 empty] | 15 | 21 | DPH
END