## Titul
VÝKAZ VÝMĚR
Název projektu: | Městské lázně Boskovice, areál Krytý bazén – recyklace odpadních vod z provozu bazénů
Místo realizace projektu: | Městské lázně U Lázní 2182 680 01 Boskovice
Investor: | Služby Boskovice, s. r. o.
Sídlo: | U Lázní 2063/3 680 01 Boskovice Česká republika
IČO: | 26944855
DIČ: | CZ26944855
Zhotovitel:
Sídlo:
IČO:
DIČ:
Zpracoval: | IN - TECHSERVIS s.r.o.
Sídlo: | Trnec 1734, 666 03 Tišnov, Česká republika
IČO: | 14337843

## Výkaz výměr
Název projektu: |  | Městské lázně Boskovice, areál Krytý bazén – recyklace odpadních vod z provozu bazénů
Místo realizace projektu: |  | Městské lázně, U Lázní 2182, 680 01 Boskovice
Investor: |  | Služby Boskovice, s. r. o.
Sídlo: |  | U Lázní 2063/3, 680 01 Boskovice, Česká republika
IČO: |  | 26944855
DIČ: |  | CZ26944855
Zhotovitel:
Sídlo:
IČO:
DIČ:
Všeobecné specifikace: |  | Zhotovitel garantuje Investorovi návrh a vlasnosti jak jednotlivých strojů a zařízení, tak i celkové technologie. Tyto vlatnosti musí být v souladu s obecně platnými předpisy a specifikacemi uvedenými v zadávací dokumentaci. Zhotovitel je povinnen do ceny zahrnout všechny náklady spojené s dodávkou a montáží jednotlivých položek, včetně projektové a dílenské přípravy, výroby, přepravy, kotevního a spojovacího materiálu, pomocných konstrukcí, testů a zkoušek, dodavatelské dokumentace atd. Součástí dodávky je označení všech strojů, zařízení a potrubních tras štítky.
Pozice | Položka |  | Jednotek | Měrná jednotka | Cena m.j. Kč bez DPH | Cena celkem Kč bez DPH | Výrobce | Typ
1. | Akumulační nádrž s víkem Prováděná na místě, dvouplášťová s opásáním Aktivní objem: 12,5 m3 Rozměry: 2 100 x 4 000 mm (Ø x V) Materiál: PP tl. 10 mm Vstupy do nádrže: d110, d63 Výstupy z nádrže: d110, d50, d63 Příslušenství: tenzometr |  | 1 | ks |  | 0
2. | Recyklační technologie Kompletní technologie recyklace je osazena na dvou ocelových rámech. Osazení rámu musí umožňovat automatický provoz v režimech: • Filtrace IN-OUT, DEAD-END horem i spodem • Zpětný proplach (backwash) horem i spodem • CEB (chemicky obohacený proplach) horem i spodem (kyselina, louh, dezinfekce) • Praní diskového filtru • Forward flush • Test integrity membrán Podrobná technická specifikace viz Technická zpráva. |  | 1 | ks |  | 0
3. | Potrubní propoje Potrubními propoje je kompletní dodávka propojovacích potrubí, včetně tvarovek, armatur a kotevního materiálu. Podrobná technická specifikace viz Technická zpráva. |  | 1 | ks |  | 0
4. | Realizační a dílenská dokumentace |  | 1 | ks |  | 0
5. | Zprovoznění, komplexní vyzkoušení, zaškolení obsluhy |  | 1 | ks |  | 0
6. | Návrh provozního řádu |  | 1 | ks |  | 0
7. | Dodavatelská dokumentace (dokumentace skutečného provedení, revize, návody, prohlášení atd.) |  | 1 | ks |  | 0
8. | Správa cloudového úložiště po dobu 24 měsíců |  | 1 | ks
Cena celkem bez DPH | [5 empty] | 0
DPH 21% | [5 empty] | 0
Cena celkem včetně DPH | [5 empty] | 0