## Pokyny pro vyplnění
Pokyny pro vyplnění
Ve všech listech tohoto souboru můžete měnit pouze buňky s modrým pozadím. Jedná se o tyto údaje : - údaje o firmě - jednotkové ceny položek zadané na maximálně dvě desetinná místa

## Stavba
#RTSROZP# | Soupis stavebních prací, dodávek a služeb
| Stavba: |  | 23ZAK1330-1 | Stavební úpravy střechy MŠ Komenského
| Zadavatel | [5 empty] | IČO:
DIČ:
| Projektant: |  | K PROJEKT, Kročil s.r.o. |  |  |  | IČO: | 02286424
|  |  | Uherskobrodská 984 |  |  |  | DIČ: | CZ02286424
|  |  | 76326 | Luhačovice
| Zhotovitel: |  | Město Boskovice |  |  |  | IČO: | 00279978
|  |  | Masarykovo náměstí 4/2 |  |  |  | DIČ: | CZ00279978
|  |  | 68001 | Boskovice
| Vypracoval: |  | Ing. Tomáš Kročil
| Rozpis ceny | [6 empty] | Celkem
HSV | HSV | [6 empty] | 0
PSV | PSV | [6 empty] | 0
MON | MON | [6 empty] | 0
VN | Vedlejší náklady | [6 empty] | 0
ON | Ostatní náklady | [6 empty] | 0
| Celkem | [6 empty] | 0
Rekapitulace daní
0 | Základ pro sníženou DPH |  |  | 15 | % | 0 |  |  | CZK
0 | Snížená DPH |  |  | 15 | % | 0 |  |  | CZK
0 | Základ pro základní DPH |  |  | 21 | % | 0 |  |  | CZK
0 | Základní DPH |  |  | 21 | % | 0 |  |  | CZK
0 | Zaokrouhlení |  |  |  |  | 0 |  |  | CZK
| Cena celkem bez DPH |  |  |  |  | 0 |  |  | CZK
0 | Cena celkem s DPH |  |  |  |  | 0 |  |  | CZK
|  | v |  |  | dne
Kročil Tomáš, Ing
|  |  | Za zhotovitele |  |  |  | Za objednatele
Rekapitulace dílčích částí
#CASTI>> | Číslo | Název |  |  | Základ pro sníženou DPH | Základ pro základní DPH | DPH celkem | Cena celkem | %
1 | Stavba |  |  |  | 0 | 0 | 0 | 0
2 |  | Ostatní a vedlejší náklady |  |  | 0 | 0 | 0 | 0
3 | ON 00 | Vedlejší a ostatní náklady |  |  | 0 | 0 | 0 | 0
2 |  | Stavební objekt |  |  |  |  | 0
2 | SO 01 | Rekonstrukce střešního pláště původní budovy |  |  | 0 | 0 | 0 | 0
3 | SO 01.1 | Rekonstrukce střešního pláště původní budovy |  |  | 0 | 0 | 0 | 0
3 | SO 01.2 | Hromosvod |  |  | 0 | 0 | 0 | 0
| Celkem za stavbu |  |  |  | 0 | 0 | 0 | 0 | 0
#POPS | Popis stavby: 23ZAK1330-1 - Stavební úpravy střechy MŠ Komenského
| 1. PODMÍNKY PRO ZPRACOVÁNÍ NABÍDKOVÉ CENY | [8 empty] | 1. PODMÍNKY PRO ZPRACOVÁNÍ NABÍDKOVÉ CENY
| Preambule | [8 empty] | Preambule
| Tento soupis stavebních prací, dodávek a služeb je sestaven jako podklad pro zpracování nabídek dodavatelů na veřejnou zakázku na stavební práce a obsahuje podmínky a požadavky zadavatele, za kterých má být zpracována nabídková cena dodavatelů. Účelem tohoto soupisu je zabezpečit obsahovou shodu všech nabídkových cen a usnadnit následné posouzení předložených cenových nabídek. | [8 empty] | Tento soupis stavebních prací, dodávek a služeb je sestaven jako podklad pro zpracování nabídek dodavatelů na veřejnou zakázku na stavební práce a obsahuje podmínky a požadavky zadavatele, za kterých má být zpracována nabídková cena dodavatelů. Účelem tohoto soupisu je zabezpečit obsahovou shodu všech nabídkových cen a usnadnit následné posouzení předložených cenových nabídek.
| Předpokládá se, že dodavatel před zpracováním cenové nabídky pečlivě prostuduje všechny pokyny a podmínky pro zpracování nabídkové ceny obsažené v zadávacích podmínkách a bude se jimi při zpracování nabídkové ceny řídit. Soupis stavebních prací, dodávek a služeb je sestaven v souladu s podmínkami vyhlášky Ministerstva pro místní rozvoj č.169/2016 Sb. | [8 empty] | Předpokládá se, že dodavatel před zpracováním cenové nabídky pečlivě prostuduje všechny pokyny a podmínky pro zpracování nabídkové ceny obsažené v zadávacích podmínkách a bude se jimi při zpracování nabídkové ceny řídit. Soupis stavebních prací, dodávek a služeb je sestaven v souladu s podmínkami vyhlášky Ministerstva pro místní rozvoj č.169/2016 Sb.
| Vymezení některých pojmů | [8 empty] | Vymezení některých pojmů
| Pro účely zpracování nabídkové ceny se jsou použity některé pojmy, pod kterými se rozumí: | [8 empty] | Pro účely zpracování nabídkové ceny se jsou použity některé pojmy, pod kterými se rozumí:
| Soupisem stavebních prací dodávek a služeb dokument, ve kterém jsou definovány zadavatelem požadované stavební práce, dodávky a služby v podrobnostech nezbytných pro zpracování cenové nabídky dodavatele. Soupis obsahuje i vymezení požadovaného množství stavebních prací, dodávek a služeb. | [8 empty] | Soupisem stavebních prací dodávek a služeb dokument, ve kterém jsou definovány zadavatelem požadované stavební práce, dodávky a služby v podrobnostech nezbytných pro zpracování cenové nabídky dodavatele. Soupis obsahuje i vymezení požadovaného množství stavebních prací, dodávek a služeb.
| Cenovou soustavou uspořádaný soubor informací o stavebních a montážních pracích, materiálech a výrobcích obsahující zatřídění položek, podrobný popis a měrnou jednotku, způsob měření a další technické a cenové podmínky pro možnost stanovení jednotkové ceny. | [8 empty] | Cenovou soustavou uspořádaný soubor informací o stavebních a montážních pracích, materiálech a výrobcích obsahující zatřídění položek, podrobný popis a měrnou jednotku, způsob měření a další technické a cenové podmínky pro možnost stanovení jednotkové ceny.
| Ostatními náklady náklady dodavatele spojené se splněním povinností dodavatele vyplývajících z obchodních či jiných podmínek zadávací dokumentace. Patří do nich zejména náklady na vyhotovení dokumentace skutečného provedení stavby, náklady na geodetické zaměření dokončeného díla, náklady spojené s podmínkami pro publicitu projektu, náklady na dílenskou či výrobní dokumentaci apod. | [8 empty] | Ostatními náklady náklady dodavatele spojené se splněním povinností dodavatele vyplývajících z obchodních či jiných podmínek zadávací dokumentace. Patří do nich zejména náklady na vyhotovení dokumentace skutečného provedení stavby, náklady na geodetické zaměření dokončeného díla, náklady spojené s podmínkami pro publicitu projektu, náklady na dílenskou či výrobní dokumentaci apod.
| Položkovým rozpočtem dokument odpovídající svým obsahem a strukturou soupisu stavebních prací, dodávek a služeb, předaného zadavatelem dodavateli ke zpracování nabídky, v němž dodavatel doplní k jednotlivým položkám stavebních prací, dodávek nebo služeb svoje nabídkové jednotkové ceny a stanoví i celkovou nabídkovou cenu příslušné položky a dále stanoví nabídkové ceny dle struktury soupisu až po celkovou nabídkovou cenu za veškeré stavební práce, dodávky nebo služby, které jsou obsahem soupisu stavebních prací, dodávek a služeb. | [8 empty] | Položkovým rozpočtem dokument odpovídající svým obsahem a strukturou soupisu stavebních prací, dodávek a služeb, předaného zadavatelem dodavateli ke zpracování nabídky, v němž dodavatel doplní k jednotlivým položkám stavebních prací, dodávek nebo služeb svoje nabídkové jednotkové ceny a stanoví i celkovou nabídkovou cenu příslušné položky a dále stanoví nabídkové ceny dle struktury soupisu až po celkovou nabídkovou cenu za veškeré stavební práce, dodávky nebo služby, které jsou obsahem soupisu stavebních prací, dodávek a služeb.
| Vedlejšími náklady náklady na činností zhotovitele, které nejsou zahrnuty v položkách soupisu stavebních prací, dodávek nebo služeb, ale se zhotovením stav-by souvisí a jsou pro realizaci stavby nezbytné. Někdy se definují jako vedlejší rozpočtové náklady a zahrnují zejména náklady na vybudování, provoz a odstranění zařízení staveniště. | [8 empty] | Vedlejšími náklady náklady na činností zhotovitele, které nejsou zahrnuty v položkách soupisu stavebních prací, dodávek nebo služeb, ale se zhotovením stav-by souvisí a jsou pro realizaci stavby nezbytné. Někdy se definují jako vedlejší rozpočtové náklady a zahrnují zejména náklady na vybudování, provoz a odstranění zařízení staveniště.
| Cenová soustava | [8 empty] | Cenová soustava
| Použitá cenová soustava | [8 empty] | Použitá cenová soustava
| Soupisy stavebních prací, dodávek a služeb jsou zpracovány s použitím cenové soustavy zpracované společností RTS, a.s.. Položky z cenové soustavy mají uveden odkaz na cenovou soustavu včetně označení příslušného ceníku. | [8 empty] | Soupisy stavebních prací, dodávek a služeb jsou zpracovány s použitím cenové soustavy zpracované společností RTS, a.s.. Položky z cenové soustavy mají uveden odkaz na cenovou soustavu včetně označení příslušného ceníku.
| Technické podmínky | [8 empty] | Technické podmínky
| Obsah jednotlivých položek, způsob měření a ostatní další podmínky definující obsah a použití jednotlivých položek jsou obsaženy v cenových a technických podmínkách příslušných ceníků (viz zařazení u položky), které jsou volně dostupné na elektronické adrese www.cenovasoustava.cz | [8 empty] | Obsah jednotlivých položek, způsob měření a ostatní další podmínky definující obsah a použití jednotlivých položek jsou obsaženy v cenových a technických podmínkách příslušných ceníků (viz zařazení u položky), které jsou volně dostupné na elektronické adrese www.cenovasoustava.cz
| Individuální položky | [8 empty] | Individuální položky
| Položky soupisu prací, které cenová soustava neobsahuje, jsou označeny popisem „vlastní“. Pro tyto položky jsou cenové a technické podmínky definovány jejich popisem, případně odkazem na konkrétní část příslušné dokumentace. | [8 empty] | Položky soupisu prací, které cenová soustava neobsahuje, jsou označeny popisem „vlastní“. Pro tyto položky jsou cenové a technické podmínky definovány jejich popisem, případně odkazem na konkrétní část příslušné dokumentace.
| Závaznost a změna soupisu | [8 empty] | Závaznost a změna soupisu
| Závaznost soupisu | [8 empty] | Závaznost soupisu
| Poskytnuté soupisy jsou pro zpracování nabídkové ceny závazné. Je vyloučeno jakékoliv vyřazení položek ze soupisu, doplnění položek do soupisu, slučování položek a jakýkoliv zásah do popisu položky, množství měrných jednotek nebo jakkoliv měnit či upravovat jakýkoliv jiný údaj v soupisu. | [8 empty] | Poskytnuté soupisy jsou pro zpracování nabídkové ceny závazné. Je vyloučeno jakékoliv vyřazení položek ze soupisu, doplnění položek do soupisu, slučování položek a jakýkoliv zásah do popisu položky, množství měrných jednotek nebo jakkoliv měnit či upravovat jakýkoliv jiný údaj v soupisu.
| Zvláštní podmínky pro stanovení nabídkové ceny | [8 empty] | Zvláštní podmínky pro stanovení nabídkové ceny
| Přeprava vybouraných hmot, suti a vytěžené zeminy | [8 empty] | Přeprava vybouraných hmot, suti a vytěžené zeminy
| Pokud soupis obsahuje i některé technologické položky vztahující se k uložení vytěžené zeminy nebo vybouraných hmot, vodorovné přesuny zeminy nebo vybouraných hmot pak v takových případech zpracovatel soupisu předpokládá určitou přepravní vzdálenost. Pokud z technologického postupu dodavatele vyplývá jiná přepravní vzdálenost, je povinností dodavatele stanovit takovou jednotkovou cenu, aby celková cena položky odpovídala jeho konkrétním technologickým podmínkám a konkrétní přepravní vzdálenosti, při soupisem vymezeném množství měrných jednotek. | [8 empty] | Pokud soupis obsahuje i některé technologické položky vztahující se k uložení vytěžené zeminy nebo vybouraných hmot, vodorovné přesuny zeminy nebo vybouraných hmot pak v takových případech zpracovatel soupisu předpokládá určitou přepravní vzdálenost. Pokud z technologického postupu dodavatele vyplývá jiná přepravní vzdálenost, je povinností dodavatele stanovit takovou jednotkovou cenu, aby celková cena položky odpovídala jeho konkrétním technologickým podmínkám a konkrétní přepravní vzdálenosti, při soupisem vymezeném množství měrných jednotek.
| Vnitrostaveništní přesun stavebního materiálu | [8 empty] | Vnitrostaveništní přesun stavebního materiálu
| Pokud soupis obsahuje i položky vztahující se ke vnitrostaveništnímu přesunu materiálů (položky označené jako přesun hmot), pak v takových případech je povinností dodavatele stanovit takovou jednotkovou cenu, aby celková cena položky odpovídala jeho konkrétním technologickým podmínkám a konkrétní přepravní vzdálenosti, při soupisem vymezeném množství měrných jednotek. | [8 empty] | Pokud soupis obsahuje i položky vztahující se ke vnitrostaveništnímu přesunu materiálů (položky označené jako přesun hmot), pak v takových případech je povinností dodavatele stanovit takovou jednotkovou cenu, aby celková cena položky odpovídala jeho konkrétním technologickým podmínkám a konkrétní přepravní vzdálenosti, při soupisem vymezeném množství měrných jednotek.
| Vnitrostaveništní přesun hmot prací PSV (pomocná stavební výroba) může být v soupisu stanoven procenticky z hodnoty ceny za provedení příslušných řemeslných prací, dodávek a služeb. V takovém případě není v soupisu uvedeno množství měrných jednotek. Dodavatel ocení celkovou cenu u takové položky přesunu hmot vždy konkrétní částkou v Kč, bez ohledu na to, jakým způsobem k jejímu výpočtu dospěl. | [8 empty] | Vnitrostaveništní přesun hmot prací PSV (pomocná stavební výroba) může být v soupisu stanoven procenticky z hodnoty ceny za provedení příslušných řemeslných prací, dodávek a služeb. V takovém případě není v soupisu uvedeno množství měrných jednotek. Dodavatel ocení celkovou cenu u takové položky přesunu hmot vždy konkrétní částkou v Kč, bez ohledu na to, jakým způsobem k jejímu výpočtu dospěl.
| Příplatky za ztížené podmínky prací | [8 empty] | Příplatky za ztížené podmínky prací
| Pokud soupis položku příplatku za ztížené podmínky obsahuje, je dodavatel povinen ji ocenit bez ohledu na to, že tento příplatek dodavatel standardně neuplatňuje. | [8 empty] | Pokud soupis položku příplatku za ztížené podmínky obsahuje, je dodavatel povinen ji ocenit bez ohledu na to, že tento příplatek dodavatel standardně neuplatňuje.
| Vedlejší a ostatní náklady | [8 empty] | Vedlejší a ostatní náklady
| Tyto náklady jsou popsány v samostatném soupisu stavebních prací, dodávek a služeb s tím, že dodavatel je povinen v rámci těchto nákladů ocenit všechny definované náklady souhrnně pro celou stavbu. | [8 empty] | Tyto náklady jsou popsány v samostatném soupisu stavebních prací, dodávek a služeb s tím, že dodavatel je povinen v rámci těchto nákladů ocenit všechny definované náklady souhrnně pro celou stavbu.
| 2. SPECIFICKÉ PODMÍNKY PRO ZPRACOVÁNÍ NABÍDKOVÉ CENY | [8 empty] | 2. SPECIFICKÉ PODMÍNKY PRO ZPRACOVÁNÍ NABÍDKOVÉ CENY
| Zde doplní zpracovatel soupisu případná specifika týkající se konkrétní zakázky. | [8 empty] | Zde doplní zpracovatel soupisu případná specifika týkající se konkrétní zakázky.
| 3. ELEKTRONICKÁ PODOBA SOUPISU | [8 empty] | 3. ELEKTRONICKÁ PODOBA SOUPISU
| Elektronická podoba soupisu | [8 empty] | Elektronická podoba soupisu
| V souladu se zákonem jsou předložené soupisy zpracovány i v elektronické podobě. Elektronickou podobou soupisu stavebních prací, dodávek a služeb je formát MS EXCEL. | [8 empty] | V souladu se zákonem jsou předložené soupisy zpracovány i v elektronické podobě. Elektronickou podobou soupisu stavebních prací, dodávek a služeb je formát MS EXCEL.
| Popis formátu soupisu odpovídá svou strukturou vzorovému soupisu volně dostupnému na internetové adrese: | [8 empty] | Popis formátu soupisu odpovídá svou strukturou vzorovému soupisu volně dostupnému na internetové adrese:
| www.stavebnionline.cz/soupis | [8 empty] | www.stavebnionline.cz/soupis
| Zpracování elektronické podoby soupisu | [8 empty] | Zpracování elektronické podoby soupisu
| Předaný formát MS EXCEL je nepřístupným (uzamčeným) souborem, do kterého dodavatel doplňuje pouze jednotkové ceny ke všem položkám. Ostatní cenové údaje, jako celková cena položky, mezisoučty za stavební či funkční díly nebo součty celkové ceny stavebního objektu, jakož i cena stavby jsou výsledkem vložených matematických vzorců v příslušných pozicích souboru. | [8 empty] | Předaný formát MS EXCEL je nepřístupným (uzamčeným) souborem, do kterého dodavatel doplňuje pouze jednotkové ceny ke všem položkám. Ostatní cenové údaje, jako celková cena položky, mezisoučty za stavební či funkční díly nebo součty celkové ceny stavebního objektu, jakož i cena stavby jsou výsledkem vložených matematických vzorců v příslušných pozicích souboru.
| Jiný formát soupisu | [8 empty] | Jiný formát soupisu
| Pokud by kterýkoliv dodavatel měl problémy s předaným formátem, lze na požádání poskytnout soupis stavebních prací také ve formátu *.xml, což je standardní formát používaný pro přenosy dat. Dokumentace tohoto formátu je volně přístupná na webových stránkách MMR. | [8 empty] | Pokud by kterýkoliv dodavatel měl problémy s předaným formátem, lze na požádání poskytnout soupis stavebních prací také ve formátu *.xml, což je standardní formát používaný pro přenosy dat. Dokumentace tohoto formátu je volně přístupná na webových stránkách MMR.
| Závěrečné ustanovení | [8 empty] | Závěrečné ustanovení
| Ostatní podmínky vztahující se ke zpracování nabídkové ceny jsou uvedeny v zadávací dokumentaci. | [8 empty] | Ostatní podmínky vztahující se ke zpracování nabídkové ceny jsou uvedeny v zadávací dokumentaci.
#POPO | Popis objektu: ON 00 - Vedlejší a ostatní náklady
#POPR | Popis rozpočtu: ON 00 - Vedlejší a ostatní náklady
#POPO | Popis objektu: SO 01 - Rekonstrukce střešního pláště původní budovy
#POPR | Popis rozpočtu: SO 01.1 - Rekonstrukce střešního pláště původní budovy
#POPR | Popis rozpočtu: SO 01.2 - Hromosvod
Rekapitulace dílů
| Číslo | Název |  |  | Typ dílu |  |  | Celkem | %
| 01 | Hromosvod |  |  | HSV |  |  | 0
| 10 | Ostatní |  |  | HSV |  |  | 0
| 38 | Kompletní konstrukce |  |  | HSV |  |  | 0
| 63 | Podlahy a podlahové konstrukce |  |  | HSV |  |  | 0
| 96 | Bourání konstrukcí |  |  | HSV |  |  | 0
| 99 | Staveništní přesun hmot |  |  | HSV |  |  | 0
| 712 | Izolace tepelné |  |  | PSV |  |  | 0
| 713 | Izolace tepelné |  |  | PSV |  |  | 0
| 721 | Vnitřní kanalizace |  |  | PSV |  |  | 0
| 762 | Konstrukce tesařské |  |  | PSV |  |  | 0
| 764 | Konstrukce klempířské |  |  | PSV |  |  | 0
| 767 | Konstrukce zámečnické |  |  | PSV |  |  | 0
| D96 | Přesuny suti a vybouraných hmot |  |  | PSU |  |  | 0
| VN | Vedlejší náklady |  |  | VN |  |  | 0
| ON | Ostatní náklady |  |  | ON |  |  | 0
| Cena celkem | [6 empty] | 0 | 0
Note on D11: Název
Note on D12: Ulice
Note on D13: PSČ
Note on E13: Místo
Note on I11: IČO
Note on I12: DIČ

## VzorPolozky (hidden)
Položkový rozpočet
S:
O:
R:

## ON 00 ON 00 Naklady
Soupis vedlejších a ostatních nákladů | [27 empty] | #TypZaznamu#
S: | 23ZAK1330-1 | Stavební úpravy střechy MŠ Komenského | [25 empty] | STA
O: | ON 00 | Vedlejší a ostatní náklady | [22 empty] | NAK |  |  | OBJ
R: | ON 00 | Vedlejší a ostatní náklady | [25 empty] | ROZ
P.č. | Číslo položky | Název položky | MJ | Množství | Cena / MJ | Celkem | Dodávka | Dodávka celk. | Montáž | Montáž celk. | DPH | Cena s DPH | Hmotnost / MJ | Hmotnost celk.(t) | Dem. hmotnost / MJ | Dem. hmotnost celk.(t) | Ceník | Cen. soustava / platnost | Cenová úroveň | Nhod / MJ | Nhod celk. | Dodavatel | Typ položky | Stav položky
Díl: | VN | Vedlejší náklady |  |  |  | 0 |  | 0 |  | 0 |  | 0 |  | 0 |  | 0 |  |  |  |  | 0 | [6 empty] | DIL
1 | 005121010R | Vybudování zařízení staveniště | Soubor | 1 |  | 0 |  | 0 |  | 0 | 21 | 0 | 0 | 0 | 0 | 0 |  | RTS 23/ I | Indiv | 0 | 0 |  | VRN | Běžná |  |  |  | POL99_2
|  | Náklady s vypracováním projektové dokumentace zařízení staveniště, náklady spojené se zřízením přípojek energií k objektům zařízení staveniště, vybudování případných měřících odběrných míst a zřízení, případná příprava území pro objekty zařízení staveniště a vlastní vybudování objektů zařízení staveniště, včetně staveništní komunikace a věžového jeřábu. | [25 empty] | POP | Náklady s vypracováním projektové dokumentace zařízení staveniště, náklady spojené se zřízením přípojek energií k objektům zařízení staveniště, vybudování případných měřících odběrných míst a zřízení, případná příprava území pro objekty zařízení staveniště a vlastní vybudování objektů zařízení staveniště, včetně staveništní komunikace a věžového jeřábu.
SPU
2 | 005121020R | Provoz zařízení staveniště | Soubor | 1 |  | 0 |  | 0 |  | 0 | 21 | 0 | 0 | 0 | 0 | 0 |  | RTS 23/ I | Indiv | 0 | 0 |  | VRN | Běžná |  |  |  | POL99_2
|  | Náklady na vybavení objektů zařízení staveniště, ostraha staveniště, náklady na energie spotřebované dodavatelem v rámci provozu zařízení staveniště, náklady na potřebný úklid v prostorách zaízení staveniště, náklady na nutnou údržbu a opravy na objektech zařízení staveniště a na přípojkách energií. | [25 empty] | POP | Náklady na vybavení objektů zařízení staveniště, ostraha staveniště, náklady na energie spotřebované dodavatelem v rámci provozu zařízení staveniště, náklady na potřebný úklid v prostorách zaízení staveniště, náklady na nutnou údržbu a opravy na objektech zařízení staveniště a na přípojkách energií.
SPU
3 | 005121030R | Odstranění zařízení staveniště | Soubor | 1 |  | 0 |  | 0 |  | 0 | 21 | 0 | 0 | 0 | 0 | 0 |  | RTS 23/ I | Indiv | 0 | 0 |  | VRN | Běžná |  |  |  | POL99_2
|  | Odstranění objektů zařízení staveniště včetně přípojek energií a jejich odvoz. Položka zahrnuje i náklady na úpravu povrchů po odstranění zařízení staveniště a úklid ploch, na kterých bylo zařízení staveniště provozováno. | [25 empty] | POP | Odstranění objektů zařízení staveniště včetně přípojek energií a jejich odvoz. Položka zahrnuje i náklady na úpravu povrchů po odstranění zařízení staveniště a úklid ploch, na kterých bylo zařízení staveniště provozováno.
SPU
4 | 005122 R | Provozní vlivy | Soubor | 1 |  | 0 |  | 0 |  | 0 | 21 | 0 | 0 | 0 | 0 | 0 |  | RTS 23/ I | Indiv | 0 | 0 |  | VRN | Běžná |  |  |  | POL99_1
SPU
5 | 005123010R | Extrémní místo provádění | Soubor | 1 |  | 0 |  | 0 |  | 0 | 21 | 0 | 0 | 0 | 0 | 0 |  | RTS 23/ I | Indiv | 0 | 0 |  | VRN | Běžná |  |  |  | POL99_2
|  | možný provoz za provozu školky. | [25 empty] | POP
SPU
6 | 005124010R | Koordinační činnost | Soubor | 1 |  | 0 |  | 0 |  | 0 | 21 | 0 | 0 | 0 | 0 | 0 |  | RTS 23/ I | Indiv | 0 | 0 |  | VRN | Běžná |  |  |  | POL99_2
|  | Náklady dodavatele související s koordinací stavebních a technologických dodávek stavby. | [25 empty] | POP
SPU
7 | 00528 R | Podmínky dotačních programů | Soubor | 1 |  | 0 |  | 0 |  | 0 | 21 | 0 | 0 | 0 | 0 | 0 |  | RTS 23/ I | Indiv | 0 | 0 |  | VRN | Běžná |  |  |  | POL99_2
SPU
8 | 005123 RCP001 | Zabezpečení stavby vůči zatečení, povětrnostním podmínkám apod. | Soubor | 1 |  | 0 |  | 0 |  | 0 | 21 | 0 | 0 | 0 | 0 | 0 |  | Vlastní | Indiv | 0 | 0 |  | VRN | Běžná |  |  |  | POL99_1
SPU
Díl: | ON | Ostatní náklady |  |  |  | 0 |  | 0 |  | 0 |  | 0 |  | 0 |  | 0 |  |  |  |  | 0 | [6 empty] | DIL
9 | 08108 | Projektová dokumentace skutečného provedení hromosvodu | kpl | 1 |  | 0 |  | 0 |  | 0 | 21 | 0 | 0 | 0 | 0 | 0 |  | Vlastní | Indiv | 0 | 0 |  | Práce | Běžná |  |  |  | POL1_1
|  | Dílenská dokumentace | [25 empty] | POP
SPU
10 | 004111020R | Vypracování projektové dokumentace | Soubor | 1 |  | 0 |  | 0 |  | 0 | 21 | 0 | 0 | 0 | 0 | 0 |  | RTS 23/ I | Indiv | 0 | 0 |  | VRN | Běžná |  |  |  | POL99_2
|  | dokumentace zhotovitele stavby - DDS | [25 empty] | POP
SPU
11 | 005211010R | Předání a převzetí staveniště | Soubor | 1 |  | 0 |  | 0 |  | 0 | 21 | 0 | 0 | 0 | 0 | 0 |  | RTS 23/ I | Indiv | 0 | 0 |  | VRN | Běžná |  |  |  | POL99_2
SPU
12 | 005211030R | Dočasná dopravní opatření | Soubor | 1 |  | 0 |  | 0 |  | 0 | 21 | 0 | 0 | 0 | 0 | 0 |  | RTS 23/ I | Indiv | 0 | 0 |  | VRN | Běžná |  |  |  | POL99_2
|  | Náklady na vyhotovení návrhu dočasného dopravního značení, jeho projednání s dotčenými orgány a organizacemi, dodání dopravních značek, jejich rozmístění a přemísťování a jejich údržba v průběhu výstavby včetně následného odstranění po ukončení stavebních prací. | [25 empty] | POP | Náklady na vyhotovení návrhu dočasného dopravního značení, jeho projednání s dotčenými orgány a organizacemi, dodání dopravních značek, jejich rozmístění a přemísťování a jejich údržba v průběhu výstavby včetně následného odstranění po ukončení stavebních prací.
SPU
13 | 005211040R | Užívání veřejných ploch a prostranství | Soubor | 1 |  | 0 |  | 0 |  | 0 | 21 | 0 | 0 | 0 | 0 | 0 |  | RTS 23/ I | Indiv | 0 | 0 |  | VRN | Běžná |  |  |  | POL99_2
|  | Náklady a poplatky spojené s užíváním veřejných ploch a prostranství, pokud jsou stavebními pracemi nebo souvisejícími činnostmi dotčeny, a to včetně užívání ploch v souvislosti s uložením stavebního materiálu nebo stavebního odpadu. | [25 empty] | POP | Náklady a poplatky spojené s užíváním veřejných ploch a prostranství, pokud jsou stavebními pracemi nebo souvisejícími činnostmi dotčeny, a to včetně užívání ploch v souvislosti s uložením stavebního materiálu nebo stavebního odpadu.
SPU
14 | 005211080R | Bezpečnostní a hygienická opatření na staveništi | Soubor | 1 |  | 0 |  | 0 |  | 0 | 21 | 0 | 0 | 0 | 0 | 0 |  | RTS 23/ I | Indiv | 0 | 0 |  | VRN | Běžná |  |  |  | POL99_2
|  | Náklady na ochranu staveniště před vstupem nepovolaných osob, včetně příslušného značení, náklady na oplocení staveniště či na jeho osvětlení, náklady na vypracování potřebné dokumentace pro provoz staveniště z hlediska požární ochrany (požární řád a poplachová směrnice) a z hlediska provozu staveniště (provozně dopravní řád) | [25 empty] | POP | Náklady na ochranu staveniště před vstupem nepovolaných osob, včetně příslušného značení, náklady na oplocení staveniště či na jeho osvětlení, náklady na vypracování potřebné dokumentace pro provoz staveniště z hlediska požární ochrany (požární řád a poplachová směrnice) a z hlediska provozu staveniště (provozně dopravní řád)
SPU
15 | 005231010R | Revize | Soubor | 1 |  | 0 |  | 0 |  | 0 | 21 | 0 | 0 | 0 | 0 | 0 |  | RTS 23/ I | Indiv | 0 | 0 |  | VRN | Běžná |  |  |  | POL99_2
SPU
16 | 005231020R | Individuální a komplexní vyzkoušení | Soubor | 1 |  | 0 |  | 0 |  | 0 | 21 | 0 | 0 | 0 | 0 | 0 |  | RTS 23/ I | Indiv | 0 | 0 |  | VRN | Běžná |  |  |  | POL99_2
|  | Náklady na individuální zkoušky dodaných a smontovaných technologických zařízení včetně komplexního vyzkoušení. Zejména vzduchotechnickcýh jednotek a zařízení, koncových prvků silnoproudé a slaboproudé instalace, technologického řídícího systému. | [25 empty] | POP | Náklady na individuální zkoušky dodaných a smontovaných technologických zařízení včetně komplexního vyzkoušení. Zejména vzduchotechnickcýh jednotek a zařízení, koncových prvků silnoproudé a slaboproudé instalace, technologického řídícího systému.
SPU
17 | 005231030R | Zkušební provoz | Soubor | 1 |  | 0 |  | 0 |  | 0 | 21 | 0 | 0 | 0 | 0 | 0 |  | RTS 23/ I | Indiv | 0 | 0 |  | VRN | Běžná |  |  |  | POL99_2
SPU
18 | 005231040R | Provozní řády | Soubor | 1 |  | 0 |  | 0 |  | 0 | 21 | 0 | 0 | 0 | 0 | 0 |  | RTS 23/ I | Indiv | 0 | 0 |  | VRN | Běžná |  |  |  | POL99_2
SPU
19 | 00524 R | Předání a převzetí díla | Soubor | 1 |  | 0 |  | 0 |  | 0 | 21 | 0 | 0 | 0 | 0 | 0 |  | RTS 23/ I | Indiv | 0 | 0 |  | VRN | Běžná |  |  |  | POL99_2
SPU
20 | 005241010R | Dokumentace skutečného provedení | Soubor | 1 |  | 0 |  | 0 |  | 0 | 21 | 0 | 0 | 0 | 0 | 0 |  | RTS 23/ I | Indiv | 0 | 0 |  | VRN | Běžná |  |  |  | POL99_2
|  | Náklady na vyhotovení dokumentace skutečného provedení stavby a její předání objednateli v požadované formě a požadovaném počtu. | [25 empty] | POP | Náklady na vyhotovení dokumentace skutečného provedení stavby a její předání objednateli v požadované formě a požadovaném počtu.
SPU
[26 empty] | 15 | 21 | DPH
| Celkem |  |  |  |  | 0 | [19 empty] | 0 | 0 | SUM
END
Note on S6: Jedná se o informaci, zda se jedná o položku, která je do rozpočtu zadána z cenové soustavy RTS, nebo vlastní.
Note on T6: Jedná se o název CÚ, která je zadána u položky rozpočtu

## SO 01 SO 01.1 Pol
Položkový soupis prací a dodávek | [27 empty] | #TypZaznamu#
S: | 23ZAK1330-1 | Stavební úpravy střechy MŠ Komenského | [25 empty] | STA
O: | SO 01 | Rekonstrukce střešního pláště původní budovy | [22 empty] | STA |  |  | OBJ
R: | SO 01.1 | Rekonstrukce střešního pláště původní budovy | [25 empty] | ROZ
P.č. | Číslo položky | Název položky | MJ | Množství | Cena / MJ | Celkem | Dodávka | Dodávka celk. | Montáž | Montáž celk. | DPH | Cena s DPH | Hmotnost / MJ | Hmotnost celk.(t) | Dem. hmotnost / MJ | Dem. hmotnost celk.(t) | Ceník | Cen. soustava / platnost | Cenová úroveň | Nhod / MJ | Nhod celk. | Dodavatel | Typ položky | Stav položky
Díl: | 38 | Kompletní konstrukce |  |  |  | 0 |  | 0 |  | 0 |  | 0 |  | 0 |  | 0 |  |  |  |  | 0 | [6 empty] | DIL
1 | 38CP00001 | D + M záchytný systém, dle specifikace v PD | kompl | 1 |  | 0 |  | 0 |  | 0 | 21 | 0 | 0 | 0 | 0 | 0 |  | Vlastní | Indiv | 0 | 0 |  | Práce | Běžná |  |  |  | POL1_
SPU
Díl: | 63 | Podlahy a podlahové konstrukce |  |  |  | 0 |  | 0 |  | 0 |  | 0 |  | 9.75 |  | 0 |  |  |  |  | 12.18 | [6 empty] | DIL
2 | 639571205R00 | Kačírek pro okapový chodník tl. 50 mm | m2 | 121.825 |  | 0 |  | 0 |  | 0 | 21 | 0 | 0.08 | 9.75 | 0 | 0 | 801-1 | RTS 23/ I | RTS 23/ I | 0.1 | 12.18 |  | Práce | Běžná |  |  |  | POL1_
|  | kačírková lišta : | [25 empty] | VV | 0
|  | Začátek provozního součtu | [25 empty] | VV
|  | levá část : | [25 empty] | VV | 2
|  | plocha : 0 | [25 empty] | VV | 2
|  | atiky + boky : (36,445+36,445+13,280)*0,45 |  | 38.7765 | [23 empty] | VV | 2
[28 empty] | VV | 2
|  | pravá část : | [25 empty] | VV | 2
|  | plocha : 0 | [25 empty] | VV | 2
|  | atiky + boky : (46,030+13,280+42,690+5,860)*0,45 |  | 48.537 | [23 empty] | VV | 2
|  | pož.předěl : (12,400)*0,45*2 |  | 11.16 | [23 empty] | VV | 2
[28 empty] | VV | 2
|  | krček 1 : | [25 empty] | VV | 2
|  | plocha : 0 | [25 empty] | VV | 2
|  | atiky + boky : (3,440+6,000)*0,45 |  | 4.248 | [23 empty] | VV | 2
[28 empty] | VV | 2
|  | krček 2 : | [25 empty] | VV | 2
|  | plocha : 0 | [25 empty] | VV | 2
|  | atiky + boky : (5,700+5,700+3,080)*0,45 |  | 6.516 | [23 empty] | VV | 2
[28 empty] | VV | 2
|  | okolo vpustí : (0,550*0,550)*5 |  | 1.5125 | [23 empty] | VV | 2
[28 empty] | VV | 2
|  | Mezisoučet |  | 110.75 | [23 empty] | VV | 3
|  | Konec provozního součtu | [25 empty] | VV
|  | 110,75000*1*1,10 |  | 121.825 | [23 empty] | VV | 0
SPU
Díl: | 96 | Bourání konstrukcí |  |  |  | 0 |  | 0 |  | 0 |  | 0 |  | 0 |  | 0.5 |  |  |  |  | 2.67 | [6 empty] | DIL
3 | 965043341RT1 | Bourání podkladů pod dlažby nebo litých celistvých dlažeb a mazanin betonových s potěrem nebo teracem, tloušťky do 100 mm, plochy přes 4 m2 | m3 | 0.225 |  | 0 |  | 0 |  | 0 | 21 | 0 | 0 | 0 | 2.2 | 0.5 | 801-3 | RTS 23/ I | RTS 23/ I | 11.86 | 2.67 |  | Práce | Běžná |  |  |  | POL1_
|  | v místě vputí, okolo komínků - předpoklad nálitků : | [25 empty] | VV | 0
|  | vpustí : 6*0,30*0,30*0,10 |  | 0.054 | [23 empty] | VV | 0
|  | komínky ZTI : 5*0,30*0,30*0,10 |  | 0.045 | [23 empty] | VV | 0
|  | komínky ZTI : 14*0,30*0,30*0,10 |  | 0.126 | [23 empty] | VV | 0
SPU
Díl: | 99 | Staveništní přesun hmot |  |  |  | 0 |  | 0 |  | 0 |  | 0 |  | 0 |  | 0 |  |  |  |  | 18.44 | [6 empty] | DIL
4 | 999281108R00 | Přesun hmot pro opravy a údržbu objektů pro opravy a údržbu dosavadních objektů včetně vnějších plášťů výšky do 12 m, | t | 9.746 |  | 0 |  | 0 |  | 0 | 21 | 0 | 0 | 0 | 0 | 0 | 801-4 | RTS 23/ I | RTS 23/ I | 1.892 | 18.44 |  | Přesun hmot | Běžná |  |  |  | POL7_
|  | oborů 801, 803, 811 a 812 | [25 empty] | SPI
SPU
Díl: | 712 | Izolace tepelné |  |  |  | 0 |  | 0 |  | 0 |  | 0 |  | 37.47 |  | 603.43 |  |  |  |  | 1576.86 | [6 empty] | DIL
5 | 711823111RT1 | Ochrana konstrukcí nopovou fólií vodorovně, , bez dodávky fólie | m2 | 1035.046 |  | 0 |  | 0 |  | 0 | 21 | 0 | 0 | 0 | 0 | 0 | 800-711 | RTS 23/ I | RTS 23/ I | 0.13 | 134.56 |  | Práce | Běžná |  |  |  | POL1_
|  | hydroakumulační vrstva : | [25 empty] | VV | 0
|  | Začátek provozního součtu | [25 empty] | VV
|  | levá část : | [25 empty] | VV | 2
|  | plocha : (12,40*35,985) |  | 446.214 | [23 empty] | VV | 2
|  | atiky + boky : 0 | [25 empty] | VV | 2
[28 empty] | VV | 2
|  | pravá část : | [25 empty] | VV | 2
|  | plocha : (45,150*12,40) |  | 559.86 | [23 empty] | VV | 2
|  | atiky + boky : 0 | [25 empty] | VV | 2
|  | pož.předěl : 0 | [25 empty] | VV | 2
[28 empty] | VV | 2
|  | krček 1 : | [25 empty] | VV | 2
|  | plocha : (2,900*6,000) |  | 17.4 | [23 empty] | VV | 2
|  | atiky + boky : 0 | [25 empty] | VV | 2
[28 empty] | VV | 2
|  | krček 2 : | [25 empty] | VV | 2
|  | plocha : (2,200*5,260) |  | 11.572 | [23 empty] | VV | 2
|  | atiky + boky : 0 | [25 empty] | VV | 2
|  | Mezisoučet |  | 1035.046 | [23 empty] | VV | 3
|  | Konec provozního součtu | [25 empty] | VV
|  | 1035,04600 |  | 1035.046 | [23 empty] | VV | 0
SPU
6 | 712300831R00 | Odstranění povlakové krytiny a mechu na střechách plochých do 10° povlakové krytiny jednovrstvé, | m2 | 1328.2379 |  | 0 |  | 0 |  | 0 | 21 | 0 | 0 | 0 | 0.006 | 7.97 | 800-711 | RTS 23/ I | RTS 23/ I | 0.05 | 66.41 |  | Práce | Běžná |  |  |  | POL1_
|  | levá část : | [25 empty] | VV | 0
|  | plocha : (12,40*35,985)*1,10 |  | 490.8354 | [23 empty] | VV | 0
|  | atiky + boky : (36,445+36,445+13,280)*(0,440+0,300)*1,10 |  | 70.1424 | [23 empty] | VV | 0
[28 empty] | VV | 0
|  | pravá část : | [25 empty] | VV | 0
|  | plocha : (45,150*12,40)*1,10 |  | 615.846 | [23 empty] | VV | 0
|  | atiky + boky : (46,030+13,280+42,690+5,860)*(0,440+0,300)*1,10 |  | 87.798 | [23 empty] | VV | 0
|  | pož.předěl : (12,400)*(0,600+0,300)*1,10 |  | 12.276 | [23 empty] | VV | 0
[28 empty] | VV | 0
|  | krček 1 : | [25 empty] | VV | 0
|  | plocha : (2,900*6,000)*1,10 |  | 19.14 | [23 empty] | VV | 0
|  | atiky + boky : (3,440+6,000)*(0,440+0,300)*1,10 |  | 7.6842 | [23 empty] | VV | 0
[28 empty] | VV | 0
|  | krček 2 : | [25 empty] | VV | 0
|  | plocha : (2,200*5,260)*1,10 |  | 12.7292 | [23 empty] | VV | 0
|  | atiky + boky : (5,700+5,700+3,080)*(0,440+0,300)*1,10 |  | 11.7867 | [23 empty] | VV | 0
SPU
7 | 712300834R00 | Odstranění povlakové krytiny a mechu na střechách plochých do 10° povlakové krytiny každé další vrstvy, | m2 | 1328.2379 |  | 0 |  | 0 |  | 0 | 21 | 0 | 0 | 0 | 0.006 | 7.97 | 800-711 | RTS 23/ I | RTS 23/ I | 0.01 | 13.28 |  | Práce | Běžná |  |  |  | POL1_
|  | levá část : | [25 empty] | VV | 0
|  | plocha : (12,40*35,985)*1,10 |  | 490.8354 | [23 empty] | VV | 0
|  | atiky + boky : (36,445+36,445+13,280)*(0,440+0,300)*1,10 |  | 70.1424 | [23 empty] | VV | 0
[28 empty] | VV | 0
|  | pravá část : | [25 empty] | VV | 0
|  | plocha : (45,150*12,40)*1,10 |  | 615.846 | [23 empty] | VV | 0
|  | atiky + boky : (46,030+13,280+42,690+5,860)*(0,440+0,300)*1,10 |  | 87.798 | [23 empty] | VV | 0
|  | pož.předěl : (12,400)*(0,600+0,300)*1,10 |  | 12.276 | [23 empty] | VV | 0
[28 empty] | VV | 0
|  | krček 1 : | [25 empty] | VV | 0
|  | plocha : (2,900*6,000)*1,10 |  | 19.14 | [23 empty] | VV | 0
|  | atiky + boky : (3,440+6,000)*(0,440+0,300)*1,10 |  | 7.6842 | [23 empty] | VV | 0
[28 empty] | VV | 0
|  | krček 2 : | [25 empty] | VV | 0
|  | plocha : (2,200*5,260)*1,10 |  | 12.7292 | [23 empty] | VV | 0
|  | atiky + boky : (5,700+5,700+3,080)*(0,440+0,300)*1,10 |  | 11.7867 | [23 empty] | VV | 0
SPU
8 | 712311106RZ4 | Povlakové krytiny střech do 10° za studena asfaltovou penetrační suspenzí, včetně dodávky emulze 0,4 kg/m2 | m2 | 1207.489 |  | 0 |  | 0 |  | 0 | 21 | 0 | 0.00044 | 0.53 | 0 | 0 | 800-711 | RTS 23/ I | RTS 23/ I | 0.03 | 36.22 |  | Práce | Běžná |  |  |  | POL1_
|  | levá část : | [25 empty] | VV | 0
|  | plocha : (12,40*35,985) |  | 446.214 | [23 empty] | VV | 0
|  | atiky + boky : (36,445+36,445+13,280)*(0,440+0,300) |  | 63.7658 | [23 empty] | VV | 0
[28 empty] | VV | 0
|  | pravá část : | [25 empty] | VV | 0
|  | plocha : (45,150*12,40) |  | 559.86 | [23 empty] | VV | 0
|  | atiky + boky : (46,030+13,280+42,690+5,860)*(0,440+0,300) |  | 79.8164 | [23 empty] | VV | 0
|  | pož.předěl : (12,400)*(0,600+0,300) |  | 11.16 | [23 empty] | VV | 0
[28 empty] | VV | 0
|  | krček 1 : | [25 empty] | VV | 0
|  | plocha : (2,900*6,000) |  | 17.4 | [23 empty] | VV | 0
|  | atiky + boky : (3,440+6,000)*(0,440+0,300) |  | 6.9856 | [23 empty] | VV | 0
[28 empty] | VV | 0
|  | krček 2 : | [25 empty] | VV | 0
|  | plocha : (2,200*5,260) |  | 11.572 | [23 empty] | VV | 0
|  | atiky + boky : (5,700+5,700+3,080)*(0,440+0,300) |  | 10.7152 | [23 empty] | VV | 0
SPU
9 | 712341559R00 | Povlakové krytiny střech do 10° pásy přitavením v celé ploše, 1 vrstva, bez dodávky pásu | m2 | 1207.489 |  | 0 |  | 0 |  | 0 | 21 | 0 | 0.00035 | 0.42 | 0 | 0 | 800-711 | RTS 23/ I | RTS 23/ I | 0.2 | 241.5 |  | Práce | Běžná |  |  |  | POL1_
|  | levá část : | [25 empty] | VV | 0
|  | plocha : (12,40*35,985) |  | 446.214 | [23 empty] | VV | 0
|  | atiky + boky : (36,445+36,445+13,280)*(0,440+0,300) |  | 63.7658 | [23 empty] | VV | 0
[28 empty] | VV | 0
|  | pravá část : | [25 empty] | VV | 0
|  | plocha : (45,150*12,40) |  | 559.86 | [23 empty] | VV | 0
|  | atiky + boky : (46,030+13,280+42,690+5,860)*(0,440+0,300) |  | 79.8164 | [23 empty] | VV | 0
|  | pož.předěl : (12,400)*(0,600+0,300) |  | 11.16 | [23 empty] | VV | 0
[28 empty] | VV | 0
|  | krček 1 : | [25 empty] | VV | 0
|  | plocha : (2,900*6,000) |  | 17.4 | [23 empty] | VV | 0
|  | atiky + boky : (3,440+6,000)*(0,440+0,300) |  | 6.9856 | [23 empty] | VV | 0
[28 empty] | VV | 0
|  | krček 2 : | [25 empty] | VV | 0
|  | plocha : (2,200*5,260) |  | 11.572 | [23 empty] | VV | 0
|  | atiky + boky : (5,700+5,700+3,080)*(0,440+0,300) |  | 10.7152 | [23 empty] | VV | 0
SPU
10 | 712371801RT1 | Povlakové krytiny střech do 10° termoplasty volně položené, , , bez dodávky fólie, | m2 | 1207.8085 |  | 0 |  | 0 |  | 0 | 21 | 0 | 3e-05 | 0.04 | 0 | 0 | 800-711 | RTS 23/ I | RTS 23/ I | 0.32 | 386.5 |  | Práce | Běžná |  |  |  | POL1_
|  | levá část : | [25 empty] | VV | 0
|  | plocha : (12,40*35,985) |  | 446.214 | [23 empty] | VV | 0
|  | atiky + boky : (36,445+36,445+13,280)*(0,75) |  | 64.6275 | [23 empty] | VV | 0
[28 empty] | VV | 0
|  | pravá část : | [25 empty] | VV | 0
|  | plocha : (45,150*12,40) |  | 559.86 | [23 empty] | VV | 0
|  | atiky + boky : (46,030+13,280+42,690+5,860)*(0,75) |  | 80.895 | [23 empty] | VV | 0
|  | pož.předěl : (12,400)*(0,75) |  | 9.3 | [23 empty] | VV | 0
[28 empty] | VV | 0
|  | krček 1 : | [25 empty] | VV | 0
|  | plocha : (2,900*6,000) |  | 17.4 | [23 empty] | VV | 0
|  | atiky + boky : (3,440+6,000)*(0,75) |  | 7.08 | [23 empty] | VV | 0
[28 empty] | VV | 0
|  | krček 2 : | [25 empty] | VV | 0
|  | plocha : (2,200*5,260) |  | 11.572 | [23 empty] | VV | 0
|  | atiky + boky : (5,700+5,700+3,080)*(0,75) |  | 10.86 | [23 empty] | VV | 0
SPU
11 | 712378003R00 | Povlakové krytiny střech do 10° termoplasty Doplňkové konstrukce k povlakovým krytinám z fólií atiková okapnice, RŠ 250 mm, z pozinkovaného plechu s povrchovou úpravou PVC | m | 236.72 |  | 0 |  | 0 |  | 0 | 21 | 0 | 0.00184 | 0.44 | 0 | 0 | 800-711 | RTS 23/ I | RTS 23/ I | 0.252 | 59.65 |  | Práce | Běžná |  |  |  | POL1_
|  | včetně dodávek výrobků | [25 empty] | SPI
|  | K1 : 215,20*1,10 |  | 236.72 | [23 empty] | VV | 0
SPU
12 | 712378007R00 | Povlakové krytiny střech do 10° termoplasty Doplňkové konstrukce k povlakovým krytinám z fólií rohová lišta vnitřní, RŠ 100 mm, z pozinkovaného plechu s povrchovou úpravou PVC | m | 262.79 |  | 0 |  | 0 |  | 0 | 21 | 0 | 0.00076 | 0.2 | 0 | 0 | 800-711 | RTS 23/ I | RTS 23/ I | 0.19 | 49.93 |  | Práce | Běžná |  |  |  | POL1_
|  | včetně dodávek výrobků | [25 empty] | SPI
|  | K2 : 238,90*1,10 |  | 262.79 | [23 empty] | VV | 0
SPU
13 | 712990812R00 | Odstranění povlakové krytiny střech ostatní násypu nebo nánosu do 10° tloušťky přes 30 do 50 mm, | m2 | 1138.5506 |  | 0 |  | 0 |  | 0 | 21 | 0 | 0 | 0 | 0.084 | 95.64 | 800-711 | RTS 23/ I | RTS 23/ I | 0.08 | 91.08 |  | Práce | Běžná |  |  |  | POL1_
|  | levá část : | [25 empty] | VV | 0
|  | plocha : (12,40*35,985)*1,10 |  | 490.8354 | [23 empty] | VV | 0
|  | atiky + boky : 0 | [25 empty] | VV | 0
[28 empty] | VV | 0
|  | pravá část : | [25 empty] | VV | 0
|  | plocha : (45,150*12,40)*1,10 |  | 615.846 | [23 empty] | VV | 0
|  | atiky + boky : 0 | [25 empty] | VV | 0
|  | pož.předěl : 0 | [25 empty] | VV | 0
[28 empty] | VV | 0
|  | krček 1 : | [25 empty] | VV | 0
|  | plocha : (2,900*6,000)*1,10 |  | 19.14 | [23 empty] | VV | 0
|  | atiky + boky : 0 | [25 empty] | VV | 0
[28 empty] | VV | 0
|  | krček 2 : | [25 empty] | VV | 0
|  | plocha : (2,200*5,260)*1,10 |  | 12.7292 | [23 empty] | VV | 0
|  | atiky + boky : 0 | [25 empty] | VV | 0
SPU
14 | 713121111RT1 | Montáž tepelné izolace podlah jednovrstvá, bez dodávky materiálu | m2 | 1035.046 |  | 0 |  | 0 |  | 0 | 21 | 0 | 0 | 0 | 0 | 0 | 800-713 | RTS 23/ I | RTS 23/ I | 0.08 | 82.8 |  | Práce | Běžná |  |  |  | POL1_
|  | Začátek provozního součtu | [25 empty] | VV
|  | hydrofilní desky : | [25 empty] | VV | 2
|  | levá část : | [25 empty] | VV | 2
|  | plocha : (12,40*35,985) |  | 446.214 | [23 empty] | VV | 2
|  | atiky + boky : 0 | [25 empty] | VV | 2
[28 empty] | VV | 2
|  | pravá část : | [25 empty] | VV | 2
|  | plocha : (45,150*12,40) |  | 559.86 | [23 empty] | VV | 2
|  | atiky + boky : 0 | [25 empty] | VV | 2
|  | pož.předěl : 0 | [25 empty] | VV | 2
[28 empty] | VV | 2
|  | krček 1 : | [25 empty] | VV | 2
|  | plocha : (2,900*6,000) |  | 17.4 | [23 empty] | VV | 2
|  | atiky + boky : 0 | [25 empty] | VV | 2
[28 empty] | VV | 2
|  | krček 2 : | [25 empty] | VV | 2
|  | plocha : (2,200*5,260) |  | 11.572 | [23 empty] | VV | 2
|  | atiky + boky : 0 | [25 empty] | VV | 2
[28 empty] | VV | 2
|  | Mezisoučet |  | 1035.046 | [23 empty] | VV | 3
|  | Konec provozního součtu | [25 empty] | VV
|  | 1035,04600 |  | 1035.046 | [23 empty] | VV | 0
SPU
15 | 713191100R00 | Izolace tepelné běžných konstrukcí - doplňky položení separační fólie, bez dodávky materiálu | m2 | 3623.4255 |  | 0 |  | 0 |  | 0 | 21 | 0 | 0 | 0 | 0 | 0 | 800-713 | RTS 23/ I | RTS 23/ I | 0.07 | 253.64 |  | Práce | Běžná |  |  |  | POL1_
|  | celkem 3 x = 2 x separační + 1x filtrační : | [25 empty] | VV | 0
|  | Začátek provozního součtu | [25 empty] | VV
|  | levá část : | [25 empty] | VV | 2
|  | plocha : (12,40*35,985) |  | 446.214 | [23 empty] | VV | 2
|  | atiky + boky : (36,445+36,445+13,280)*(0,75) |  | 64.6275 | [23 empty] | VV | 2
[28 empty] | VV | 2
|  | pravá část : | [25 empty] | VV | 2
|  | plocha : (45,150*12,40) |  | 559.86 | [23 empty] | VV | 2
|  | atiky + boky : (46,030+13,280+42,690+5,860)*(0,75) |  | 80.895 | [23 empty] | VV | 2
|  | pož.předěl : (12,400)*(0,75) |  | 9.3 | [23 empty] | VV | 2
[28 empty] | VV | 2
|  | krček 1 : | [25 empty] | VV | 2
|  | plocha : (2,900*6,000) |  | 17.4 | [23 empty] | VV | 2
|  | atiky + boky : (3,440+6,000)*(0,75) |  | 7.08 | [23 empty] | VV | 2
[28 empty] | VV | 2
|  | krček 2 : | [25 empty] | VV | 2
|  | plocha : (2,200*5,260) |  | 11.572 | [23 empty] | VV | 2
|  | atiky + boky : (5,700+5,700+3,080)*(0,75) |  | 10.86 | [23 empty] | VV | 2
|  | Mezisoučet |  | 1207.8085 | [23 empty] | VV | 3
|  | Konec provozního součtu | [25 empty] | VV
|  | 1207,80850*3 |  | 3623.4255 | [23 empty] | VV | 0
SPU
16 | 712300CP001 | Odstranění podkladní textílie | m2 | 1328.2379 |  | 0 |  | 0 |  | 0 | 21 | 0 | 0 | 0 | 0.002 | 2.66 |  | Vlastní | Indiv | 0.01 | 13.28 |  | Práce | Běžná |  |  |  | POL1_
|  | levá část : | [25 empty] | VV | 0
|  | plocha : (12,40*35,985)*1,10 |  | 490.8354 | [23 empty] | VV | 0
|  | atiky + boky : (36,445+36,445+13,280)*(0,440+0,300)*1,10 |  | 70.1424 | [23 empty] | VV | 0
[28 empty] | VV | 0
|  | pravá část : | [25 empty] | VV | 0
|  | plocha : (45,150*12,40)*1,10 |  | 615.846 | [23 empty] | VV | 0
|  | atiky + boky : (46,030+13,280+42,690+5,860)*(0,440+0,300)*1,10 |  | 87.798 | [23 empty] | VV | 0
|  | pož.předěl : (12,400)*(0,600+0,300)*1,10 |  | 12.276 | [23 empty] | VV | 0
[28 empty] | VV | 0
|  | krček 1 : | [25 empty] | VV | 0
|  | plocha : (2,900*6,000)*1,10 |  | 19.14 | [23 empty] | VV | 0
|  | atiky + boky : (3,440+6,000)*(0,440+0,300)*1,10 |  | 7.6842 | [23 empty] | VV | 0
[28 empty] | VV | 0
|  | krček 2 : | [25 empty] | VV | 0
|  | plocha : (2,200*5,260)*1,10 |  | 12.7292 | [23 empty] | VV | 0
|  | atiky + boky : (5,700+5,700+3,080)*(0,440+0,300)*1,10 |  | 11.7867 | [23 empty] | VV | 0
SPU
17 | 7129908CP01 | Odstranění násypu nebo nánosu tl. 160 - 250 mm | m2 | 1138.5506 |  | 0 |  | 0 |  | 0 | 21 | 0 | 0 | 0 | 0.32 | 364.34 |  | Vlastní | Indiv | 0.13 | 148.01 |  | Práce | Běžná |  |  |  | POL1_
|  | levá část : | [25 empty] | VV | 0
|  | plocha : (12,40*35,985)*1,10 |  | 490.8354 | [23 empty] | VV | 0
|  | atiky + boky : 0 | [25 empty] | VV | 0
[28 empty] | VV | 0
|  | pravá část : | [25 empty] | VV | 0
|  | plocha : (45,150*12,40)*1,10 |  | 615.846 | [23 empty] | VV | 0
|  | atiky + boky : 0 | [25 empty] | VV | 0
|  | pož.předěl : 0 | [25 empty] | VV | 0
[28 empty] | VV | 0
|  | krček 1 : | [25 empty] | VV | 0
|  | plocha : (2,900*6,000)*1,10 |  | 19.14 | [23 empty] | VV | 0
|  | atiky + boky : 0 | [25 empty] | VV | 0
[28 empty] | VV | 0
|  | krček 2 : | [25 empty] | VV | 0
|  | plocha : (2,200*5,260)*1,10 |  | 12.7292 | [23 empty] | VV | 0
|  | atiky + boky : 0 | [25 empty] | VV | 0
SPU
18 | 712CP0022 | Montáž střešního substrátu | m2 | 1035.046 |  | 0 |  | 0 |  | 0 | 21 | 0 | 0 | 0 | 0 | 0 |  | Vlastní | Indiv | 0 | 0 |  | Práce | Běžná |  |  |  | POL1_
|  | rovnoměrné rozprostření na střešní rovině, včetně manipulace s jeřábem. | [25 empty] | POP
|  | substrát : | [25 empty] | VV | 0
|  | Začátek provozního součtu | [25 empty] | VV
|  | levá část : | [25 empty] | VV | 2
|  | plocha : (12,40*35,985) |  | 446.214 | [23 empty] | VV | 2
|  | atiky + boky : 0 | [25 empty] | VV | 2
[28 empty] | VV | 2
|  | pravá část : | [25 empty] | VV | 2
|  | plocha : (45,150*12,40) |  | 559.86 | [23 empty] | VV | 2
|  | atiky + boky : 0 | [25 empty] | VV | 2
|  | pož.předěl : 0 | [25 empty] | VV | 2
[28 empty] | VV | 2
|  | krček 1 : | [25 empty] | VV | 2
|  | plocha : (2,900*6,000) |  | 17.4 | [23 empty] | VV | 2
|  | atiky + boky : 0 | [25 empty] | VV | 2
[28 empty] | VV | 2
|  | krček 2 : | [25 empty] | VV | 2
|  | plocha : (2,200*5,260) |  | 11.572 | [23 empty] | VV | 2
|  | atiky + boky : 0 | [25 empty] | VV | 2
|  | Mezisoučet |  | 1035.046 | [23 empty] | VV | 3
|  | Konec provozního součtu | [25 empty] | VV
|  | 1035,04600 |  | 1035.046 | [23 empty] | VV | 0
SPU
19 | 712CP0023 | D + M stabilizační geogrid / sání proti větru, vč. doplňků, dle specifikace v PD | m2 | 1138.5506 |  | 0 |  | 0 |  | 0 | 21 | 0 | 0.002 | 2.28 | 0 | 0 |  | Vlastní | Indiv | 0 | 0 |  | Práce | Běžná |  |  |  | POL1_
|  | rovnoměrné rozprostření na střešní rovině, včetně manipulace s jeřábem. | [25 empty] | POP
|  | stabilizační : | [25 empty] | VV | 0
|  | Začátek provozního součtu | [25 empty] | VV
|  | levá část : | [25 empty] | VV | 2
|  | plocha : (12,40*35,985) |  | 446.214 | [23 empty] | VV | 2
|  | atiky + boky : 0 | [25 empty] | VV | 2
[28 empty] | VV | 2
|  | pravá část : | [25 empty] | VV | 2
|  | plocha : (45,150*12,40) |  | 559.86 | [23 empty] | VV | 2
|  | atiky + boky : 0 | [25 empty] | VV | 2
|  | pož.předěl : 0 | [25 empty] | VV | 2
[28 empty] | VV | 2
|  | krček 1 : | [25 empty] | VV | 2
|  | plocha : (2,900*6,000) |  | 17.4 | [23 empty] | VV | 2
|  | atiky + boky : 0 | [25 empty] | VV | 2
[28 empty] | VV | 2
|  | krček 2 : | [25 empty] | VV | 2
|  | plocha : (2,200*5,260) |  | 11.572 | [23 empty] | VV | 2
|  | atiky + boky : 0 | [25 empty] | VV | 2
|  | Mezisoučet |  | 1035.046 | [23 empty] | VV | 3
|  | Konec provozního součtu | [25 empty] | VV
|  | +10% přesah : 1035,04600*1,10 |  | 1138.5506 | [23 empty] | VV | 0
SPU
20 | 712CP0024 | D + M vegetační část ploché střechy, dle specifikace v PD | m2 | 1138.5506 |  | 0 |  | 0 |  | 0 | 21 | 0 | 0.005 | 5.69 | 0 | 0 |  | Vlastní | Indiv | 0 | 0 |  | Práce | Běžná |  |  |  | POL1_
|  | ve složení: | [25 empty] | POP
|  | rozchodníky: | [25 empty] | POP
|  | rozchodník bílý | [25 empty] | POP
|  | rozchodník lydijský | [25 empty] | POP
|  | rozchodník zvrhlý | [25 empty] | POP
|  | rozchodník pochybný | [25 empty] | POP
|  | rozchodník kamčatský | [25 empty] | POP
|  | rozchodník skalní | [25 empty] | POP
|  | rozchodník květonosný | [25 empty] | POP
|  | rozchodník suchomilný | [25 empty] | POP
|  | rozchodník Immergrunchen | [25 empty] | POP
|  | rozchodník ostrý | [25 empty] | POP
|  | rozchodník šestiřadý | [25 empty] | POP
POP
|  | netřesky: | [25 empty] | POP
|  | NETŘESK - SEMPERVIVUM 3 - PAVUČINATÝ | [25 empty] | POP
|  | netřesk horský | [25 empty] | POP
POP
|  | NETŘESKOVEC - JOVIBARBA GLOBIFERA SUBSP. HIRTA VAR. PREISSIANA | [25 empty] | POP
|  | vegetace : | [25 empty] | VV | 0
|  | Začátek provozního součtu | [25 empty] | VV
|  | levá část : | [25 empty] | VV | 2
|  | plocha : (12,40*35,985) |  | 446.214 | [23 empty] | VV | 2
|  | atiky + boky : 0 | [25 empty] | VV | 2
[28 empty] | VV | 2
|  | pravá část : | [25 empty] | VV | 2
|  | plocha : (45,150*12,40) |  | 559.86 | [23 empty] | VV | 2
|  | atiky + boky : 0 | [25 empty] | VV | 2
|  | pož.předěl : 0 | [25 empty] | VV | 2
[28 empty] | VV | 2
|  | krček 1 : | [25 empty] | VV | 2
|  | plocha : (2,900*6,000) |  | 17.4 | [23 empty] | VV | 2
|  | atiky + boky : 0 | [25 empty] | VV | 2
[28 empty] | VV | 2
|  | krček 2 : | [25 empty] | VV | 2
|  | plocha : (2,200*5,260) |  | 11.572 | [23 empty] | VV | 2
|  | atiky + boky : 0 | [25 empty] | VV | 2
|  | Mezisoučet |  | 1035.046 | [23 empty] | VV | 3
|  | Konec provozního součtu | [25 empty] | VV
|  | +10% přesah : 1035,04600*1,10 |  | 1138.5506 | [23 empty] | VV | 0
SPU
21 | 712300010RAA | Odstranění povlakové krytiny z asfaltových pásů | m2 | 1328.2379 |  | 0 |  | 0 |  | 0 | 21 | 0 | 0 | 0 | 0.094 | 124.85 | AP-PSV | RTS 23/ I | RTS 23/ I | 0 | 0 |  | Agregovaná položka | Běžná |  |  |  | POL2_
|  | odstranění násypu nebo nánosu na střechách sklonu do 10 stupňů, tloušťky násypu přes 30 do 50 mm, odstranění povlakové krytiny dvouvrstvé. | [25 empty] | SPI |  | odstranění násypu nebo nánosu na střechách sklonu do 10 stupňů, tloušťky násypu přes 30 do 50 mm, odstranění povlakové krytiny dvouvrstvé.
|  | levá část : | [25 empty] | VV | 0
|  | plocha : (12,40*35,985)*1,10 |  | 490.8354 | [23 empty] | VV | 0
|  | atiky + boky : (36,445+36,445+13,280)*(0,440+0,300)*1,10 |  | 70.1424 | [23 empty] | VV | 0
[28 empty] | VV | 0
|  | pravá část : | [25 empty] | VV | 0
|  | plocha : (45,150*12,40)*1,10 |  | 615.846 | [23 empty] | VV | 0
|  | atiky + boky : (46,030+13,280+42,690+5,860)*(0,440+0,300)*1,10 |  | 87.798 | [23 empty] | VV | 0
|  | pož.předěl : (12,400)*(0,600+0,300)*1,10 |  | 12.276 | [23 empty] | VV | 0
[28 empty] | VV | 0
|  | krček 1 : | [25 empty] | VV | 0
|  | plocha : (2,900*6,000)*1,10 |  | 19.14 | [23 empty] | VV | 0
|  | atiky + boky : (3,440+6,000)*(0,440+0,300)*1,10 |  | 7.6842 | [23 empty] | VV | 0
[28 empty] | VV | 0
|  | krček 2 : | [25 empty] | VV | 0
|  | plocha : (2,200*5,260)*1,10 |  | 12.7292 | [23 empty] | VV | 0
|  | atiky + boky : (5,700+5,700+3,080)*(0,440+0,300)*1,10 |  | 11.7867 | [23 empty] | VV | 0
SPU
22 | 10371505R | substrát pro zakládání střešních zahrad a vegetačních střech s výškou vegetačního substrátu od 60 do 200 mm; balení balení po 2 m3 | m3 | 35.7091 |  | 0 |  | 0 |  | 0 | 21 | 0 | 0.35 | 12.5 | 0 | 0 | SPCM | RTS 23/ I | RTS 23/ I | 0 | 0 |  | Specifikace | Běžná |  |  |  | POL3_
|  | Začátek provozního součtu | [25 empty] | VV
|  | substrát : | [25 empty] | VV | 2
|  | levá část : | [25 empty] | VV | 2
|  | plocha : (12,40*35,985) |  | 446.214 | [23 empty] | VV | 2
|  | atiky + boky : 0 | [25 empty] | VV | 2
[28 empty] | VV | 2
|  | pravá část : | [25 empty] | VV | 2
|  | plocha : (45,150*12,40) |  | 559.86 | [23 empty] | VV | 2
|  | atiky + boky : 0 | [25 empty] | VV | 2
|  | pož.předěl : 0 | [25 empty] | VV | 2
[28 empty] | VV | 2
|  | krček 1 : | [25 empty] | VV | 2
|  | plocha : (2,900*6,000) |  | 17.4 | [23 empty] | VV | 2
|  | atiky + boky : 0 | [25 empty] | VV | 2
[28 empty] | VV | 2
|  | krček 2 : | [25 empty] | VV | 2
|  | plocha : (2,200*5,260) |  | 11.572 | [23 empty] | VV | 2
|  | atiky + boky : 0 | [25 empty] | VV | 2
[28 empty] | VV | 2
|  | 1035,04600 |  | 1035.046 | [23 empty] | VV | 2
|  | Mezisoučet |  | 2070.092 | [23 empty] | VV | 3
|  | Konec provozního součtu | [25 empty] | VV
|  | 15% rezerva + slehnutí : 1035,04600*0,03*1,15 |  | 35.7091 | [23 empty] | VV | 0
SPU
23 | 283220013R | fólie izolační střešní hydroizolační; tloušťka 1,80 mm; plošná hmotnost 2 200 g/m2; PVC-P, PES výztuž; µ = 15 000,0 | m2 | 1328.5893 |  | 0 |  | 0 |  | 0 | 21 | 0 | 0.0022 | 2.92 | 0 | 0 | SPCM | RTS 23/ I | RTS 23/ I | 0 | 0 |  | Specifikace | Běžná |  |  |  | POL3_
|  | Začátek provozního součtu | [25 empty] | VV
|  | levá část : | [25 empty] | VV | 2
|  | plocha : (12,40*35,985) |  | 446.214 | [23 empty] | VV | 2
|  | atiky + boky : (36,445+36,445+13,280)*(0,75) |  | 64.6275 | [23 empty] | VV | 2
[28 empty] | VV | 2
|  | pravá část : | [25 empty] | VV | 2
|  | plocha : (45,150*12,40) |  | 559.86 | [23 empty] | VV | 2
|  | atiky + boky : (46,030+13,280+42,690+5,860)*(0,75) |  | 80.895 | [23 empty] | VV | 2
|  | pož.předěl : (12,400)*(0,75) |  | 9.3 | [23 empty] | VV | 2
[28 empty] | VV | 2
|  | krček 1 : | [25 empty] | VV | 2
|  | plocha : (2,900*6,000) |  | 17.4 | [23 empty] | VV | 2
|  | atiky + boky : (3,440+6,000)*(0,75) |  | 7.08 | [23 empty] | VV | 2
[28 empty] | VV | 2
|  | krček 2 : | [25 empty] | VV | 2
|  | plocha : (2,200*5,260) |  | 11.572 | [23 empty] | VV | 2
|  | atiky + boky : (5,700+5,700+3,080)*(0,75) |  | 10.86 | [23 empty] | VV | 2
|  | Mezisoučet |  | 1207.8085 | [23 empty] | VV | 3
|  | Konec provozního součtu | [25 empty] | VV
|  | +10% přesah : 1207,80850*1,10 |  | 1328.5893 | [23 empty] | VV | 0
SPU
24 | 28323125R | fólie izolační zemní hydroakumulační, drenážní; tloušťka 1,00 mm; výška nopů 20,0 mm; plošná hmotnost 1 000 g/m2; HDPE | m2 | 1138.5506 |  | 0 |  | 0 |  | 0 | 21 | 0 | 0.001 | 1.14 | 0 | 0 | SPCM | RTS 23/ I | RTS 23/ I | 0 | 0 |  | Specifikace | Běžná |  |  |  | POL3_
|  | Začátek provozního součtu | [25 empty] | VV
|  | hydroakumulační vrstva : | [25 empty] | VV | 2
|  | levá část : | [25 empty] | VV | 2
|  | plocha : (12,40*35,985) |  | 446.214 | [23 empty] | VV | 2
|  | atiky + boky : 0 | [25 empty] | VV | 2
[28 empty] | VV | 2
|  | pravá část : | [25 empty] | VV | 2
|  | plocha : (45,150*12,40) |  | 559.86 | [23 empty] | VV | 2
|  | atiky + boky : 0 | [25 empty] | VV | 2
|  | pož.předěl : 0 | [25 empty] | VV | 2
[28 empty] | VV | 2
|  | krček 1 : | [25 empty] | VV | 2
|  | plocha : (2,900*6,000) |  | 17.4 | [23 empty] | VV | 2
|  | atiky + boky : 0 | [25 empty] | VV | 2
[28 empty] | VV | 2
|  | krček 2 : | [25 empty] | VV | 2
|  | plocha : (2,200*5,260) |  | 11.572 | [23 empty] | VV | 2
|  | atiky + boky : 0 | [25 empty] | VV | 2
[28 empty] | VV | 2
|  | Mezisoučet |  | 1035.046 | [23 empty] | VV | 3
|  | Konec provozního součtu | [25 empty] | VV
|  | +10% přesah : 1035,04600*1,10 |  | 1138.5506 | [23 empty] | VV | 0
SPU
25 | 62852265R | Pás hydroizolační asfaltový tloušťka = 4,0 mm; asfalt: modifikovaný; nosná vložka: skelná tkanina; horní strana: minerální posyp; spodní strana: PE fólie | m2 | 1328.2379 |  | 0 |  | 0 |  | 0 | 21 | 0 | 0.0045 | 5.98 | 0 | 0 | SPCM | RTS 23/ I | RTS 23/ I | 0 | 0 |  | Specifikace | Běžná |  |  |  | POL3_
|  | Začátek provozního součtu | [25 empty] | VV
|  | levá část : | [25 empty] | VV | 2
|  | plocha : (12,40*35,985) |  | 446.214 | [23 empty] | VV | 2
|  | atiky + boky : (36,445+36,445+13,280)*(0,440+0,300) |  | 63.7658 | [23 empty] | VV | 2
[28 empty] | VV | 2
|  | pravá část : | [25 empty] | VV | 2
|  | plocha : (45,150*12,40) |  | 559.86 | [23 empty] | VV | 2
|  | atiky + boky : (46,030+13,280+42,690+5,860)*(0,440+0,300) |  | 79.8164 | [23 empty] | VV | 2
|  | pož.předěl : (12,400)*(0,600+0,300) |  | 11.16 | [23 empty] | VV | 2
[28 empty] | VV | 2
|  | krček 1 : | [25 empty] | VV | 2
|  | plocha : (2,900*6,000) |  | 17.4 | [23 empty] | VV | 2
|  | atiky + boky : (3,440+6,000)*(0,440+0,300) |  | 6.9856 | [23 empty] | VV | 2
[28 empty] | VV | 2
|  | krček 2 : | [25 empty] | VV | 2
|  | plocha : (2,200*5,260) |  | 11.572 | [23 empty] | VV | 2
|  | atiky + boky : (5,700+5,700+3,080)*(0,440+0,300) |  | 10.7152 | [23 empty] | VV | 2
|  | Mezisoučet |  | 1207.489 | [23 empty] | VV | 3
|  | Konec provozního součtu | [25 empty] | VV
|  | +10% přesah : 1207,48900*1,10 |  | 1328.2379 | [23 empty] | VV | 0
SPU
26 | 63151301R | Výrobek izolační pro budovy z minerální vlny (MW) tvar: deska; tloušťka d = 50,0 mm; OH = 76 kg/m3; lambda = 0,037 W/(m.K); RtF: A1 | m2 | 1138.5506 |  | 0 |  | 0 |  | 0 | 21 | 0 | 0.0038 | 4.33 | 0 | 0 | SPCM | RTS 23/ I | RTS 23/ I | 0 | 0 |  | Specifikace | Běžná |  |  |  | POL3_
|  | Začátek provozního součtu | [25 empty] | VV
|  | hydrofilní desky : | [25 empty] | VV | 2
|  | levá část : | [25 empty] | VV | 2
|  | plocha : (12,40*35,985) |  | 446.214 | [23 empty] | VV | 2
|  | atiky + boky : 0 | [25 empty] | VV | 2
[28 empty] | VV | 2
|  | pravá část : | [25 empty] | VV | 2
|  | plocha : (45,150*12,40) |  | 559.86 | [23 empty] | VV | 2
|  | atiky + boky : 0 | [25 empty] | VV | 2
|  | pož.předěl : 0 | [25 empty] | VV | 2
[28 empty] | VV | 2
|  | krček 1 : | [25 empty] | VV | 2
|  | plocha : (2,900*6,000) |  | 17.4 | [23 empty] | VV | 2
|  | atiky + boky : 0 | [25 empty] | VV | 2
[28 empty] | VV | 2
|  | krček 2 : | [25 empty] | VV | 2
|  | plocha : (2,200*5,260) |  | 11.572 | [23 empty] | VV | 2
|  | atiky + boky : 0 | [25 empty] | VV | 2
[28 empty] | VV | 2
|  | Mezisoučet |  | 1035.046 | [23 empty] | VV | 3
|  | Konec provozního součtu | [25 empty] | VV
|  | 10% prořez : 1035,04600*1,10 |  | 1138.5506 | [23 empty] | VV | 0
SPU
27 | 69366196R | geotextilie PP; funkce separační, ochranná, výztužná, filtrační; plošná hmotnost 150 g/m2; zpevněná oboustranně | m2 | 1328.5893 |  | 0 |  | 0 |  | 0 | 21 | 0 | 0.00015 | 0.2 | 0 | 0 | SPCM | RTS 23/ I | RTS 23/ I | 0 | 0 |  | Specifikace | Běžná |  |  |  | POL3_
|  | 1x filtrační : | [25 empty] | VV | 0
|  | Začátek provozního součtu | [25 empty] | VV
|  | levá část : | [25 empty] | VV | 2
|  | plocha : (12,40*35,985) |  | 446.214 | [23 empty] | VV | 2
|  | atiky + boky : (36,445+36,445+13,280)*(0,75) |  | 64.6275 | [23 empty] | VV | 2
[28 empty] | VV | 2
|  | pravá část : | [25 empty] | VV | 2
|  | plocha : (45,150*12,40) |  | 559.86 | [23 empty] | VV | 2
|  | atiky + boky : (46,030+13,280+42,690+5,860)*(0,75) |  | 80.895 | [23 empty] | VV | 2
|  | pož.předěl : (12,400)*(0,75) |  | 9.3 | [23 empty] | VV | 2
[28 empty] | VV | 2
|  | krček 1 : | [25 empty] | VV | 2
|  | plocha : (2,900*6,000) |  | 17.4 | [23 empty] | VV | 2
|  | atiky + boky : (3,440+6,000)*(0,75) |  | 7.08 | [23 empty] | VV | 2
[28 empty] | VV | 2
|  | krček 2 : | [25 empty] | VV | 2
|  | plocha : (2,200*5,260) |  | 11.572 | [23 empty] | VV | 2
|  | atiky + boky : (5,700+5,700+3,080)*(0,75) |  | 10.86 | [23 empty] | VV | 2
|  | Mezisoučet |  | 1207.8085 | [23 empty] | VV | 3
|  | Konec provozního součtu | [25 empty] | VV
|  | +10% přesahy : 1207,80850*1*1,10 |  | 1328.5893 | [23 empty] | VV | 0
SPU
28 | 69366198R | geotextilie PP; funkce separační, ochranná, výztužná, filtrační; plošná hmotnost 300 g/m2; zpevněná oboustranně | m2 | 2657.1787 |  | 0 |  | 0 |  | 0 | 21 | 0 | 0.0003 | 0.8 | 0 | 0 | SPCM | RTS 23/ I | RTS 23/ I | 0 | 0 |  | Specifikace | Běžná |  |  |  | POL3_
|  | 2 x separační : | [25 empty] | VV | 0
|  | Začátek provozního součtu | [25 empty] | VV
|  | levá část : | [25 empty] | VV | 2
|  | plocha : (12,40*35,985) |  | 446.214 | [23 empty] | VV | 2
|  | atiky + boky : (36,445+36,445+13,280)*(0,75) |  | 64.6275 | [23 empty] | VV | 2
[28 empty] | VV | 2
|  | pravá část : | [25 empty] | VV | 2
|  | plocha : (45,150*12,40) |  | 559.86 | [23 empty] | VV | 2
|  | atiky + boky : (46,030+13,280+42,690+5,860)*(0,75) |  | 80.895 | [23 empty] | VV | 2
|  | pož.předěl : (12,400)*(0,75) |  | 9.3 | [23 empty] | VV | 2
[28 empty] | VV | 2
|  | krček 1 : | [25 empty] | VV | 2
|  | plocha : (2,900*6,000) |  | 17.4 | [23 empty] | VV | 2
|  | atiky + boky : (3,440+6,000)*(0,75) |  | 7.08 | [23 empty] | VV | 2
[28 empty] | VV | 2
|  | krček 2 : | [25 empty] | VV | 2
|  | plocha : (2,200*5,260) |  | 11.572 | [23 empty] | VV | 2
|  | atiky + boky : (5,700+5,700+3,080)*(0,75) |  | 10.86 | [23 empty] | VV | 2
|  | Mezisoučet |  | 1207.8085 | [23 empty] | VV | 3
|  | Konec provozního součtu | [25 empty] | VV
|  | +10% přesahy : 1207,80850*2*1,10 |  | 2657.1787 | [23 empty] | VV | 0
SPU
Díl: | 713 | Izolace tepelné |  |  |  | 0 |  | 0 |  | 0 |  | 0 |  | 12.35 |  | 6.62 |  |  |  |  | 965.28 | [6 empty] | DIL
29 | 712997001RT1 | Přilepení polystyrenových klínů do asfaltu | m | 460.7 |  | 0 |  | 0 |  | 0 | 21 | 0 | 0.00034 | 0.16 | 0 | 0 | 800-711 | RTS 23/ I | RTS 23/ I | 0.08 | 36.86 |  | Práce | Běžná |  |  |  | POL1_
|  | náběhové klíny : | [25 empty] | VV | 0
|  | 2x - pro parotěsnou HI (EPS 50 x 50 x 1000 mm) a hlavní HI ( EPS 100 x 100 x 1000 mm) : | [25 empty] | VV | 0
|  | Začátek provozního součtu | [25 empty] | VV
|  | levá část : | [25 empty] | VV | 2
|  | plocha : 0 | [25 empty] | VV | 2
|  | atiky + boky : (36,445+36,445+13,280) |  | 86.17 | [23 empty] | VV | 2
[28 empty] | VV | 2
|  | pravá část : | [25 empty] | VV | 2
|  | plocha : 0 | [25 empty] | VV | 2
|  | atiky + boky : (46,030+13,280+42,690+5,860) |  | 107.86 | [23 empty] | VV | 2
|  | pož.předěl : (12,400) |  | 12.4 | [23 empty] | VV | 2
[28 empty] | VV | 2
|  | krček 1 : | [25 empty] | VV | 2
|  | plocha : 0 | [25 empty] | VV | 2
|  | atiky + boky : (3,440+6,000) |  | 9.44 | [23 empty] | VV | 2
[28 empty] | VV | 2
|  | krček 2 : | [25 empty] | VV | 2
|  | plocha : 0 | [25 empty] | VV | 2
|  | atiky + boky : (5,700+5,700+3,080) |  | 14.48 | [23 empty] | VV | 2
|  | Mezisoučet |  | 230.35 | [23 empty] | VV | 3
|  | Konec provozního součtu | [25 empty] | VV
|  | 230,35000*2 |  | 460.7 | [23 empty] | VV | 0
SPU
30 | 713100812R00 | Odstranění tepelné izolace z kombidesek polystyrenových tloušťka přes 20 do 50 mm | m2 | 1138.5506 |  | 0 |  | 0 |  | 0 | 21 | 0 | 0 | 0 | 0.0011 | 1.25 | 800-713 | RTS 17/ II | RTS 17/ II | 0.19 | 216.32 |  | Práce | Běžná |  |  |  | POL1_
|  | levá část : | [25 empty] | VV | 0
|  | plocha : (12,40*35,985)*1,10 |  | 490.8354 | [23 empty] | VV | 0
|  | atiky + boky : 0 | [25 empty] | VV | 0
[28 empty] | VV | 0
|  | pravá část : | [25 empty] | VV | 0
|  | plocha : (45,150*12,40)*1,10 |  | 615.846 | [23 empty] | VV | 0
|  | atiky + boky : 0 | [25 empty] | VV | 0
|  | pož.předěl : 0 | [25 empty] | VV | 0
[28 empty] | VV | 0
|  | krček 1 : | [25 empty] | VV | 0
|  | plocha : (2,900*6,000)*1,10 |  | 19.14 | [23 empty] | VV | 0
|  | atiky + boky : 0 | [25 empty] | VV | 0
[28 empty] | VV | 0
|  | krček 2 : | [25 empty] | VV | 0
|  | plocha : (2,200*5,260)*1,10 |  | 12.7292 | [23 empty] | VV | 0
|  | atiky + boky : 0 | [25 empty] | VV | 0
SPU
31 | 713104311R00 | Odstranění tepelné izolace z desek, lamel, rohoží, pásů a foukané izolace plochých střech, přilepené k podkladu, z desek z expandovaného polystyrenu, tloušťky do 100 mm | m2 | 189.6873 |  | 0 |  | 0 |  | 0 | 21 | 0 | 0 | 0 | 0.00233 | 0.44 | 800-713 | RTS 23/ I | RTS 23/ I | 0.1 | 18.97 |  | Práce | Běžná |  |  |  | POL1_
[28 empty] | VV | 0
|  | levá část : | [25 empty] | VV | 0
|  | plocha : 0 | [25 empty] | VV | 0
|  | atiky + boky : (36,445+36,445+13,280)*(0,440+0,300)*1,10 |  | 70.1424 | [23 empty] | VV | 0
[28 empty] | VV | 0
|  | pravá část : | [25 empty] | VV | 0
|  | plocha : 0 | [25 empty] | VV | 0
|  | atiky + boky : (46,030+13,280+42,690+5,860)*(0,440+0,300)*1,10 |  | 87.798 | [23 empty] | VV | 0
|  | pož.předěl : (12,400)*(0,600+0,300)*1,10 |  | 12.276 | [23 empty] | VV | 0
[28 empty] | VV | 0
|  | krček 1 : | [25 empty] | VV | 0
|  | plocha : 0 | [25 empty] | VV | 0
|  | atiky + boky : (3,440+6,000)*(0,440+0,300)*1,10 |  | 7.6842 | [23 empty] | VV | 0
[28 empty] | VV | 0
|  | krček 2 : | [25 empty] | VV | 0
|  | plocha : 0 | [25 empty] | VV | 0
|  | atiky + boky : (5,700+5,700+3,080)*(0,440+0,300)*1,10 |  | 11.7867 | [23 empty] | VV | 0
SPU
32 | 713104312R00 | Odstranění tepelné izolace z desek, lamel, rohoží, pásů a foukané izolace plochých střech, přilepené k podkladu, z desek z expandovaného polystyrenu, tloušťky od 100 mm do 200 mm | m2 | 1138.5506 |  | 0 |  | 0 |  | 0 | 21 | 0 | 0 | 0 | 0.00433 | 4.93 | 800-713 | RTS 23/ I | RTS 23/ I | 0.1 | 113.86 |  | Práce | Běžná |  |  |  | POL1_
|  | EPS 100S tl. 200 mm : | [25 empty] | VV | 0
|  | levá část : | [25 empty] | VV | 0
|  | plocha : (12,40*35,985)*1,10 |  | 490.8354 | [23 empty] | VV | 0
|  | atiky + boky : 0 | [25 empty] | VV | 0
[28 empty] | VV | 0
|  | pravá část : | [25 empty] | VV | 0
|  | plocha : (45,150*12,40)*1,10 |  | 615.846 | [23 empty] | VV | 0
|  | atiky + boky : 0 | [25 empty] | VV | 0
|  | pož.předěl : 0 | [25 empty] | VV | 0
[28 empty] | VV | 0
|  | krček 1 : | [25 empty] | VV | 0
|  | plocha : (2,900*6,000)*1,10 |  | 19.14 | [23 empty] | VV | 0
|  | atiky + boky : 0 | [25 empty] | VV | 0
[28 empty] | VV | 0
|  | krček 2 : | [25 empty] | VV | 0
|  | plocha : (2,200*5,260)*1,10 |  | 12.7292 | [23 empty] | VV | 0
|  | atiky + boky : 0 | [25 empty] | VV | 0
SPU
33 | 713131542RT3 | Montáž tepelné izolace z desek z pěnového skla lepených celoplošně asfaltovým lepidlem a zajištěných kotvami, tloušťka desek nad 80 mm, bez dodávky desek | m2 | 200.2688 |  | 0 |  | 0 |  | 0 | 21 | 0 | 0.00476 | 0.95 | 0 | 0 | 800-713 | RTS 23/ I | RTS 23/ I | 0.36 | 72.1 |  | Práce | Běžná |  |  |  | POL1_
|  | na stěny z interiérové strany | [25 empty] | SPI
|  | levá část : | [25 empty] | VV | 0
|  | plocha : 0 | [25 empty] | VV | 0
|  | atiky + boky : (36,445+36,445+13,280)*(0,75)*1,10 |  | 71.0902 | [23 empty] | VV | 0
[28 empty] | VV | 0
|  | pravá část : | [25 empty] | VV | 0
|  | plocha : 0 | [25 empty] | VV | 0
|  | atiky + boky : (46,030+13,280+42,690+5,860)*(0,75)*1,10 |  | 88.9845 | [23 empty] | VV | 0
|  | pož.předěl : (12,400)*(0,75)*2*1,10 |  | 20.46 | [23 empty] | VV | 0
[28 empty] | VV | 0
|  | krček 1 : | [25 empty] | VV | 0
|  | plocha : 0 | [25 empty] | VV | 0
|  | atiky + boky : (3,440+6,000)*(0,75)*1,10 |  | 7.788 | [23 empty] | VV | 0
[28 empty] | VV | 0
|  | krček 2 : | [25 empty] | VV | 0
|  | plocha : 0 | [25 empty] | VV | 0
|  | atiky + boky : (5,700+5,700+3,080)*(0,75)*1,10 |  | 11.946 | [23 empty] | VV | 0
SPU
34 | 71314CP001 | Izolace tepelná střech do tl.nad 300 mm,3vrstvy, PUK, dle specifikace v PD | m2 | 1035.046 |  | 0 |  | 0 |  | 0 | 21 | 0 | 0 | 0 | 0 | 0 |  | Vlastní | Indiv | 0.49 | 507.17 |  | Práce | Běžná |  |  |  | POL1_
|  | Začátek provozního součtu | [25 empty] | VV
|  | levá část : | [25 empty] | VV | 2
|  | plocha : (12,40*35,985) |  | 446.214 | [23 empty] | VV | 2
|  | atiky + boky : 0 | [25 empty] | VV | 2
[28 empty] | VV | 2
|  | pravá část : | [25 empty] | VV | 2
|  | plocha : (45,150*12,40) |  | 559.86 | [23 empty] | VV | 2
|  | atiky + boky : 0 | [25 empty] | VV | 2
|  | pož.předěl : 0 | [25 empty] | VV | 2
[28 empty] | VV | 2
|  | krček 1 : | [25 empty] | VV | 2
|  | plocha : (2,900*6,000) |  | 17.4 | [23 empty] | VV | 2
|  | atiky + boky : 0 | [25 empty] | VV | 2
[28 empty] | VV | 2
|  | krček 2 : | [25 empty] | VV | 2
|  | plocha : (2,200*5,260) |  | 11.572 | [23 empty] | VV | 2
|  | atiky + boky : 0 | [25 empty] | VV | 2
|  | Mezisoučet |  | 1035.046 | [23 empty] | VV | 3
|  | Konec provozního součtu | [25 empty] | VV
|  | 1035,046000 |  | 1035.046 | [23 empty] | VV | 0
SPU
35 | 28375705R | Výrobek izolační pro budovy z pěnového polystyrenu (EPS) tvar: deska; OH = 25 kg/m3; lambda = 0,035 W/(m.K); pevnost v tlaku CS 150 kPa; RtF: E | m3 | 318.7942 |  | 0 |  | 0 |  | 0 | 21 | 0 | 0.025 | 7.97 | 0 | 0 | SPCM | RTS 23/ I | RTS 23/ I | 0 | 0 |  | Specifikace | Běžná |  |  |  | POL3_
|  | 2 vrstvy, tl. 140 mm, celkem 2 x 140 mm = 280 mm : | [25 empty] | VV | 0
|  | 2. a 3. vrstva TI : | [25 empty] | VV | 0
|  | Začátek provozního součtu | [25 empty] | VV
|  | levá část : | [25 empty] | VV | 2
|  | plocha : (12,40*35,985) |  | 446.214 | [23 empty] | VV | 2
|  | atiky + boky : 0 | [25 empty] | VV | 2
[28 empty] | VV | 2
|  | pravá část : | [25 empty] | VV | 2
|  | plocha : (45,150*12,40) |  | 559.86 | [23 empty] | VV | 2
|  | atiky + boky : 0 | [25 empty] | VV | 2
|  | pož.předěl : 0 | [25 empty] | VV | 2
[28 empty] | VV | 2
|  | krček 1 : | [25 empty] | VV | 2
|  | plocha : (2,900*6,000) |  | 17.4 | [23 empty] | VV | 2
|  | atiky + boky : 0 | [25 empty] | VV | 2
[28 empty] | VV | 2
|  | krček 2 : | [25 empty] | VV | 2
|  | plocha : (2,200*5,260) |  | 11.572 | [23 empty] | VV | 2
|  | atiky + boky : 0 | [25 empty] | VV | 2
|  | Mezisoučet |  | 1035.046 | [23 empty] | VV | 3
|  | Konec provozního součtu | [25 empty] | VV
|  | +10% přesah : 1035,04600*0,140*2*1,10 |  | 318.7942 | [23 empty] | VV | 0
SPU
36 | 28375705R | Výrobek izolační pro budovy z pěnového polystyrenu (EPS) tvar: deska; OH = 25 kg/m3; lambda = 0,035 W/(m.K); pevnost v tlaku CS 150 kPa; RtF: E | m3 | 20.0269 |  | 0 |  | 0 |  | 0 | 21 | 0 | 0.025 | 0.5 | 0 | 0 | SPCM | RTS 23/ I | RTS 23/ I | 0 | 0 |  | Specifikace | Běžná |  |  |  | POL3_
|  | podél atiky : | [25 empty] | VV | 0
|  | Začátek provozního součtu | [25 empty] | VV
|  | levá část : | [25 empty] | VV | 2
|  | plocha : 0 | [25 empty] | VV | 2
|  | atiky + boky : (36,445+36,445+13,280)*(0,75) |  | 64.6275 | [23 empty] | VV | 2
[28 empty] | VV | 2
|  | pravá část : | [25 empty] | VV | 2
|  | plocha : 0 | [25 empty] | VV | 2
|  | atiky + boky : (46,030+13,280+42,690+5,860)*(0,75) |  | 80.895 | [23 empty] | VV | 2
|  | pož.předěl : (12,400)*(0,75)*2 |  | 18.6 | [23 empty] | VV | 2
[28 empty] | VV | 2
|  | krček 1 : | [25 empty] | VV | 2
|  | plocha : 0 | [25 empty] | VV | 2
|  | atiky + boky : (3,440+6,000)*(0,75) |  | 7.08 | [23 empty] | VV | 2
[28 empty] | VV | 2
|  | krček 2 : | [25 empty] | VV | 2
|  | plocha : 0 | [25 empty] | VV | 2
|  | atiky + boky : (5,700+5,700+3,080)*(0,75) |  | 10.86 | [23 empty] | VV | 2
|  | Mezisoučet |  | 182.0625 | [23 empty] | VV | 3
|  | Konec provozního součtu | [25 empty] | VV
|  | 182,06250*0,10*1,10 |  | 20.0269 | [23 empty] | VV | 0
SPU
37 | 28375972R | Výrobek izolační pro budovy z pěnového polystyrenu (EPS) tvar: spádová deska; označení: S; OH = 25 kg/m3; lambda = 0,035 W/(m.K); pevnost v tlaku CS 150 kPa; RtF: E | m3 | 108.251 |  | 0 |  | 0 |  | 0 | 21 | 0 | 0.025 | 2.71 | 0 | 0 | SPCM | RTS 23/ I | RTS 23/ I | 0 | 0 |  | Specifikace | Běžná |  |  |  | POL3_
|  | dle kladečského plánu : | [25 empty] | VV | 0
|  | 1. vrstva TI - spádové klíny : | [25 empty] | VV | 0
|  | +10% přesah : (45,07+52,80+0,54)*1,10 |  | 108.251 | [23 empty] | VV | 0
SPU
38 | 28375980R | Výrobek izolační pro budovy z pěnového polystyrenu (EPS) tvar: atikový klín; označení: S; tloušťka d = 50,0 mm; d2 = 0,0 mm; OH = 20 kg/m3; RtF: E | m | 253.385 |  | 0 |  | 0 |  | 0 | 21 | 0 | 5e-05 | 0.01 | 0 | 0 | SPCM | RTS 23/ I | RTS 23/ I | 0 | 0 |  | Specifikace | Běžná |  |  |  | POL3_
|  | náběhové klíny : | [25 empty] | VV | 0
|  | pro parotěsnou HI : | [25 empty] | VV | 0
|  | Začátek provozního součtu | [25 empty] | VV
|  | levá část : | [25 empty] | VV | 2
|  | plocha : 0 | [25 empty] | VV | 2
|  | atiky + boky : (36,445+36,445+13,280) |  | 86.17 | [23 empty] | VV | 2
[28 empty] | VV | 2
|  | pravá část : | [25 empty] | VV | 2
|  | plocha : 0 | [25 empty] | VV | 2
|  | atiky + boky : (46,030+13,280+42,690+5,860) |  | 107.86 | [23 empty] | VV | 2
|  | pož.předěl : (12,400) |  | 12.4 | [23 empty] | VV | 2
[28 empty] | VV | 2
|  | krček 1 : | [25 empty] | VV | 2
|  | plocha : 0 | [25 empty] | VV | 2
|  | atiky + boky : (3,440+6,000) |  | 9.44 | [23 empty] | VV | 2
[28 empty] | VV | 2
|  | krček 2 : | [25 empty] | VV | 2
|  | plocha : 0 | [25 empty] | VV | 2
|  | atiky + boky : (5,700+5,700+3,080) |  | 14.48 | [23 empty] | VV | 2
|  | Mezisoučet |  | 230.35 | [23 empty] | VV | 3
|  | Konec provozního součtu | [25 empty] | VV
|  | 230,35000*1*1,10 |  | 253.385 | [23 empty] | VV | 0
SPU
39 | 28375982R | Výrobek izolační pro budovy z pěnového polystyrenu (EPS) tvar: atikový klín; označení: S; tloušťka d = 100,0 mm; d2 = 0,0 mm; OH = 20 kg/m3; RtF: E | m | 253.385 |  | 0 |  | 0 |  | 0 | 21 | 0 | 0.0002 | 0.05 | 0 | 0 | SPCM | RTS 23/ I | RTS 23/ I | 0 | 0 |  | Specifikace | Běžná |  |  |  | POL3_
|  | náběhové klíny : | [25 empty] | VV | 0
|  | pro hlavní HI : | [25 empty] | VV | 0
|  | Začátek provozního součtu | [25 empty] | VV
|  | levá část : | [25 empty] | VV | 2
|  | plocha : 0 | [25 empty] | VV | 2
|  | atiky + boky : (36,445+36,445+13,280) |  | 86.17 | [23 empty] | VV | 2
[28 empty] | VV | 2
|  | pravá část : | [25 empty] | VV | 2
|  | plocha : 0 | [25 empty] | VV | 2
|  | atiky + boky : (46,030+13,280+42,690+5,860) |  | 107.86 | [23 empty] | VV | 2
|  | pož.předěl : (12,400) |  | 12.4 | [23 empty] | VV | 2
[28 empty] | VV | 2
|  | krček 1 : | [25 empty] | VV | 2
|  | plocha : 0 | [25 empty] | VV | 2
|  | atiky + boky : (3,440+6,000) |  | 9.44 | [23 empty] | VV | 2
[28 empty] | VV | 2
|  | krček 2 : | [25 empty] | VV | 2
|  | plocha : 0 | [25 empty] | VV | 2
|  | atiky + boky : (5,700+5,700+3,080) |  | 14.48 | [23 empty] | VV | 2
|  | Mezisoučet |  | 230.35 | [23 empty] | VV | 3
|  | Konec provozního součtu | [25 empty] | VV
|  | 230,35000*1*1,10 |  | 253.385 | [23 empty] | VV | 0
SPU
Díl: | 721 | Vnitřní kanalizace |  |  |  | 0 |  | 0 |  | 0 |  | 0 |  | 0.82 |  | 0.73 |  |  |  |  | 33.74 | [6 empty] | DIL
40 | 721300912R00 | Pročištění svislých odpadů, v jednom podlaží do DN 200 | kus | 25 |  | 0 |  | 0 |  | 0 | 21 | 0 | 0 | 0 | 0 | 0 | 800-721 | RTS 23/ I | RTS 23/ I | 0.88 | 22 |  | Práce | Běžná |  |  |  | POL1_
|  | X1 : 6 |  | 6 | [23 empty] | VV | 0
|  | X3 : 5 |  | 5 | [23 empty] | VV | 0
|  | X4 : 14 |  | 14 | [23 empty] | VV | 0
SPU
41 | 721210CP001 | Demontáž vpusti střešní | kus | 6 |  | 0 |  | 0 |  | 0 | 21 | 0 | 0 | 0 | 0.02961 | 0.18 |  | Vlastní | Indiv | 0.51 | 3.06 |  | Práce | Běžná |  |  |  | POL1_
SPU
42 | 721CP001 | D + M střešní vpusť X1, dle specifikace v PD | kus | 6 |  | 0 |  | 0 |  | 0 | 21 | 0 | 0.02 | 0.12 | 0 | 0 |  | Vlastní | Indiv | 0.28 | 1.68 |  | Práce | Běžná |  |  |  | POL1_
|  | X1 : 6 |  | 6 | [23 empty] | VV | 0
SPU
43 | 721CP002 | D + M šachta pro vegetační střechy X2, dle specifikace v PD | kus | 6 |  | 0 |  | 0 |  | 0 | 21 | 0 | 0.025 | 0.15 | 0 | 0 |  | Vlastní | Indiv | 0.28 | 1.68 |  | Práce | Běžná |  |  |  | POL1_
|  | X2 : 6 |  | 6 | [23 empty] | VV | 0
SPU
44 | 721CP003 | D + M odvětrání kanalizace X3, vč dmtž původní, dle specifikace v PD | kus | 5 |  | 0 |  | 0 |  | 0 | 21 | 0 | 0.025 | 0.13 | 0.025 | 0.13 |  | Vlastní | Indiv | 0.28 | 1.4 |  | Práce | Běžná |  |  |  | POL1_
|  | X3 : 5 |  | 5 | [23 empty] | VV | 0
SPU
45 | 721CP004 | D + M odvětrání kanalizace X4, vč dmtž původní, dle specifikace v PD | kus | 14 |  | 0 |  | 0 |  | 0 | 21 | 0 | 0.03 | 0.42 | 0.03 | 0.42 |  | Vlastní | Indiv | 0.28 | 3.92 |  | Práce | Běžná |  |  |  | POL1_
|  | X4 : 14 |  | 14 | [23 empty] | VV | 0
SPU
Díl: | 762 | Konstrukce tesařské |  |  |  | 0 |  | 0 |  | 0 |  | 0 |  | 1.96 |  | 3.79 |  |  |  |  | 63.76 | [6 empty] | DIL
46 | 762441112RT4 | Obložení atiky s dodávkou dřevoštěpkových desek, tloušťky 22 mm, 1 vrstva, upevněním šroubováním | m2 | 139.3618 |  | 0 |  | 0 |  | 0 | 21 | 0 | 0.01404 | 1.96 | 0 | 0 | 800-762 | RTS 23/ I | RTS 23/ I | 0.335 | 46.69 |  | Práce | Běžná |  |  |  | POL1_
|  | Začátek provozního součtu | [25 empty] | VV
|  | levá část : | [25 empty] | VV | 2
|  | plocha : 0 | [25 empty] | VV | 2
|  | atiky + boky : (36,445+36,445+13,280)*1,10*0,50 |  | 47.3935 | [23 empty] | VV | 2
[28 empty] | VV | 2
|  | pravá část : | [25 empty] | VV | 2
|  | plocha : 0 | [25 empty] | VV | 2
|  | atiky + boky : (46,030+13,280+42,690+5,860)*1,10*0,50 |  | 59.323 | [23 empty] | VV | 2
|  | pož.předěl : (12,400)*1,10*0,50 |  | 6.82 | [23 empty] | VV | 2
[28 empty] | VV | 2
|  | krček 1 : | [25 empty] | VV | 2
|  | plocha : 0 | [25 empty] | VV | 2
|  | atiky + boky : (3,440+6,000)*1,10*0,50 |  | 5.192 | [23 empty] | VV | 2
[28 empty] | VV | 2
|  | krček 2 : | [25 empty] | VV | 2
|  | plocha : 0 | [25 empty] | VV | 2
|  | atiky + boky : (5,700+5,700+3,080)*1,10*0,50 |  | 7.964 | [23 empty] | VV | 2
|  | Mezisoučet |  | 126.6925 | [23 empty] | VV | 3
|  | Konec provozního součtu | [25 empty] | VV
|  | 126,69250*1,10 |  | 139.3618 | [23 empty] | VV | 0
SPU
47 | 762341811R01 | Demontáž bednění střech, vč.podkladních profilů | m2 | 189.6873 |  | 0 |  | 0 |  | 0 | 21 | 0 | 0 | 0 | 0.02 | 3.79 |  | Vlastní | Kalkul | 0.09 | 17.07 |  | Práce | Běžná |  |  |  | POL1_
[28 empty] | VV | 0
|  | levá část : | [25 empty] | VV | 0
|  | plocha : 0 | [25 empty] | VV | 0
|  | atiky + boky : (36,445+36,445+13,280)*(0,440+0,300)*1,10 |  | 70.1424 | [23 empty] | VV | 0
[28 empty] | VV | 0
|  | pravá část : | [25 empty] | VV | 0
|  | plocha : 0 | [25 empty] | VV | 0
|  | atiky + boky : (46,030+13,280+42,690+5,860)*(0,440+0,300)*1,10 |  | 87.798 | [23 empty] | VV | 0
|  | pož.předěl : (12,400)*(0,600+0,300)*1,10 |  | 12.276 | [23 empty] | VV | 0
[28 empty] | VV | 0
|  | krček 1 : | [25 empty] | VV | 0
|  | plocha : 0 | [25 empty] | VV | 0
|  | atiky + boky : (3,440+6,000)*(0,440+0,300)*1,10 |  | 7.6842 | [23 empty] | VV | 0
[28 empty] | VV | 0
|  | krček 2 : | [25 empty] | VV | 0
|  | plocha : 0 | [25 empty] | VV | 0
|  | atiky + boky : (5,700+5,700+3,080)*(0,440+0,300)*1,10 |  | 11.7867 | [23 empty] | VV | 0
SPU
Díl: | 764 | Konstrukce klempířské |  |  |  | 0 |  | 0 |  | 0 |  | 0 |  | 0 |  | 0.68 |  |  |  |  | 35.47 | [6 empty] | DIL
48 | 764421850R00 | Demontáž oplechování říms rš od 250 do 330 mm | m | 253.385 |  | 0 |  | 0 |  | 0 | 21 | 0 | 0 | 0 | 0.00175 | 0.44 | 800-764 | RTS 23/ I | RTS 23/ I | 0.08 | 20.27 |  | Práce | Běžná |  |  |  | POL1_
|  | levá část : | [25 empty] | VV | 0
|  | plocha : 0 | [25 empty] | VV | 0
|  | atiky + boky : (36,445+36,445+13,280)*1,10 |  | 94.787 | [23 empty] | VV | 0
[28 empty] | VV | 0
|  | pravá část : | [25 empty] | VV | 0
|  | plocha : 0 | [25 empty] | VV | 0
|  | atiky + boky : (46,030+13,280+42,690+5,860)*1,10 |  | 118.646 | [23 empty] | VV | 0
|  | pož.předěl : (12,400)*1,10 |  | 13.64 | [23 empty] | VV | 0
[28 empty] | VV | 0
|  | krček 1 : | [25 empty] | VV | 0
|  | plocha : 0 | [25 empty] | VV | 0
|  | atiky + boky : (3,440+6,000)*1,10 |  | 10.384 | [23 empty] | VV | 0
[28 empty] | VV | 0
|  | krček 2 : | [25 empty] | VV | 0
|  | plocha : 0 | [25 empty] | VV | 0
|  | atiky + boky : (5,700+5,700+3,080)*1,10 |  | 15.928 | [23 empty] | VV | 0
SPU
49 | 764421CP001 | Demontáž okapnice | m | 253.385 |  | 0 |  | 0 |  | 0 | 21 | 0 | 0 | 0 | 0.00094 | 0.24 |  | Vlastní | Kalkul | 0.06 | 15.2 |  | Práce | Běžná |  |  |  | POL1_
|  | levá část : | [25 empty] | VV | 0
|  | plocha : 0 | [25 empty] | VV | 0
|  | atiky + boky : (36,445+36,445+13,280)*1,10 |  | 94.787 | [23 empty] | VV | 0
[28 empty] | VV | 0
|  | pravá část : | [25 empty] | VV | 0
|  | plocha : 0 | [25 empty] | VV | 0
|  | atiky + boky : (46,030+13,280+42,690+5,860)*1,10 |  | 118.646 | [23 empty] | VV | 0
|  | pož.předěl : (12,400)*1,10 |  | 13.64 | [23 empty] | VV | 0
[28 empty] | VV | 0
|  | krček 1 : | [25 empty] | VV | 0
|  | plocha : 0 | [25 empty] | VV | 0
|  | atiky + boky : (3,440+6,000)*1,10 |  | 10.384 | [23 empty] | VV | 0
[28 empty] | VV | 0
|  | krček 2 : | [25 empty] | VV | 0
|  | plocha : 0 | [25 empty] | VV | 0
|  | atiky + boky : (5,700+5,700+3,080)*1,10 |  | 15.928 | [23 empty] | VV | 0
SPU
Díl: | 767 | Konstrukce zámečnické |  |  |  | 0 |  | 0 |  | 0 |  | 0 |  | 0.59 |  | 0.5 |  |  |  |  | 0 | [6 empty] | DIL
50 | 767900090RAD | Demontáž atypických ocelových konstrukcí hmotnosti od 251 do 500 kg/ kus | kg | 500 |  | 0 |  | 0 |  | 0 | 21 | 0 | 6e-05 | 0.03 | 0.001 | 0.5 | AP-PSV | RTS 23/ I | RTS 23/ I | 0 | 0 |  | Agregovaná položka | Běžná |  |  |  | POL2_
|  | stávající požární žebřík bez suchovodu : 500 |  | 500 | [23 empty] | VV | 0
SPU
51 | 767CP001 | D + M požární žebřík se suchovodem Z1, dle specifikace v PD | kompl | 1 |  | 0 |  | 0 |  | 0 | 21 | 0 | 0 | 0 | 0 | 0 |  | Vlastní | Indiv | 0 | 0 |  | Agregovaná položka | Běžná |  |  |  | POL2_
SPU
52 | 767CP002 | D + M dilatační liště, dle specifikace v PD | bm | 14.124 |  | 0 |  | 0 |  | 0 | 21 | 0 | 0.002 | 0.03 | 0 | 0 |  | Vlastní | RTS 23/ I | 0 | 0 |  | Agregovaná položka | Běžná |  |  |  | POL2_
|  | K3 : 12,84*1,10 |  | 14.124 | [23 empty] | VV | 0
SPU
53 | 767CP003 | D + M kačírková lišta, oddělené substrátu a vyosévek | bm | 265.485 |  | 0 |  | 0 |  | 0 | 21 | 0 | 0.002 | 0.53 | 0 | 0 |  | Vlastní | Indiv | 0 | 0 |  | Agregovaná položka | Běžná |  |  |  | POL2_
|  | Lišta je perforována oválnými otvory pro odtok vody a ve spodní části otvory pro uchycení lišty k hydroizolaci. | [25 empty] | POP |  | Lišta je perforována oválnými otvory pro odtok vody a ve spodní části otvory pro uchycení lišty k hydroizolaci.
|  | kačírková lišta : | [25 empty] | VV | 0
|  | Začátek provozního součtu | [25 empty] | VV
|  | levá část : | [25 empty] | VV | 2
|  | plocha : 0 | [25 empty] | VV | 2
|  | atiky + boky : (36,445+36,445+13,280) |  | 86.17 | [23 empty] | VV | 2
[28 empty] | VV | 2
|  | pravá část : | [25 empty] | VV | 2
|  | plocha : 0 | [25 empty] | VV | 2
|  | atiky + boky : (46,030+13,280+42,690+5,860) |  | 107.86 | [23 empty] | VV | 2
|  | pož.předěl : (12,400) |  | 12.4 | [23 empty] | VV | 2
[28 empty] | VV | 2
|  | krček 1 : | [25 empty] | VV | 2
|  | plocha : 0 | [25 empty] | VV | 2
|  | atiky + boky : (3,440+6,000) |  | 9.44 | [23 empty] | VV | 2
[28 empty] | VV | 2
|  | krček 2 : | [25 empty] | VV | 2
|  | plocha : 0 | [25 empty] | VV | 2
|  | atiky + boky : (5,700+5,700+3,080) |  | 14.48 | [23 empty] | VV | 2
[28 empty] | VV | 2
|  | okolo vpustí : (0,550*4)*5 |  | 11 | [23 empty] | VV | 2
[28 empty] | VV | 2
|  | Mezisoučet |  | 241.35 | [23 empty] | VV | 3
|  | Konec provozního součtu | [25 empty] | VV
|  | 241,3500*1*1,10 |  | 265.485 | [23 empty] | VV | 0
SPU
Díl: | D96 | Přesuny suti a vybouraných hmot |  |  |  | 0 |  | 0 |  | 0 |  | 0 |  | 0 |  | 0 |  |  |  |  | 1163.39 | [6 empty] | DIL
54 | 979990121R00 | Poplatek za skládku za uložení, asfaltové pásy, , skupina 17 03 02 z Katalogu odpadů | t | 132.8238 |  | 0 |  | 0 |  | 0 | 21 | 0 | 0 | 0 | 0 | 0 | 801-3 | RTS 23/ I | RTS 23/ I | 0 | 0 |  | Práce | Běžná |  |  |  | POL1_
|  | Odkaz na dem. hmot. položky pořadí 7 : 7,96943 |  | 7.9694 | [23 empty] | VV | 7
|  | Odkaz na dem. hmot. položky pořadí 21 : 124,85436 |  | 124.8544 | [23 empty] | VV | 7
SPU
55 | 979990122R00 | Poplatek za skládku za uložení, PVC střešní krytina, , skupina 17 02 03 z Katalogu odpadů | t | 7.9694 |  | 0 |  | 0 |  | 0 | 21 | 0 | 0 | 0 | 0 | 0 | 801-3 | RTS 23/ I | RTS 23/ I | 0 | 0 |  | Práce | Běžná |  |  |  | POL1_
|  | Odkaz na dem. hmot. položky pořadí 6 : 7,96943 |  | 7.9694 | [23 empty] | VV | 7
SPU
56 | 979990146R00 | Poplatek za skládku za uložení, čistý polystyren, čistá minerální a skelná vata, , skupina 17 06 04 z Katalogu odpadů | t | 6.6243 |  | 0 |  | 0 |  | 0 | 21 | 0 | 0 | 0 | 0 | 0 | 801-3 | RTS 23/ I | RTS 23/ I | 0 | 0 |  | Práce | Běžná |  |  |  | POL1_
|  | Odkaz na dem. hmot. položky pořadí 30 : 1,25241 |  | 1.2524 | [23 empty] | VV | 7
|  | Odkaz na dem. hmot. položky pořadí 31 : 0,44197 |  | 0.44197 | [23 empty] | VV | 7
|  | Odkaz na dem. hmot. položky pořadí 32 : 4,92992 |  | 4.9299 | [23 empty] | VV | 7
SPU
57 | 979990001R00 | Poplatek za skládku stavební suti | t | 343.4696 |  | 0 |  | 0 |  | 0 | 21 | 0 | 0 | 0 | 0 | 0 |  | Vlastní | Kalkul | 0 | 0 |  | Práce | Běžná |  |  |  | POL1_
|  | Celkem : 490,88709 |  | 490.8871 | [23 empty] | VV | 0
|  | asfalty : 132,82379*-1 |  | -132.8238 | [23 empty] | VV | 0
|  | PVC : 7,96943*-1 |  | -7.9694 | [23 empty] | VV | 0
|  | Polystyren : 6,6243*-1 |  | -6.6243 | [23 empty] | VV | 0
SPU
58 | 979011111R00 | Svislá doprava suti a vybouraných hmot za prvé podlaží nad nebo pod základním podlažím | t | 490.8871 |  | 0 |  | 0 |  | 0 | 21 | 0 | 0 | 0 | 0 | 0 | 801-3 | RTS 23/ I | RTS 23/ I | 0.93 | 456.52 |  | Přesun suti | Běžná |  |  |  | POL8_
SPU
59 | 979081111R00 | Odvoz suti a vybouraných hmot na skládku do 1 km | t | 490.8871 |  | 0 |  | 0 |  | 0 | 21 | 0 | 0 | 0 | 0 | 0 | 801-3 | RTS 23/ I | RTS 23/ I | 0.49 | 240.53 |  | Přesun suti | Běžná |  |  |  | POL8_
|  | Včetně naložení na dopravní prostředek a složení na skládku, bez poplatku za skládku. | [25 empty] | POP
SPU
60 | 979081121R00 | Odvoz suti a vybouraných hmot na skládku příplatek za každý další 1 km | t | 4908.8709 |  | 0 |  | 0 |  | 0 | 21 | 0 | 0 | 0 | 0 | 0 | 801-3 | RTS 23/ I | RTS 23/ I | 0 | 0 |  | Přesun suti | Běžná |  |  |  | POL8_
SPU
61 | 979093111R00 | Uložení suti na skládku bez zhutnění | t | 490.8871 |  | 0 |  | 0 |  | 0 | 21 | 0 | 0 | 0 | 0 | 0 | 800-6 | RTS 23/ I | RTS 23/ I | 0.01 | 4.91 |  | Přesun suti | Běžná |  |  |  | POL8_
|  | s hrubým urovnáním, | [25 empty] | SPI
SPU
62 | 9790CP001 | Vnitrostaveništní doprava suti do 10 m | t | 490.8871 |  | 0 |  | 0 |  | 0 | 21 | 0 | 0 | 0 | 0 | 0 |  | Vlastní | Kalkul | 0.94 | 461.43 |  | Přesun suti | Běžná |  |  |  | POL8_
|  | Včetně případného složení na staveništní deponii. | [25 empty] | POP
SPU
[26 empty] | 15 | 21 | DPH
| Celkem |  |  |  |  | 0 | [19 empty] | 0 | 0 | SUM
JKSO:
| 801.31 | budovy mateřských škol | [25 empty] | JKSO
| m3 | svislá nosná konstrukce montovaná z dílců betonových tyčových | [25 empty] | JKSOChar
|  | rekonstrukce a modernizace objektu s opravou | [25 empty] | JKSOAkce
END
Note on S6: Jedná se o informaci, zda se jedná o položku, která je do rozpočtu zadána z cenové soustavy RTS, nebo vlastní.
Note on T6: Jedná se o název CÚ, která je zadána u položky rozpočtu

## SO 01 SO 01.2 Pol
Položkový soupis prací a dodávek | [27 empty] | #TypZaznamu#
S: | 23ZAK1330-1 | Stavební úpravy střechy MŠ Komenského | [25 empty] | STA
O: | SO 01 | Rekonstrukce střešního pláště původní budovy | [22 empty] | STA |  |  | OBJ
R: | SO 01.2 | Hromosvod | [25 empty] | ROZ
P.č. | Číslo položky | Název položky | MJ | Množství | Cena / MJ | Celkem | Dodávka | Dodávka celk. | Montáž | Montáž celk. | DPH | Cena s DPH | Hmotnost / MJ | Hmotnost celk.(t) | Dem. hmotnost / MJ | Dem. hmotnost celk.(t) | Ceník | Cen. soustava / platnost | Cenová úroveň | Nhod / MJ | Nhod celk. | Dodavatel | Typ položky | Stav položky
Díl: | 01 | Hromosvod |  |  |  | 0 |  | 0 |  | 0 |  | 0 |  | 0 |  | 0 |  |  |  |  | 174.01 | [6 empty] | DIL
1 | 210220101R00 | Montáž svodového vodiče FeZn průměr do 10 mm, Al průměr do 10 mm, Cu průměr do 8 mm, a podpěr, | m | 350 |  | 0 |  | 0 |  | 0 | 21 | 0 | 0 | 0 | 0 | 0 | M21 | RTS 23/ I | Indiv | 0.49717 | 174.01 |  | Práce | Běžná |  |  |  | POL1_1
|  | Montáž hromosvodného vedení svodových vodičů spodpěrami, průměru do 10 mm | [25 empty] | POP
SPU
2 | 1001 | Drát 8 AlMgSi T/4 měkký | kg | 52 |  | 0 |  | 0 |  | 0 | 21 | 0 | 0 | 0 | 0 | 0 |  | Vlastní | Indiv | 0 | 0 |  | Specifikace | Běžná |  |  |  | POL3_0
|  | Drát 8 AlMgSi T/4 měkký | [25 empty] | POP
SPU
3 | 1002 | PV 21d podpěra vedení na ploché střechy - beton | ks | 350 |  | 0 |  | 0 |  | 0 | 21 | 0 | 0 | 0 | 0 | 0 |  | Vlastní | Indiv | 0 | 0 |  | Specifikace | Běžná |  |  |  | POL3_0
|  | PV 21d podpěra vedení na ploché střechy - beton | [25 empty] | POP
SPU
4 | 0031 | CHODNÍKOVÁ betonová dlažba, 300x300x50 mm, přírodní, povrch standard pod konstrukci | ks | 150 |  | 0 |  | 0 |  | 0 | 21 | 0 | 0 | 0 | 0 | 0 |  | Vlastní | Indiv | 0 | 0 |  | Specifikace | Běžná |  |  |  | POL3_0
|  | CHODNÍKOVÁ betonová dlažba, 300x300x50 mm, přírodní, povrch standard pod konstrukci | [25 empty] | POP
SPU
5 | 210220302 | Montáž svorek hromosvodných se 3 a více šrouby | kus | 19 |  | 0 |  | 0 |  | 0 | 21 | 0 | 0 | 0 | 0 | 0 |  | Vlastní | Indiv | 0 | 0 |  | Práce | Běžná |  |  |  | POL1_1
|  | Montáž hromosvodného vedení svorek se 3 a vícešrouby | [25 empty] | POP
SPU
6 | 1003 | SK svorka křížová FeZn | ks | 19 |  | 0 |  | 0 |  | 0 | 21 | 0 | 0 | 0 | 0 | 0 |  | Vlastní | Indiv | 0 | 0 |  | Specifikace | Běžná |  |  |  | POL3_0
|  | SK svorka křížová FeZn | [25 empty] | POP
SPU
7 | 1004 | Ostatní svorky a drobný materiál | kpl | 1 |  | 0 |  | 0 |  | 0 | 21 | 0 | 0 | 0 | 0 | 0 |  | Vlastní | Indiv | 0 | 0 |  | Specifikace | Běžná |  |  |  | POL3_0
|  | Ostatní svorky a drobný materiál | [25 empty] | POP
SPU
8 | 210220231 | Montáž tyčí jímacích délky do 3 m na stojan | kus | 29 |  | 0 |  | 0 |  | 0 | 21 | 0 | 0 | 0 | 0 | 0 |  | Vlastní | Indiv | 0 | 0 |  | Práce | Běžná |  |  |  | POL1_1
|  | Montáž hromosvodného vedení jímacích tyčí délky do 3 m na stojan | [25 empty] | POP
SPU
9 | 1005 | PB19 podstavec jímací tyče betonový 19kg FeZn | ks | 29 |  | 0 |  | 0 |  | 0 | 21 | 0 | 0 | 0 | 0 | 0 |  | Vlastní | Indiv | 0 | 0 |  | Specifikace | Běžná |  |  |  | POL3_0
|  | PB19 podstavec jímací tyče betonový 19kg FeZn | [25 empty] | POP
SPU
10 | 1006 | JR 1,0 AlMgSi jímací tyč s rovným koncem | ks | 25 |  | 0 |  | 0 |  | 0 | 21 | 0 | 0 | 0 | 0 | 0 |  | Vlastní | Indiv | 0 | 0 |  | Specifikace | Běžná |  |  |  | POL3_0
|  | JR 1,0 AlMgSi jímací tyč s rovným koncem | [25 empty] | POP
SPU
11 | 1007 | JR 1,5 AlMgSi jímací tyč s rovným koncem | ks | 4 |  | 0 |  | 0 |  | 0 | 21 | 0 | 0 | 0 | 0 | 0 |  | Vlastní | Indiv | 0 | 0 |  | Specifikace | Běžná |  |  |  | POL3_0
|  | JR 1,5 AlMgSi jímací tyč s rovným koncem | [25 empty] | POP
SPU
Díl: | 10 | Ostatní |  |  |  | 0 |  | 0 |  | 0 |  | 0 |  | 0 |  | 0 |  |  |  |  | 0 | [6 empty] | DIL
12 | 070005 | Demontáž stávajícího hromosvodu, včetně elkologické likvidace | kpl | 1 |  | 0 |  | 0 |  | 0 | 21 | 0 | 0 | 0 | 0 | 0 |  | Vlastní | Indiv | 0 | 0 |  | Práce | Běžná |  |  |  | POL1_1
SPU
13 | 070004 | Doprava materiálu | kpl | 1 |  | 0 |  | 0 |  | 0 | 21 | 0 | 0 | 0 | 0 | 0 |  | Vlastní | Indiv | 0 | 0 |  | Práce | Běžná |  |  |  | POL1_1
|  | Doprava materiálu | [25 empty] | POP
SPU
14 | 1111 | Pronájem autojeřábu | hod | 3 |  | 0 |  | 0 |  | 0 | 21 | 0 | 0 | 0 | 0 | 0 |  | Vlastní | Indiv | 0 | 0 |  | Práce | Běžná |  |  |  | POL1_1
SPU
15 | 08113 | BOZP | kpl | 1 |  | 0 |  | 0 |  | 0 | 21 | 0 | 0 | 0 | 0 | 0 |  | Vlastní | Indiv | 0 | 0 |  | Práce | Běžná |  |  |  | POL1_1
|  | BOZP | [25 empty] | POP
SPU
16 | HZS4212 | Hodinová zúčtovací sazba revizní technik specialista | hod | 18 |  | 0 |  | 0 |  | 0 | 21 | 0 | 0 | 0 | 0 | 0 |  | Vlastní | Indiv | 0 | 0 |  | Práce | Běžná |  |  |  | POL1_1
|  | Hodinové zúčtovací sazby ostatních profesí revizní a kontrolní činnost revizní technik specialista | [25 empty] | POP
SPU
17 | 070007 | Ostatní náklady potřebné pro řádné zhotovení díla jinde neuvedené ( …………………………. …….. ) | kpl | 1 |  | 0 |  | 0 |  | 0 | 21 | 0 | 0 | 0 | 0 | 0 |  | Vlastní | Indiv | 0 | 0 |  | Práce | Běžná |  |  |  | POL1_1
|  | Ostatná jinde nespecifikované náklady | [25 empty] | POP
SPU
[26 empty] | 15 | 21 | DPH
| Celkem |  |  |  |  | 0 | [19 empty] | 0 | 0 | SUM
JKSO:
| 801.31 | budovy mateřských škol | [25 empty] | JKSO
| m3 | svislá nosná konstrukce montovaná z dílců betonových tyčových | [25 empty] | JKSOChar
|  | rekonstrukce a modernizace objektu s opravou | [25 empty] | JKSOAkce
END
Note on S6: Jedná se o informaci, zda se jedná o položku, která je do rozpočtu zadána z cenové soustavy RTS, nebo vlastní.
Note on T6: Jedná se o název CÚ, která je zadána u položky rozpočtu