## Krycí list rozpočtu
KRYCÍ LIST ROZPOČTU
Akce: | Modernizace scénického osvětlení v Sokolovně v Boskovicích
Vypracoval: | město Boskovice
Scénické osvětlení |  | 0
VRN |  | 0
Cena bez DPH |  | 0
DPH 21% |  | 0
Rozpočtovaná cena vč. DPH |  | 0

## VRN
| VEDLEJŠÍ ROZPOČTOVÉ NÁKLADY |  |  | ROZPOČET
| popis kompletu | MJ | množství | jednotková cena | cena celkem
2 | Revize elektro | soubor | 1 | 0 | 0
| cena kompletu |  |  |  | 0
CENA CELKEM BEZ DPH |  |  |  |  | 0

## Scénické osvětlení
Vyplňujte pouze zelené pole
|  | Scénické osvětlení |  |  | ROZPOČET
| popis kompletu |  | MJ | množství | jednotková cena v Kč bez DPH | cena celkem v Kč bez DPH
1 | dodávka | Osvětlovací pult - 40 potenciometrů pro kanály / playbacky s barevnou indikací - 2x DMX / RDM port - 2x USB port - Síťový konektor RJ45 (sACN, ArtNet, OSC) - MAX počet kanálu 2048 - HDMI port pro monitor nebo přehrávání médií - 10 multifunkčních PlayBack fader - display 9,7" | komplet | 1 | 0 | 0
2 | dodávka | Monitor Monitor pro pult, 22'', HDMI | ks | 1 | 0 | 0
3 | dodávka | Přípojný kabel DMX, 10m, 5 pin | komplet | 1 | 0 | 0
4 | montáž | Rozvody řídícího signálu DMX512 kabina - rozvodna - sál - jeviště, kabeláž FTP cat.5e, ukončeno přípojnými místy XLR5 | komplet | 1 | 0 | 0
5 | montáž | Demontáž a likvidace stávající pultu | komplet | 1 | 0 | 0
součet | [5 empty] | 0
6 | dodávka | Nástěnný stmívač 24x2,3kW - Montáž na zeď - Pasivní i aktivní chlazení (řízené v závislosti na teplotě) - Ovládání plně digitální řídící jednotkou - 2x digitální vstup DMX 512 (připojení na svorkovnici) - Ethernet port RJ-45 - 2 analogové výstupy - 16 analogových vstupů - Indikace napětí všech fází na displeji - Nastavení startovací adresy pro DMX port A i B - Přiřazení jakékoliv adresy DMX kterémukoliv stmívači (PATCH) - 8 křivek převodních charakteristik - Nastavení předžhavení (PREHEAT) stmívače 0–10 % - Nastavení maximálního napětí stmívače 90–100 % - Nastavení doby odezvy (response time) 30 ms, 100 ms, 300 ms - Přiřazení analogových vstupů jednotlivým stmívačům - Nastavení chování při výpadku signálu – hold last, black out, fixní hodnota, uložený preset - Diagnostika přes ethernetové rozhraní - Monitorování a nastavení přes PC | komplet | 2 | 0 | 0
7 | montáž | Demontáž stávajících rozvaděčů pro regulaci/3x kovový rozvaděč s 20 kanály Označení kabeláže pro další připojení. | komplet | 1 | 0 | 0
8 | montáž | Instalace kabelové trasy v rámci rozvodny - drátěný žlab 250x100 v části nad rozvaděči, sestupné vedení drátěný žlab 125x50 ke každému novému rozvaděči a 125x100 ke stávajícímu RS1.1. | komplet | 1 | 0 | 0
9 | montáž | Instalace nové napájecí kabeláže mezi hlavním rozvaděčem RS1.1 a podružnými rozvaděči RS1.2 - RS1.4 , kabel CYKY-J 5x16 | komplet | 1 | 0 | 0
10 | montáž | Instalace a zapojení nových stmívacích jednotek pro regulaci obvodů- 2 ks viz položka č. 6 | komplet | 1 | 0 | 0
11 | montáž | Úprava rozvaděče RS1.1 - doplnění jištění pro 2ks nových stmívačů (C63/3), nahrazení sběrnicového systému samostatnými kabely | komplet | 1 | 0 | 0
součet | [5 empty] | 0
12 | dodávka | Reflektor s PC čočkou, výkon 1000W, patice Gy9,5 (např. FHR1000) | kus | 18 | 0 | 0
13 | dodávka | Reflektor profilový, 750W, fixní optika 19°nebo 26°, nebo 36° | kus | 6 | 0 | 0
14 | dodávka | Reflektor profilový, 575W, zoom optika 25°- 50° | kus | 6 | 0 | 0
15 | dodávka | světelný zdroj GY9,5, 1000W | kus | 26 | 0 | 0
16 | dodávka | světelný zdroj HPL750 | kus | 10 | 0 | 0
17 | dodávka | světelný zdroj HPL575 | kus | 8 | 0 | 0
18 | dodávka | LedPar /19ledx15W/RGBW/zoom 10-60 | kus | 8 | 0 | 0
19 | montáž | montáž reflektorů | komplet | 1 | 0 | 0
součet | [5 empty] | 0
20 | dodávka | Hledištní konzola, délka 3m, průměr 57mm, demontovatelná, výložníky 50cm,lávka pro nastavení světel 50x50 | komplet | 2 | 0 | 0
21 | dodávka | Sestava držáků pro hledištní konzolu s jedním otočným ramenem/pro portálovou tyč o průměru 57mm/včetně "T" držáku pro svítidla/ | kus | 10 | 0 | 0
22 | montáž | Instalace hledištních konzol (chemické kotvy) + úprava elektroinstalace. Úprava elektroinstalace - vysekání drážek, vyvrtání otvorů pro krabice, napojení a prodloužení kabeláže, sádrování, dodávka a zapojení zásuvek. Součástí je zednické zapravení. Součástí není výmalba. | komplet | 1 | 0 | 0
součet |  |  |  | 1 | 0 | 0
23 | montáž | Výměna vnitřní elekroinstalace lustrů - kabeláže, svorek apod., včetně veškerého materiálu/Kabel CYSY 5x1,5 černý přívodní 10m/Kabel CYSY jednožilový Hnědý-Modrý-Zelený 50m/ | komplet | 1 | 0 | 0
součet | [5 empty] | 0
CENA CELKEM BEZ DPH | [5 empty] | 0