## Stavba
#RTSROZP# | Soupis stavebních prací, dodávek a služeb
| Stavba: |  | MEDICO/N035 | NEMOCNICE BOSKOVICE - ROZVODY MEDICINÁLNÍCH PLYNŮ PRO COS A JIP
| Zadavatel | [5 empty] | IČO:
DIČ:
| Projektant: | [5 empty] | IČO:
DIČ:
| Zhotovitel: | [5 empty] | IČO:
DIČ:
Vypracoval:
| Rozpis ceny | [6 empty] | Celkem
HSV | HSV | [6 empty] | 0
PSV | PSV | [6 empty] | 0
MON | MON | [6 empty] | 0
VN | Vedlejší náklady | [6 empty] | 0
ON | Ostatní náklady | [6 empty] | 0
| Celkem | [6 empty] | 0
Rekapitulace daní
0 | Základ pro sníženou DPH |  |  | 15 | % | 0 |  |  | CZK
0 | Snížená DPH |  |  | 15 | % | 0 |  |  | CZK
0 | Základ pro základní DPH |  |  | 21 | % | 0 |  |  | CZK
0 | Základní DPH |  |  | 21 | % | 0 |  |  | CZK
0 | Zaokrouhlení |  |  |  |  | 0 |  |  | CZK
| Cena celkem bez DPH |  |  |  |  | 0 |  |  | CZK
0 | Cena celkem s DPH |  |  |  |  | 0 |  |  | CZK
|  | v |  |  | dne
|  |  | Za zhotovitele |  |  |  | Za objednatele
Rekapitulace dílčích částí
#CASTI>> | Číslo | Název |  |  | Základ pro sníženou DPH | Základ pro základní DPH | DPH celkem | Cena celkem | %
1 | Stavba |  |  |  | 0 | 0 | 0 | 0
2 |  | Stavební objekt |  |  |  |  | 0
2 | SO 01 | ROZVODY MEDICIÁLNÍCH PLYNŮ PRO COS |  |  | 0 | 0 | 0 | 0
3 | 01 | VEDLEJŠÍ A OSTATNÍ NÁKLADY |  |  | 0 | 0 | 0 | 0
3 | D.1.1 | ARCHITEKTONICKÉ A STAVEBNĚ TECHNICKÉ ŘEŠENÍ + SKŘ + PBŘ |  |  | 0 | 0 | 0 | 0
3 | D.1.3 | ZAŘÍZENÍ SILNOPROUDÉ ELEKTROTECHNIKY |  |  | 0 | 0 | 0 | 0
3 | D.1.4 | ZAŘÍZENÍ SLABOPROUDÉ ELEKTROTECHNIKY |  |  | 0 | 0 | 0 | 0
3 | D.1.5 | ROZVODY MEDICIÁLNÍCH PLYNŮ |  |  | 0 | 0 | 0 | 0
2 | SO 02 | ROZVODY MEDICIÁLNÍCH PLYNŮ PRO JIP |  |  | 0 | 0 | 0 | 0
3 | 02 | VEDLEJŠÍ A OSTATNÍ NÁKLADY |  |  | 0 | 0 | 0 | 0
3 | D.2.1 | ARCHITEKTONICKÉ A STAVEBNĚ TECHNICKÉ ŘEŠENÍ + SKŘ + PBŘ |  |  | 0 | 0 | 0 | 0
3 | D.2.3 | ZAŘÍZENÍ SILNOPROUDÉ ELEKTROTECHNIKY |  |  | 0 | 0 | 0 | 0
3 | D.2.4 | ZAŘÍZENÍ SLABOPROUDÉ ELEKTROTECHNIKY |  |  | 0 | 0 | 0 | 0
3 | D.2.5 | ROZVODY MEDICIÁLNÍCH PLYNŮ |  |  | 0 | 0 | 0 | 0
2 | SO 03 | ZDROJOVÁ STANICE MEDICINÁLNÍCH PLYNŮ |  |  | 0 | 0 | 0 | 0
3 | 03 | VEDLEJŠÍ A OSTATNÍ NÁKLADY |  |  | 0 | 0 | 0 | 0
3 | D.3.1 | ARCHITEKTONICKÉ A STAVEBNĚ TECHNICKÉ ŘEŠENÍ + SKŘ + PBŘ |  |  | 0 | 0 | 0 | 0
3 | D.3.3 | ZAŘÍZENÍ SILNOPROUDÉ ELEKTROTECHNIKY |  |  | 0 | 0 | 0 | 0
3 | D.3.4 | ZAŘÍZENÍ SLABOPROUDÉ ELEKTROTECHNIKY |  |  | 0 | 0 | 0 | 0
3 | D.3.5 | ROZVODY MEDICIÁLNÍCH PLYNŮ |  |  | 0 | 0 | 0 | 0
| Celkem za stavbu |  |  |  | 0 | 0 | 0 | 0 | 0
#POPS | Popis stavby: MEDICO/N035 - NEMOCNICE BOSKOVICE - ROZVODY MEDICINÁLNÍCH PLYNŮ PRO COS A JIP
#POPO | Popis objektu: SO 01 - ROZVODY MEDICIÁLNÍCH PLYNŮ PRO COS
#POPR | Popis rozpočtu: 01 - VEDLEJŠÍ A OSTATNÍ NÁKLADY
#POPR | Popis rozpočtu: D.1.1 - ARCHITEKTONICKÉ A STAVEBNĚ TECHNICKÉ ŘEŠENÍ + SKŘ + PBŘ
#POPR | Popis rozpočtu: D.1.3 - ZAŘÍZENÍ SILNOPROUDÉ ELEKTROTECHNIKY
#POPR | Popis rozpočtu: D.1.4 - ZAŘÍZENÍ SLABOPROUDÉ ELEKTROTECHNIKY
#POPR | Popis rozpočtu: D.1.5 - ROZVODY MEDICIÁLNÍCH PLYNŮ
#POPO | Popis objektu: SO 02 - ROZVODY MEDICIÁLNÍCH PLYNŮ PRO JIP
#POPR | Popis rozpočtu: 02 - VEDLEJŠÍ A OSTATNÍ NÁKLADY
#POPR | Popis rozpočtu: D.2.1 - ARCHITEKTONICKÉ A STAVEBNĚ TECHNICKÉ ŘEŠENÍ + SKŘ + PBŘ
#POPR | Popis rozpočtu: D.2.3 - ZAŘÍZENÍ SILNOPROUDÉ ELEKTROTECHNIKY
#POPR | Popis rozpočtu: D.2.4 - ZAŘÍZENÍ SLABOPROUDÉ ELEKTROTECHNIKY
#POPR | Popis rozpočtu: D.2.5 - ROZVODY MEDICIÁLNÍCH PLYNŮ
#POPO | Popis objektu: SO 03 - ZDROJOVÁ STANICE MEDICINÁLNÍCH PLYNŮ
#POPR | Popis rozpočtu: 03 - VEDLEJŠÍ A OSTATNÍ NÁKLADY
#POPR | Popis rozpočtu: D.3.1 - ARCHITEKTONICKÉ A STAVEBNĚ TECHNICKÉ ŘEŠENÍ + SKŘ + PBŘ
#POPR | Popis rozpočtu: D.3.3 - ZAŘÍZENÍ SILNOPROUDÉ ELEKTROTECHNIKY
#POPR | Popis rozpočtu: D.3.4 - ZAŘÍZENÍ SLABOPROUDÉ ELEKTROTECHNIKY
#POPR | Popis rozpočtu: D.3.5 - ROZVODY MEDICIÁLNÍCH PLYNŮ
Rekapitulace dílů
| Číslo | Název |  |  | Typ dílu |  |  | Celkem | %
| 00 | Poznámka - NENACEŇOVAT !!! |  |  | HSV |  |  | 0
| 1 | Strukturovaná kabeláž |  |  | HSV |  |  | 0
| 1 | Zemní práce |  |  | HSV |  |  | 0
| 2 | Kabeláž pro mediplyny |  |  | HSV |  |  | 0
| 2 | Základy a zvláštní zakládání |  |  | HSV |  |  | 0
| 3 | Svislé a kompletní konstrukce |  |  | HSV |  |  | 0
| 33_1 | Opěrné stěny |  |  | HSV |  |  | 0
| 399 | Sádrokartonové kce |  |  | HSV |  |  | 0
| 5 | Komunikace |  |  | HSV |  |  | 0
| 61 | Úpravy povrchů vnitřní |  |  | HSV |  |  | 0
| 62 | Úpravy povrchů vnější |  |  | HSV |  |  | 0
| 63 | Podlahy a podlahové konstrukce |  |  | HSV |  |  | 0
| 801-3 | BOURACÍ PRÁCE |  |  | HSV |  |  | 0
| 91 | Doplňující práce na komunikaci |  |  | HSV |  |  | 0
| 94 | Lešení a stavební výtahy |  |  | HSV |  |  | 0
| 95 | Dokončovací konstrukce na pozemních stavbách |  |  | HSV |  |  | 0
| 95_PR | Zednické přípomoci pro profese |  |  | HSV |  |  | 0
| 96 | Bourání konstrukcí |  |  | HSV |  |  | 0
| 99 | Staveništní přesun hmot |  |  | HSV |  |  | 0
| 99-1 | Požárně - bezpečnostní řešení |  |  | HSV |  |  | 0
| C-21M | Elektromontáže |  |  | HSV |  |  | 0
| C-21M_01 | HZS |  |  | HSV |  |  | 0
| C-21M_02 | PROVEDENI REVIZNICH ZKOUSEK |  |  | HSV |  |  | 0
| 711 | Izolace proti vodě |  |  | PSV |  |  | 0
| 713 | Izolace tepelné |  |  | PSV |  |  | 0
| 751 | Ocelové konstrukce |  |  | PSV |  |  | 0
| 764 | Konstrukce klempířské |  |  | PSV |  |  | 0
| 767 | Konstrukce zámečnické |  |  | PSV |  |  | 0
| 767_P | Podhledy skládané |  |  | PSV |  |  | 0
| 769.01 | Plastové výrobky |  |  | PSV |  |  | 0
| 771 | Podlahy z dlaždic a obklady |  |  | PSV |  |  | 0
| 776 | Podlahy povlakové |  |  | PSV |  |  | 0
| 781 | Obklady keramické |  |  | PSV |  |  | 0
| 783 | Nátěry |  |  | PSV |  |  | 0
| 784 | Malby |  |  | PSV |  |  | 0
| 787 | Zasklívání |  |  | PSV |  |  | 0
| 799 | Ostatní |  |  | PSV |  |  | 0
| 804 | Rozvody medicinálních plynů |  |  | MON |  |  | 0
| D96 | Přesuny suti a vybouraných hmot |  |  | PSU |  |  | 0
| VN | Vedlejší náklady |  |  | VN |  |  | 0
| ON | Ostatní náklady |  |  | ON |  |  | 0
| Cena celkem | [6 empty] | 0 | 0
Note on D11: Název
Note on D12: Ulice
Note on D13: PSČ
Note on E13: Místo
Note on I11: IČO
Note on I12: DIČ

## VzorPolozky (hidden)
Položkový rozpočet
S:
O:
R:

## SO 01 01 Pol
Položkový soupis prací a dodávek | [26 empty] | #TypZaznamu#
S: | MEDICO/N035 | NEMOCNICE BOSKOVICE - ROZVODY MEDICINÁLNÍCH PLYNŮ PRO COS A JIP | [24 empty] | STA
O: | SO 01 | ROZVODY MEDICIÁLNÍCH PLYNŮ PRO COS | [21 empty] | STA |  |  | OBJ
R: | 01 | VEDLEJŠÍ A OSTATNÍ NÁKLADY | [24 empty] | ROZ
P.č. | Číslo položky | Název položky | MJ | Množství | Cena / MJ | Celkem | Dodávka | Dodávka celk. | Montáž | Montáž celk. | DPH | Cena s DPH | Hmotnost / MJ | Hmotnost celk.(t) | Dem. hmotnost / MJ | Dem. hmotnost celk.(t) | Ceník | Cen. soustava / platnost | Cenová úroveň | Nhod / MJ | Nhod celk. | Dodavatel | Typ položky
Díl: | VN | Vedlejší náklady |  |  |  | 0 |  | 0 |  | 0 |  | 0 |  | 0 |  | 0 |  |  |  |  | 0 | [5 empty] | DIL
1 | 005121010R | Vybudování zařízení staveniště | sada | 1 |  | 0 |  | 0 |  | 0 | 21 | 0 | 0 | 0 | 0 | 0 |  | RTS 23/ I | Indiv | 0 | 0 |  | VRN |  |  |  | POL99_8
|  | Náklady spojené s případným vypracováním projektové dokumentace zařízení staveniště, zřízením přípojek energií k objektům zařízení staveniště, vybudování případných měřících odběrných míst a zřízení, případná příprava území pro objekty zařízení staveniště a vlastní vybudování objektů zařízení staveniště. | [24 empty] | POP |  | Náklady spojené s případným vypracováním projektové dokumentace zařízení staveniště, zřízením přípojek energií k objektům zařízení staveniště, vybudování případných měřících odběrných míst a zřízení, případná příprava území pro objekty zařízení staveniště a vlastní vybudování objektů zařízení staveniště.
SPU
2 | 005121020R | Provoz zařízení staveniště | sada | 1 |  | 0 |  | 0 |  | 0 | 21 | 0 | 0 | 0 | 0 | 0 |  | RTS 23/ I | Indiv | 0 | 0 |  | VRN |  |  |  | POL99_8
|  | Náklady na vybavení objektů zařízení staveniště, ostraha staveniště, náklady na energie spotřebované dodavatelem v rámci provozu zařízení staveniště, náklady na potřebný úklid v prostorách zařízení staveniště, náklady na nutnou údržbu a opravy na objektech zařízení staveniště a na přípojkách energií. | [24 empty] | POP |  | Náklady na vybavení objektů zařízení staveniště, ostraha staveniště, náklady na energie spotřebované dodavatelem v rámci provozu zařízení staveniště, náklady na potřebný úklid v prostorách zařízení staveniště, náklady na nutnou údržbu a opravy na objektech zařízení staveniště a na přípojkách energií.
SPU
3 | 005121030R | Odstranění zařízení staveniště | sada | 1 |  | 0 |  | 0 |  | 0 | 21 | 0 | 0 | 0 | 0 | 0 |  | RTS 23/ I | Indiv | 0 | 0 |  | VRN |  |  |  | POL99_8
|  | Odstranění objektů zařízení staveniště včetně přípojek energií a jejich odvoz. Položka zahrnuje i náklady na úpravu povrchů po odstranění zařízení staveniště a úklid ploch, na kterých bylo zařízení staveniště provozováno. | [24 empty] | POP |  | Odstranění objektů zařízení staveniště včetně přípojek energií a jejich odvoz. Položka zahrnuje i náklady na úpravu povrchů po odstranění zařízení staveniště a úklid ploch, na kterých bylo zařízení staveniště provozováno.
SPU
Díl: | ON | Ostatní náklady |  |  |  | 0 |  | 0 |  | 0 |  | 0 |  | 0 |  | 0 |  |  |  |  | 0 | [5 empty] | DIL
4 | ON_OS_01 | Zpracování dodavatelské projektové dokumentace, ( DÍLENSKÉ, VÝROBNÍ ATD ) | sada | 1 |  | 0 |  | 0 |  | 0 | 21 | 0 | 0 | 0 | 0 | 0 |  | Vlastní | Indiv | 0 | 0 |  | Práce |  |  |  | POL1_
SPU
5 | 005211080R | Bezpečnostní a hygienická opatření na staveništi | sada | 1 |  | 0 |  | 0 |  | 0 | 21 | 0 | 0 | 0 | 0 | 0 |  | RTS 23/ I | Indiv | 0 | 0 |  | VRN |  |  |  | POL99_8
|  | Náklady na ochranu staveniště před vstupem nepovolaných osob, včetně příslušného značení, náklady na oplocení staveniště či na jeho osvětlení, náklady na vypracování potřebné dokumentace pro provoz staveniště z hlediska požární ochrany (požární řád a poplachová směrnice) a z hlediska provozu staveniště (provozně dopravní řád), ostraha staveniště 24hod denně, provizorní zakrytí odkrytých míst objektu před povětrnnostními vlivy . | [24 empty] | POP |  | Náklady na ochranu staveniště před vstupem nepovolaných osob, včetně příslušného značení, náklady na oplocení staveniště či na jeho osvětlení, náklady na vypracování potřebné dokumentace pro provoz staveniště z hlediska požární ochrany (požární řád a poplachová směrnice) a z hlediska provozu staveniště (provozně dopravní řád), ostraha staveniště 24hod denně, provizorní zakrytí odkrytých míst objektu před povětrnnostními vlivy .
SPU
6 | 00523 R | Zkoušky a revize | sada | 1 |  | 0 |  | 0 |  | 0 | 21 | 0 | 0 | 0 | 0 | 0 |  | RTS 23/ I | Indiv | 0 | 0 |  | VRN |  |  |  | POL99_8
|  | Náklady zhotovitele, související s prováděním zkoušek a revizí předepsaných technickými normami nebo objednatelem a které jsou pro provedení díla nezbytné. | [24 empty] | POP |  | Náklady zhotovitele, související s prováděním zkoušek a revizí předepsaných technickými normami nebo objednatelem a které jsou pro provedení díla nezbytné.
SPU
7 | 005241010R | Dokumentace skutečného provedení | sada | 1 |  | 0 |  | 0 |  | 0 | 21 | 0 | 0 | 0 | 0 | 0 |  | RTS 23/ I | Indiv | 0 | 0 |  | VRN |  |  |  | POL99_8
|  | Náklady na vyhotovení dokumentace skutečného provedení stavby a její předání objednateli v požadované formě a požadovaném počtu. | [24 empty] | POP |  | Náklady na vyhotovení dokumentace skutečného provedení stavby a její předání objednateli v požadované formě a požadovaném počtu.
|  | 1 |  | 1 | [22 empty] | VV | 0
SPU
[25 empty] | 15 | 21 | DPH
| Celkem |  |  |  |  | 0 | [18 empty] | 0 | 0 | SUM
END
Note on S6: Jedná se o informaci, zda se jedná o položku, která je do rozpočtu zadána z cenové soustavy RTS, nebo vlastní.
Note on T6: Jedná se o název CÚ, která je zadána u položky rozpočtu

## SO 01 D.1.1 Pol
Položkový soupis prací a dodávek | [26 empty] | #TypZaznamu#
S: | MEDICO/N035 | NEMOCNICE BOSKOVICE - ROZVODY MEDICINÁLNÍCH PLYNŮ PRO COS A JIP | [24 empty] | STA
O: | SO 01 | ROZVODY MEDICIÁLNÍCH PLYNŮ PRO COS | [21 empty] | STA |  |  | OBJ
R: | D.1.1 | ARCHITEKTONICKÉ A STAVEBNĚ TECHNICKÉ ŘEŠENÍ + SKŘ + PBŘ | [24 empty] | ROZ
P.č. | Číslo položky | Název položky | MJ | Množství | Cena / MJ | Celkem | Dodávka | Dodávka celk. | Montáž | Montáž celk. | DPH | Cena s DPH | Hmotnost / MJ | Hmotnost celk.(t) | Dem. hmotnost / MJ | Dem. hmotnost celk.(t) | Ceník | Cen. soustava / platnost | Cenová úroveň | Nhod / MJ | Nhod celk. | Dodavatel | Typ položky
Díl: | 00 | Poznámka - NENACEŇOVAT !!! |  |  |  | 0 |  | 0 |  | 0 |  | 0 |  | 0 |  | 0 |  |  |  |  | 0 | [5 empty] | DIL
1 | 00 | Poznámka - NENACEŇOVAT !!! |  | 0 |  | 0 |  | 0 |  | 0 | 21 | 0 | 0 | 0 | 0 | 0 |  | Vlastní | Indiv | 0 | 0 |  | Práce |  |  |  | POL1_
|  | POLOŽKY VLASTNÍ VYTVOŘENY INDIVIDIULNÍ KALKULACÍ DLE OBOROVÉHO KALKULAČNÍHO VZORCE S NASTAVENÍM REŽIÍ A MÍRY ZISKU DLE RTS S INDIVIDUÁLNÍMI VSTUPY MATERIÁLŮ A VÝKONŮ, KTERÉ NEOBSAHUJÍ KMENOVÉ POLOŽKY CENÍKŮ RTS. : | [24 empty] | VV | 0
|  | Platí pro celou stavbu : | [24 empty] | VV | 0
|  | a) veškeré položky na přípomoce, dopravu, montáž, zpevněné montážní plochy, atd... zahrnout do jednotlivých jednotkových cen. : | [24 empty] | VV | 0
|  | b) součásti prací jsou veškeré zkoušky, potřebná měření, inspekce, uvedení zařízení do provozu, zaškolení obsluhy, provozní řády, manuály a revize v českém jazyce. Za komplexní vyzkoušení se považuje bezporuchový provoz po dobu minimálně 96 hod. : | [24 empty] | VV | 0
|  | c) součástí dodávky je zpracování veškeré dílenské dokumentace a dokumentace skutečného provedení : | [24 empty] | VV | 0
|  | d) součástí dodávky je kompletní dokladová část díla nutná k získání kolaudačního souhlasu stavby : | [24 empty] | VV | 0
|  | e) v rozsahu prací zhotovitele jsou rovněž jakékoliv prvky, zařízení, práce a pomocné materiály, neuvedené v tomto soupisu výkonů, které jsou ale nezbytně nutné k dodání, instalaci , dokončení a provozování díla, včetně ztratného a prořezů : | [24 empty] | VV | 0
|  | f) součástí dodávky jsou veškerá geodetická měření jako například vytyčení konstrukcí, kontrolní měření, zaměření skutečného stavu apod. : | [24 empty] | VV | 0
|  | g) součástí dodávky jsou i náklady na případná opatření související s ochranou stávajících sítí, komunikací či staveb : | [24 empty] | VV | 0
|  | h) součástí jednotkových cen jsou i vícenáklady související s výstavbou v zimním období, průběžný úklid staveniště a přilehlých komunikací, likvidaci odpadů, dočasná dopravní omezení atd. : | [24 empty] | VV | 0
|  | h)pokud se v dokumentaci vyskytují obchodní názvy, jedná se pouze o vymezení minimálních požadovaných standardů výrobku, technologie či materiálu a zadavatel připouští použití i jiného, kvalitativně či technologicky obdobného řešení, které splňuje minimál : | [24 empty] | VV | 0
|  | Nedílnou součástí výkazu výměr ( slepého rozpočtu ) je projektová dokumentace !! : | [24 empty] | VV | 0
|  | Zpracovatel nabídky je povinen prověřit specifikace a výměry uvedené ve výkazu výměr. : | [24 empty] | VV | 0
|  | V případě zjištěných : | [24 empty] | VV | 0
|  | rozdílů má na tyto rozdíly upozornit ve lhůtě pro podání nabídek : | [24 empty] | VV | 0
|  | prostřednictvím žádosti o dodatečné informace k zadávacím podmínkám. Následné změny výměr v průběhu realizace nebudou akceptovány. : | [24 empty] | VV | 0
SPU
Díl: | 3 | Svislé a kompletní konstrukce |  |  |  | 0 |  | 0 |  | 0 |  | 0 |  | 3.91 |  | 0 |  |  |  |  | 18.63 | [5 empty] | DIL
2 | 346244371RT2 | Zazdívka rýh, potrubí, nik (výklenků) nebo kapes tloušťka 140 mm, Prvek zdicí pálený P; funkce: cihla plná; tvar: základní; l = 290 mm; w = 140 mm; h = 65 mm; styčná plocha: hladká; fb = 20,0 N/mm2; barva:... | m2 | 16.2012 |  | 0 |  | 0 |  | 0 | 21 | 0 | 0.24105 | 3.91 | 0 | 0 | 801-1 | RTS 23/ I | RTS 22/ II | 1.15 | 18.63 |  | Práce |  |  |  | POL1_
|  | z jakéhokoliv druhu pálených cihel, s pomocným lešením výšky do 1,9 m a pro zatížení do 1,5 kPa. | [24 empty] | SPI
|  | vč. provázání se stávajícím zdivem : | [24 empty] | VV | 0
|  | D.1.1-2 : | [24 empty] | VV | 0
|  | pozn G : | [24 empty] | VV | 0
|  | 2,5*2*0,6*1,15 |  | 3.45 | [22 empty] | VV | 0
|  | D.1.1-2 : | [24 empty] | VV | 0
|  | pozn C : | [24 empty] | VV | 0
|  | 3,3*2*0,1*1,15 |  | 0.759 | [22 empty] | VV | 0
|  | pozn D : | [24 empty] | VV | 0
|  | 3,3*2*0,15*1,15 |  | 1.1385 | [22 empty] | VV | 0
|  | pozn E : | [24 empty] | VV | 0
|  | 3,3*2*2*0,15*1,15 |  | 2.277 | [22 empty] | VV | 0
|  | pozn F : | [24 empty] | VV | 0
|  | 3,3*2*0,15*1,15 |  | 1.1385 | [22 empty] | VV | 0
|  | D.1.1-3 : | [24 empty] | VV | 0
|  | pozn C : | [24 empty] | VV | 0
|  | 3,3*2*2*0,1*1,15 |  | 1.518 | [22 empty] | VV | 0
|  | pozn D : | [24 empty] | VV | 0
|  | 3,3*2*2*0,15*1,15 |  | 2.277 | [22 empty] | VV | 0
|  | pozn E : | [24 empty] | VV | 0
|  | 3,3*2*4*0,12*1,15 |  | 3.6432 | [22 empty] | VV | 0
SPU
Díl: | 399 | Sádrokartonové kce |  |  |  | 0 |  | 0 |  | 0 |  | 0 |  | 0.09 |  | 0 |  |  |  |  | 9.4 | [5 empty] | DIL
3 | 342264051RT2 | Podhledy na kovové konstrukci opláštěné deskami sádrokartonovými nosná konstrukce z profilů CD s přímým uchycením 1x deska, tloušťky 12,5 mm, protipožární, bez izolace | m2 | 5.825 |  | 0 |  | 0 |  | 0 | 21 | 0 | 0.01373 | 0.08 | 0 | 0 | 801-1 | RTS 23/ I | RTS 22/ II | 1.01 | 5.88 |  | Práce |  |  |  | POL1_
|  | D.1.1-3 : | [24 empty] | VV | 0
|  | 5,525*1,0 |  | 5.525 | [22 empty] | VV | 0
|  | D.1.1-2 : | [24 empty] | VV | 0
|  | 0,25*0,6*2 |  | 0.3 | [22 empty] | VV | 0
SPU
4 | 342264091R00 | Příplatky k podhledům sádrokartonovým příplatek k podhledu sádrokartonovému za tloušťku desek 15 mm | m2 | 5.825 |  | 0 |  | 0 |  | 0 | 21 | 0 | 0.00181 | 0.01 | 0 | 0 | 801-1 | RTS 23/ I | RTS 22/ II | 0.03 | 0.17 |  | Práce |  |  |  | POL1_
|  | D.1.1-3 : | [24 empty] | VV | 0
|  | 5,525*1,0 |  | 5.525 | [22 empty] | VV | 0
|  | D.1.1-2 : | [24 empty] | VV | 0
|  | 0,25*0,6*2 |  | 0.3 | [22 empty] | VV | 0
SPU
5 | 342264098RT1 | Příplatky k podhledům sádrokartonovým příplatek k podhledu sádrokartonovému za plochu do 2 m2 | m2 | 0.3 |  | 0 |  | 0 |  | 0 | 21 | 0 | 0 | 0 | 0 | 0 | 801-1 | RTS 23/ I | RTS 22/ II | 0.58 | 0.17 |  | Práce |  |  |  | POL1_
|  | D.1.1-2 : | [24 empty] | VV | 0
|  | 0,25*0,6*2 |  | 0.3 | [22 empty] | VV | 0
SPU
6 | 342264098RT3 | Příplatky k podhledům sádrokartonovým příplatek k podhledu sádrokartonovému za plochu přes 5 do 10 m2 | m2 | 5.525 |  | 0 |  | 0 |  | 0 | 21 | 0 | 0 | 0 | 0 | 0 | 801-1 | RTS 23/ I | RTS 22/ II | 0.28 | 1.55 |  | Práce |  |  |  | POL1_
|  | D.1.1-3 : | [24 empty] | VV | 0
|  | 5,525*1,0 |  | 5.525 | [22 empty] | VV | 0
SPU
7 | 34299_01 | Příplatek k podhledu - úprava pro montáž svítidel, mřížek, rev. dvířek atd.... | m2 | 5.825 |  | 0 |  | 0 |  | 0 | 21 | 0 | 0 | 0 | 0 | 0 |  | Vlastní | Indiv | 0.28 | 1.63 |  | Práce |  |  |  | POL1_
|  | D.1.1-3 : | [24 empty] | VV | 0
|  | 5,525*1,0 |  | 5.525 | [22 empty] | VV | 0
|  | D.1.1-2 : | [24 empty] | VV | 0
|  | 0,25*0,6*2 |  | 0.3 | [22 empty] | VV | 0
SPU
Díl: | 61 | Úpravy povrchů vnitřní |  |  |  | 0 |  | 0 |  | 0 |  | 0 |  | 0.59 |  | 0 |  |  |  |  | 11.75 | [5 empty] | DIL
8 | 612451121R00 | Omítky vnitřního zdiva cementové hladké | m2 | 12.108 |  | 0 |  | 0 |  | 0 | 21 | 0 | 0.04558 | 0.55 | 0 | 0 | 801-1 | RTS 23/ I | RTS 22/ II | 0.61 | 7.39 |  | Práce |  |  |  | POL1_7
|  | v podlaží i ve schodišti, zdiva cihelného, kamenného, smíšeného nebo betonového | [24 empty] | SPI
|  | D.1.1-2 : | [24 empty] | VV | 0
|  | pozn G : | [24 empty] | VV | 0
|  | 0,6*2,5*2 |  | 3 | [22 empty] | VV | 0
|  | D.1.1-2 : | [24 empty] | VV | 0
|  | pozn C : | [24 empty] | VV | 0
|  | 3,3*2*0,2*1,15 |  | 1.518 | [22 empty] | VV | 0
|  | pozn D : | [24 empty] | VV | 0
|  | 3,3*2*0,2*1,15 |  | 1.518 | [22 empty] | VV | 0
|  | D.1.1-3 : | [24 empty] | VV | 0
|  | pozn C : | [24 empty] | VV | 0
|  | 3,3*2*2*0,2*1,15 |  | 3.036 | [22 empty] | VV | 0
|  | pozn D : | [24 empty] | VV | 0
|  | 3,3*2*2*0,2*1,15 |  | 3.036 | [22 empty] | VV | 0
SPU
9 | 612481211RT2 | Vyztužení povrchu vnitřních stěn sklotextilní síťovinou s dodávkou síťoviny a stěrkového tmelu | m2 | 12.108 |  | 0 |  | 0 |  | 0 | 21 | 0 | 0.00367 | 0.04 | 0 | 0 | 801-1 | RTS 23/ I | RTS 22/ II | 0.36 | 4.36 |  | Práce |  |  |  | POL1_1
|  | D.1.1-2 : | [24 empty] | VV | 0
|  | pozn G : | [24 empty] | VV | 0
|  | 0,6*2,5*2 |  | 3 | [22 empty] | VV | 0
|  | D.1.1-2 : | [24 empty] | VV | 0
|  | pozn C : | [24 empty] | VV | 0
|  | 3,3*2*0,2*1,15 |  | 1.518 | [22 empty] | VV | 0
|  | pozn D : | [24 empty] | VV | 0
|  | 3,3*2*0,2*1,15 |  | 1.518 | [22 empty] | VV | 0
|  | D.1.1-3 : | [24 empty] | VV | 0
|  | pozn C : | [24 empty] | VV | 0
|  | 3,3*2*2*0,2*1,15 |  | 3.036 | [22 empty] | VV | 0
|  | pozn D : | [24 empty] | VV | 0
|  | 3,3*2*2*0,2*1,15 |  | 3.036 | [22 empty] | VV | 0
SPU
Díl: | 94 | Lešení a stavební výtahy |  |  |  | 0 |  | 0 |  | 0 |  | 0 |  | 3.72 |  | 0 |  |  |  |  | 163.25 | [5 empty] | DIL
10 | 941955003R00 | Lešení lehké pracovní pomocné pomocné, o výšce lešeňové podlahy přes 1,9 do 2,5 m | m2 | 627.9 |  | 0 |  | 0 |  | 0 | 21 | 0 | 0.00592 | 3.72 | 0 | 0 | 800-3 | RTS 23/ I | RTS 22/ II | 0.26 | 163.25 |  | Práce |  |  |  | POL1_
|  | výměra - viz položka 952901111R00 : | [24 empty] | VV | 0
|  | 627,9 |  | 627.9 | [22 empty] | VV | 0
SPU
Díl: | 95 | Dokončovací konstrukce na pozemních stavbách |  |  |  | 0 |  | 0 |  | 0 |  | 0 |  | 0.03 |  | 0 |  |  |  |  | 197.52 | [5 empty] | DIL
11 | 952901111R00 | Vyčištění budov a ostatních objektů budov bytové nebo občanské výstavby - zametení a umytí podlah, dlažeb, obkladů, schodů v místnostech, chodbách a schodištích, vyčištění a umytí oken, dveří s rámy, zárubněmi, umytí a vyčištění jiných zasklených a natíraných ploch a zařizovacích předmětů před předáním do užívání světlá výška podlaží do 4 m | m2 | 627.9 |  | 0 |  | 0 |  | 0 | 21 | 0 | 4e-05 | 0.03 | 0 | 0 | 801-1 | RTS 23/ I | RTS 22/ II | 0.31 | 194.65 |  | Práce |  |  |  | POL1_
|  | D.1.1-3 : | [24 empty] | VV | 0
|  | 508 : | [24 empty] | VV | 0
|  | 41,1 |  | 41.1 | [22 empty] | VV | 0
|  | 503-506 : | [24 empty] | VV | 0
|  | 25,7+16,9+21,5+15,8 |  | 79.9 | [22 empty] | VV | 0
|  | 502, 501 : | [24 empty] | VV | 0
|  | 97,9+30,8 |  | 128.7 | [22 empty] | VV | 0
|  | 507 : | [24 empty] | VV | 0
|  | 34,4 |  | 34.4 | [22 empty] | VV | 0
|  | D.1.1-2 : | [24 empty] | VV | 0
|  | 403, 409, 402 : | [24 empty] | VV | 0
|  | 91,9+9,6+20,5 |  | 122 | [22 empty] | VV | 0
|  | 401 : | [24 empty] | VV | 0
|  | 119,0 |  | 119 | [22 empty] | VV | 0
|  | 404, 407, 408 : | [24 empty] | VV | 0
|  | 37,6+37,6+27,6 |  | 102.8 | [22 empty] | VV | 0
SPU
12 | 3420163_99 | Prachotěsná přepážka - montáž a demontáž | m2 | 86.4 |  | 0 |  | 0 |  | 0 | 21 | 0 | 0 | 0 | 0 | 0 |  | Vlastní | Indiv | 0 | 0 |  | Práce |  |  |  | POL1_
|  | D.1.1-2 : | [24 empty] | VV | 0
|  | 3,6*12 |  | 43.2 | [22 empty] | VV | 0
|  | D.1.1-3 : | [24 empty] | VV | 0
|  | 3,6*12 |  | 43.2 | [22 empty] | VV | 0
SPU
13 | 95_01 | Montáž a demontáž zárubně vč. dveřního křídla vč. kování do provizorní příčky | ks | 2 |  | 0 |  | 0 |  | 0 | 21 | 0 | 0 | 0 | 0 | 0 |  | Vlastní | Indiv | 0.02 | 0.04 |  | Práce |  |  |  | POL1_
|  | D.1.1-2 : | [24 empty] | VV | 0
|  | 1 |  | 1 | [22 empty] | VV | 0
|  | D.1.1-3 : | [24 empty] | VV | 0
|  | 1 |  | 1 | [22 empty] | VV | 0
SPU
14 | 95_03.1 | Zakrývání stávajících prostor, vybavení, podhledů, parapetů, oken atd... | m2 | 1255.8 |  | 0 |  | 0 |  | 0 | 21 | 0 | 0 | 0 | 0 | 0 |  | Vlastní | Indiv | 0 | 0 |  | Práce |  |  |  | POL1_
|  | výměra - viz položka 952901111R00 : | [24 empty] | VV | 0
|  | 627,9*2 |  | 1255.8 | [22 empty] | VV | 0
SPU
15 | 95_044 | Zakrývání stávajících podlah | m2 | 627.9 |  | 0 |  | 0 |  | 0 | 21 | 0 | 0 | 0 | 0 | 0 |  | Vlastní | Indiv | 0 | 0 |  | Práce |  |  |  | POL1_
|  | výměra - viz položka 952901111R00 : | [24 empty] | VV | 0
|  | 627,9 |  | 627.9 | [22 empty] | VV | 0
SPU
16 | 995_C_001 | DMT a ZM + doplnění hyg. podhledu z 50-ti%, nátěr 100% plochy | m2 | 137.2 |  | 0 |  | 0 |  | 0 | 21 | 0 | 0 | 0 | 0 | 0 |  | Vlastní | Indiv | 0.02 | 2.74 |  | Práce |  |  |  | POL1_
|  | D.1.1-3 : | [24 empty] | VV | 0
|  | 507 : | [24 empty] | VV | 0
|  | 34,4 |  | 34.4 | [22 empty] | VV | 0
|  | D.1.1-2 : | [24 empty] | VV | 0
|  | 404, 407, 408 : | [24 empty] | VV | 0
|  | 37,6+37,6+27,6 |  | 102.8 | [22 empty] | VV | 0
SPU
17 | 995_C_002 | DMT a ZM + utěsnění panelů čisté vestavby | m2 | 4.62 |  | 0 |  | 0 |  | 0 | 21 | 0 | 0 | 0 | 0 | 0 |  | Vlastní | Indiv | 0.02 | 0.09 |  | Práce |  |  |  | POL1_
|  | D.1.1-2 : | [24 empty] | VV | 0
|  | pozn E : | [24 empty] | VV | 0
|  | 3,3*0,2*2 |  | 1.32 | [22 empty] | VV | 0
|  | pozn F : | [24 empty] | VV | 0
|  | 3,3*0,2 |  | 0.66 | [22 empty] | VV | 0
|  | D.1.1-3 : | [24 empty] | VV | 0
|  | pozn E : | [24 empty] | VV | 0
|  | 3,3*0,2*4 |  | 2.64 | [22 empty] | VV | 0
SPU
18 | 95-01 | Zednické výpomoci pro řemesla ( nezahrnuté v rozpočtech profesí a samostaných položkách ) | hod | 20 |  | 0 |  | 0 |  | 0 | 21 | 0 | 0 | 0 | 0 | 0 |  | Vlastní | Indiv | 0 | 0 |  | HZS |  |  |  | POL10_
SPU
19 | 95-02 | Práce malého rozsahu, nevyrozpočtovatelné detaily | hod | 20 |  | 0 |  | 0 |  | 0 | 21 | 0 | 0 | 0 | 0 | 0 |  | Vlastní | Indiv | 0 | 0 |  | HZS |  |  |  | POL10_
SPU
20 | 95-02m | Práce malého rozsahu, nevyrozpočtovatelné detaily - materiál | ks | 1 |  | 0 |  | 0 |  | 0 | 21 | 0 | 0 | 0 | 0 | 0 |  | Vlastní | Indiv | 0 | 0 |  | HZS |  |  |  | POL10_
SPU
Díl: | 96 | Bourání konstrukcí |  |  |  | 0 |  | 0 |  | 0 |  | 0 |  | 0.05 |  | 10.11 |  |  |  |  | 476.42 | [5 empty] | DIL
21 | 963051110R00 | Bourání železobetonových stropů deskových tloušťky do 80 mm | m3 | 1.976 |  | 0 |  | 0 |  | 0 | 21 | 0 | 0.00951 | 0.02 | 2.4 | 4.74 | 801-3 | RTS 23/ I | RTS 22/ II | 9.38 | 18.53 |  | Práce |  |  |  | POL1_
|  | včetně pomocného lešení o výšce podlahy do 1900 mm a pro zatížení do 1,5 kPa (150 kg/m2), | [24 empty] | SPI
|  | D.1.1-3 : | [24 empty] | VV | 0
|  | 0,5*(6,6+1,75+3,4)*0,08 |  | 0.47 | [22 empty] | VV | 0
|  | 1,0*5,55*0,08*2 |  | 0.888 | [22 empty] | VV | 0
|  | D.1.1-2 : | [24 empty] | VV | 0
|  | 0,5*(2,0+1,375+4,7+0,875+6,5)*0,08 |  | 0.618 | [22 empty] | VV | 0
SPU
22 | 970051025R00 | Jádrové vrtání, kruhové prostupy v železobetonu jádrové vrtání , d 25 mm | m | 7 |  | 0 |  | 0 |  | 0 | 21 | 0 | 0 | 0 | 0.00123 | 0.01 | 801-3 | RTS 23/ I | RTS 22/ II | 2.45 | 17.15 |  | Práce |  |  |  | POL1_
|  | vč. zapravení : | [24 empty] | VV | 0
|  | D.1.1-2 : | [24 empty] | VV | 0
|  | 0,7*4 |  | 2.8 | [22 empty] | VV | 0
|  | D.1.1-3 : | [24 empty] | VV | 0
|  | 0,7*6 |  | 4.2 | [22 empty] | VV | 0
SPU
23 | 970231100R00 | Řezání cihelného zdiva hloubka řezu 100 mm | m | 36 |  | 0 |  | 0 |  | 0 | 21 | 0 | 0 | 0 | 0.00046 | 0.02 | 801-3 | RTS 23/ I | RTS 22/ II | 0.81 | 29.16 |  | Práce |  |  |  | POL1_
|  | D.1.1-2 : | [24 empty] | VV | 0
|  | pozn B : | [24 empty] | VV | 0
|  | (0,4+1,4)*2*6 |  | 21.6 | [22 empty] | VV | 0
|  | D.1.1-3 : | [24 empty] | VV | 0
|  | pozn B : | [24 empty] | VV | 0
|  | (0,4+1,4)*2*4 |  | 14.4 | [22 empty] | VV | 0
SPU
24 | 970231150R00 | Řezání cihelného zdiva hloubka řezu 150 mm | m | 97.3 |  | 0 |  | 0 |  | 0 | 21 | 0 | 0 | 0 | 0.00046 | 0.04 | 801-3 | RTS 23/ I | RTS 22/ II | 1.22 | 118.71 |  | Práce |  |  |  | POL1_
|  | D.1.1-2 : | [24 empty] | VV | 0
|  | pozn G : | [24 empty] | VV | 0
|  | 2,5*4*1,15 |  | 11.5 | [22 empty] | VV | 0
|  | pozn C : | [24 empty] | VV | 0
|  | 3,3*2 |  | 6.6 | [22 empty] | VV | 0
|  | pozn D : | [24 empty] | VV | 0
|  | 3,3*2 |  | 6.6 | [22 empty] | VV | 0
|  | pozn E : | [24 empty] | VV | 0
|  | 3,3*2*2 |  | 13.2 | [22 empty] | VV | 0
|  | pozn F : | [24 empty] | VV | 0
|  | 3,3*2 |  | 6.6 | [22 empty] | VV | 0
|  | D.1.1-3 : | [24 empty] | VV | 0
|  | pozn C : | [24 empty] | VV | 0
|  | 3,3*2*2 |  | 13.2 | [22 empty] | VV | 0
|  | pozn D : | [24 empty] | VV | 0
|  | 3,3*2*2 |  | 13.2 | [22 empty] | VV | 0
|  | pozn E : | [24 empty] | VV | 0
|  | 3,3*2*4 |  | 26.4 | [22 empty] | VV | 0
SPU
25 | 970251100R00 | Řezání železobetonu hloubka řezu 100 mm | m | 130.475 |  | 0 |  | 0 |  | 0 | 21 | 0 | 0 | 0 | 0.00046 | 0.06 | 801-3 | RTS 23/ I | RTS 22/ II | 1 | 130.48 |  | Práce |  |  |  | POL1_1
|  | D.1.1-3 : | [24 empty] | VV | 0
|  | 5,55*2*2 |  | 22.2 | [22 empty] | VV | 0
|  | 1,0*4*1,15*2 |  | 9.2 | [22 empty] | VV | 0
|  | (0,3*2*2+0,5*2+3,4*2+1,75*2+6,6*2) |  | 25.7 | [22 empty] | VV | 0
|  | D.1.1-2 : | [24 empty] | VV | 0
|  | 1,0*4*1,15*2 |  | 9.2 | [22 empty] | VV | 0
|  | ((0,3*2+0,5)*2+(2,0*2+0,875*24,7*2+0,875*2+6,5*2)) |  | 64.175 | [22 empty] | VV | 0
SPU
26 | 972054411R00 | Vybourání otvorů ve stropech nebo klenbách železobetonových plochy do 1 m2, tloušťky do 80 mm | m3 | 0.368 |  | 0 |  | 0 |  | 0 | 21 | 0 | 0 | 0 | 2.4 | 0.88 | 801-3 | RTS 23/ I | RTS 22/ II | 27.56 | 10.14 |  | Práce |  |  |  | POL1_7
|  | bez odstranění podlahy a násypu, | [24 empty] | SPI
|  | D.1.1-3 : | [24 empty] | VV | 0
|  | 0,3*0,5*0,08*2 |  | 0.024 | [22 empty] | VV | 0
|  | 1,0*1,0*0,08*2 |  | 0.16 | [22 empty] | VV | 0
|  | D.1.1-2 : | [24 empty] | VV | 0
|  | 0,3*0,5*0,08*2 |  | 0.024 | [22 empty] | VV | 0
|  | 1,0*1,0*0,08*2 |  | 0.16 | [22 empty] | VV | 0
SPU
27 | 974029169R00 | Vysekání rýh ve zdivu kamenném v ploše příplatek k ceně za každých dalších 100 mm šířky rýhy hloubky do 150 mm | m | 15 |  | 0 |  | 0 |  | 0 | 21 | 0 | 0 | 0 | 0.025 | 0.38 | 801-3 | RTS 23/ I | RTS 22/ II | 0.4 | 6 |  | Práce |  |  |  | POL1_
|  | D.1.1-2 : | [24 empty] | VV | 0
|  | pozn G : | [24 empty] | VV | 0
|  | 2,5*2*3 |  | 15 | [22 empty] | VV | 0
SPU
28 | 974031153R00 | Vysekání rýh v jakémkoliv zdivu cihelném v ploše do hloubky 100 mm, šířky do 100 mm | m | 18 |  | 0 |  | 0 |  | 0 | 21 | 0 | 0.00049 | 0.01 | 0.018 | 0.32 | 801-3 | RTS 23/ I | RTS 22/ II | 0.342 | 6.16 |  | Práce |  |  |  | POL1_
|  | Včetně pomocného lešení o výšce podlahy do 1900 mm a pro zatížení do 1,5 kPa (150 kg/m2). | [24 empty] | POP
|  | D.1.1-2 : | [24 empty] | VV | 0
|  | pozn B : | [24 empty] | VV | 0
|  | (0,4+1,4)*6 |  | 10.8 | [22 empty] | VV | 0
|  | D.1.1-3 : | [24 empty] | VV | 0
|  | pozn B : | [24 empty] | VV | 0
|  | (0,4+1,4)*4 |  | 7.2 | [22 empty] | VV | 0
SPU
29 | 974031164R00 | Vysekání rýh v jakémkoliv zdivu cihelném v ploše do hloubky 150 mm, šířky do 150 mm | m | 42.9 |  | 0 |  | 0 |  | 0 | 21 | 0 | 0.00049 | 0.02 | 0.04 | 1.72 | 801-3 | RTS 23/ I | RTS 22/ II | 0.668 | 28.66 |  | Práce |  |  |  | POL1_
|  | Včetně pomocného lešení o výšce podlahy do 1900 mm a pro zatížení do 1,5 kPa (150 kg/m2). | [24 empty] | POP
|  | D.1.1-2 : | [24 empty] | VV | 0
|  | pozn C : | [24 empty] | VV | 0
|  | 3,3 |  | 3.3 | [22 empty] | VV | 0
|  | pozn D : | [24 empty] | VV | 0
|  | 3,3 |  | 3.3 | [22 empty] | VV | 0
|  | pozn E : | [24 empty] | VV | 0
|  | 3,3*2 |  | 6.6 | [22 empty] | VV | 0
|  | pozn F : | [24 empty] | VV | 0
|  | 3,3 |  | 3.3 | [22 empty] | VV | 0
|  | D.1.1-3 : | [24 empty] | VV | 0
|  | pozn C : | [24 empty] | VV | 0
|  | 3,3*2 |  | 6.6 | [22 empty] | VV | 0
|  | pozn D : | [24 empty] | VV | 0
|  | 3,3*2 |  | 6.6 | [22 empty] | VV | 0
|  | pozn E : | [24 empty] | VV | 0
|  | 3,3*4 |  | 13.2 | [22 empty] | VV | 0
SPU
30 | 974031167R00 | Vysekání rýh v jakémkoliv zdivu cihelném v ploše do hloubky 150 mm, šířky do 300 mm | m | 5 |  | 0 |  | 0 |  | 0 | 21 | 0 | 0.00049 | 0 | 0.081 | 0.41 | 801-3 | RTS 23/ I | RTS 22/ II | 0.81 | 4.05 |  | Práce |  |  |  | POL1_1
|  | Včetně pomocného lešení o výšce podlahy do 1900 mm a pro zatížení do 1,5 kPa (150 kg/m2). | [24 empty] | POP
|  | D.1.1-2 : | [24 empty] | VV | 0
|  | pozn G : | [24 empty] | VV | 0
|  | 2,5*2 |  | 5 | [22 empty] | VV | 0
SPU
31 | 978059521R00 | Odsekání a odebrání obkladů stěn z obkládaček vnitřních z jakýchkoliv materiálů, plochy do 2 m2 | m2 | 3 |  | 0 |  | 0 |  | 0 | 21 | 0 | 0 | 0 | 0.068 | 0.2 | 801-3 | RTS 23/ I | RTS 22/ II | 0.48 | 1.44 |  | Práce |  |  |  | POL1_
|  | včetně otlučení podkladní omítky až na zdivo, | [24 empty] | SPI
|  | D.1.1-2 : | [24 empty] | VV | 0
|  | pozn G : | [24 empty] | VV | 0
|  | 0,6*2,5*2 |  | 3 | [22 empty] | VV | 0
SPU
32 | 767581801R00 | Demontáž podhledů kazet | m2 | 201.9 |  | 0 |  | 0 |  | 0 | 21 | 0 | 0 | 0 | 0.005 | 1.01 | 800-767 | RTS 23/ I | RTS 22/ II | 0.51 | 102.97 |  | Práce |  |  |  | POL1_
|  | D.1.1-3 : | [24 empty] | VV | 0
|  | 503-506 : | [24 empty] | VV | 0
|  | 25,7+16,9+21,5+15,8 |  | 79.9 | [22 empty] | VV | 0
|  | D.1.1-2 : | [24 empty] | VV | 0
|  | 403, 409, 402 : | [24 empty] | VV | 0
|  | 91,9+9,6+20,5 |  | 122 | [22 empty] | VV | 0
SPU
33 | 967581801R00 | Demontáž podhledů plných, skládaných, akustických atd..., vč. nosného roštu a závěsů | m2 | 5.825 |  | 0 |  | 0 |  | 0 | 21 | 0 | 0 | 0 | 0.055 | 0.32 |  | Vlastní | Indiv | 0.51 | 2.97 |  | Práce |  |  |  | POL1_
|  | D.1.1-3 : | [24 empty] | VV | 0
|  | 5,525*1,0 |  | 5.525 | [22 empty] | VV | 0
|  | D.1.1-2 : | [24 empty] | VV | 0
|  | 0,25*0,6*2 |  | 0.3 | [22 empty] | VV | 0
SPU
34 | 99-01 | Bourací práce nezměřitelné | hod | 20 |  | 0 |  | 0 |  | 0 | 21 | 0 | 0 | 0 | 0 | 0 |  | Vlastní | Indiv | 0 | 0 |  | Práce |  |  |  | POL1_
SPU
Díl: | 99 | Staveništní přesun hmot |  |  |  | 0 |  | 0 |  | 0 |  | 0 |  | 0 |  | 0 |  |  |  |  | 21.61 | [5 empty] | DIL
35 | 999281111R00 | Přesun hmot pro opravy a údržbu objektů pro opravy a údržbu dosavadních objektů včetně vnějších plášťů výšky do 25 m, | t | 8.3855 |  | 0 |  | 0 |  | 0 | 21 | 0 | 0 | 0 | 0 | 0 | 801-4 | RTS 23/ I | RTS 22/ II | 2.577 | 21.61 |  | Přesun hmot |  |  |  | POL7_
|  | oborů 801, 803, 811 a 812 | [24 empty] | SPI
|  | Hmotnosti z položek s pořadovými čísly: : | [24 empty] | VV | 0
|  | 2,3,4,8,9,10,11,21,28,29,30, : | [24 empty] | VV | 0
|  | Součet: : 8,38551 |  | 8.3855 | [22 empty] | VV | 0
SPU
Díl: | 767 | Konstrukce zámečnické |  |  |  | 0 |  | 0 |  | 0 |  | 0 |  | 0 |  | 0 |  |  |  |  | 0 | [5 empty] | DIL
36 | Z/01 | D + M kovová protipožární větrací mřížka 300/100 - EI30, kompletně dle Výrobky zámečnické - D.1.1-4 | ks | 4 |  | 0 |  | 0 |  | 0 | 21 | 0 | 0 | 0 | 0 | 0 |  | Vlastní | Indiv | 0 | 0 |  | Práce |  |  |  | POL1_1
SPU
37 | Z/02 | D + M kovová větrací mřížka - 300/100mm, kompletně dle Výrobky zámečnické - D.1.1-4 | ks | 2 |  | 0 |  | 0 |  | 0 | 21 | 0 | 0 | 0 | 0 | 0 |  | Vlastní | Indiv | 0 | 0 |  | Práce |  |  |  | POL1_1
SPU
38 | Z/03 | D + M ocelová kce pro uchycení stativu, kompletně dle Výrobky zámečnické - D.1.1-4 | kg | 492.21 |  | 0 |  | 0 |  | 0 | 21 | 0 | 0 | 0 | 0 | 0 |  | Vlastní | Indiv | 0 | 0 |  | Práce |  |  |  | POL1_1
|  | 54,69*9 |  | 492.21 | [22 empty] | VV | 0
SPU
39 | Z/04 | D + M kotvící prvek pro posunutí stávajícího operačního svítidla, kompletně dle Výrobky zámečnické - D.1.1-4 | ks | 1 |  | 0 |  | 0 |  | 0 | 21 | 0 | 0 | 0 | 0 | 0 |  | Vlastní | Indiv | 0 | 0 |  | Práce |  |  |  | POL1_1
SPU
40 | Z/05 | D + M ocelová kce pro uchycení stropního stativu a operačního svítidla, kompletně dle Výrobky zámečnické - D.1.1-4 | kg | 263.03 |  | 0 |  | 0 |  | 0 | 21 | 0 | 0 | 0 | 0 | 0 |  | Vlastní | Indiv | 0 | 0 |  | Práce |  |  |  | POL1_1
SPU
41 | Z/06 | D + M ocelová kce pro uchycení stropního stativu a operačního svítidla, kompletně dle Výrobky zámečnické - D.1.1-4 | kg | 263.03 |  | 0 |  | 0 |  | 0 | 21 | 0 | 0 | 0 | 0 | 0 |  | Vlastní | Indiv | 0 | 0 |  | Práce |  |  |  | POL1_1
SPU
42 | 998767203R00 | Přesun hmot pro kovové stavební doplňk. konstrukce v objektech výšky do 24 m | % |  |  | 0 |  | 0 |  | 0 | 21 | 0 | 0 | 0 | 0 | 0 | 800-767 | RTS 23/ I | RTS 22/ II | 0 | 0 |  | Přesun hmot |  |  |  | POL7_
|  | 50 m vodorovně | [24 empty] | SPI
SPU
Díl: | 767_P | Podhledy skládané |  |  |  | 0 |  | 0 |  | 0 |  | 0 |  | 0.01 |  | 0 |  |  |  |  | 293.47 | [5 empty] | DIL
43 | 767584502R00 | Montáž podhledů lamelových a kazetových Montáž podhledů z kazet včetně montáže nosného roštu na ocelovou konstrukci, rozměry kazet 600 mm x 600 mm, bez určení výměry | m2 | 41.1 |  | 0 |  | 0 |  | 0 | 21 | 0 | 6e-05 | 0 | 0 | 0 | 800-767 | RTS 23/ I | RTS 22/ II | 0.87 | 35.76 |  | Práce |  |  |  | POL1_7
|  | vč. dodávky nosného roštu : | [24 empty] | VV | 0
|  | D.1.1-3 : | [24 empty] | VV | 0
|  | 508 : | [24 empty] | VV | 0
|  | 41,1 |  | 41.1 | [22 empty] | VV | 0
SPU
44 | 595959__01 | Kazeta 600/600 - hygienická akustická - specifikace dle PD | m2 | 47.265 |  | 0 |  | 0 |  | 0 | 21 | 0 | 0 | 0 | 0 | 0 |  | Vlastní | Indiv | 0 | 0 |  | Práce |  |  |  | POL1_7
|  | vč. dodávky nosného roštu : | [24 empty] | VV | 0
|  | D.1.1-3 : | [24 empty] | VV | 0
|  | 508 : | [24 empty] | VV | 0
|  | 41,1*1,15 |  | 47.265 | [22 empty] | VV | 0
SPU
45 | 595959__02 | Kazeta 600/600 - hygienická akustická se zapuštěnou hranou - specifikace dle PD | m2 | 232.185 |  | 0 |  | 0 |  | 0 | 21 | 0 | 0 | 0 | 0 | 0 |  | Vlastní | Indiv | 0 | 0 |  | Práce |  |  |  | POL1_7
|  | D.1.1-3 : | [24 empty] | VV | 0
|  | 503-506 : | [24 empty] | VV | 0
|  | (25,7+16,9+21,5+15,8)*1,15 |  | 91.885 | [22 empty] | VV | 0
|  | D.1.1-2 : | [24 empty] | VV | 0
|  | 403, 409, 402 : | [24 empty] | VV | 0
|  | (91,9+9,6+20,5)*1,15 |  | 140.3 | [22 empty] | VV | 0
SPU
46 | 767584502RXX | Montáž podhledů kazetových na ocel.konstr.60x60 cm, rošt stávající | m2 | 201.9 |  | 0 |  | 0 |  | 0 | 21 | 0 | 6e-05 | 0.01 | 0 | 0 |  | Vlastní | Indiv | 0.87 | 175.65 |  | Práce |  |  |  | POL1_7
|  | D.1.1-3 : | [24 empty] | VV | 0
|  | 503-506 : | [24 empty] | VV | 0
|  | 25,7+16,9+21,5+15,8 |  | 79.9 | [22 empty] | VV | 0
|  | D.1.1-2 : | [24 empty] | VV | 0
|  | 403, 409, 402 : | [24 empty] | VV | 0
|  | 91,9+9,6+20,5 |  | 122 | [22 empty] | VV | 0
SPU
47 | 767584599RXX | MMT a ZM kazet skládaného podhledu, rošt stávající. obměna cca 20-ti% kazet | m2 | 16.11 |  | 0 |  | 0 |  | 0 | 21 | 0 | 6e-05 | 0 | 0 | 0 |  | Vlastní | Indiv | 0.87 | 14.02 |  | Práce |  |  |  | POL1_7
|  | D.1.1-3 : | [24 empty] | VV | 0
|  | 1,2*4,15+1,2*1,375+1,8*0,6 |  | 7.71 | [22 empty] | VV | 0
|  | D.1.1-2 : | [24 empty] | VV | 0
|  | 0,6*3,2*2+0,6*0,6+1,2*2,0+0,6*3,0 |  | 8.4 | [22 empty] | VV | 0
SPU
48 | 76799_01 | Příplatek k podhledu - úprava pro montáž svítidel, mřížek, rev. dvířek atd.... | m2 | 243 |  | 0 |  | 0 |  | 0 | 21 | 0 | 0 | 0 | 0 | 0 |  | Vlastní | Indiv | 0.28 | 68.04 |  | Práce |  |  |  | POL1_
|  | vč. dodávky nosného roštu : | [24 empty] | VV | 0
|  | D.1.1-3 : | [24 empty] | VV | 0
|  | 508 : | [24 empty] | VV | 0
|  | 41,1 |  | 41.1 | [22 empty] | VV | 0
|  | D.1.1-3 : | [24 empty] | VV | 0
|  | 503-506 : | [24 empty] | VV | 0
|  | 25,7+16,9+21,5+15,8 |  | 79.9 | [22 empty] | VV | 0
|  | D.1.1-2 : | [24 empty] | VV | 0
|  | 403, 409, 402 : | [24 empty] | VV | 0
|  | 91,9+9,6+20,5 |  | 122 | [22 empty] | VV | 0
SPU
49 | 998767203R00 | Přesun hmot pro kovové stavební doplňk. konstrukce v objektech výšky do 24 m | % |  |  | 0 |  | 0 |  | 0 | 21 | 0 | 0 | 0 | 0 | 0 | 800-767 | RTS 23/ I | RTS 22/ II | 0 | 0 |  | Přesun hmot |  |  |  | POL7_
|  | 50 m vodorovně | [24 empty] | SPI
SPU
Díl: | 781 | Obklady keramické |  |  |  | 0 |  | 0 |  | 0 |  | 0 |  | 0.85 |  | 0.82 |  |  |  |  | 0 | [5 empty] | DIL
50 | 781950010RA9 | Doplnění obkladu | m2 | 12.108 |  | 0 |  | 0 |  | 0 | 21 | 0 | 0.06996 | 0.85 | 0.068 | 0.82 |  | Vlastní | Součtová | 0 | 0 |  | Práce |  |  |  | POL1_
|  | V místě drážek pro rozvody mediplynů a elektroinstalace bude doplněn keramický obklad přibližně 200/200 mm, přesný formát a odstín dle stávajícího, spárování dvousložkovou epoxidovou spárovací hmotou, odolnou proti vymývání, čisticím a dezinfekčním prostředkům | [24 empty] | POP |  | V místě drážek pro rozvody mediplynů a elektroinstalace bude doplněn keramický obklad přibližně 200/200 mm, přesný formát a odstín dle stávajícího, spárování dvousložkovou epoxidovou spárovací hmotou, odolnou proti vymývání, čisticím a dezinfekčním prostředkům
|  | D.1.1-2 : | [24 empty] | VV | 0
|  | pozn G : | [24 empty] | VV | 0
|  | 0,6*2,5*2 |  | 3 | [22 empty] | VV | 0
|  | D.1.1-2 : | [24 empty] | VV | 0
|  | pozn C : | [24 empty] | VV | 0
|  | 3,3*2*0,2*1,15 |  | 1.518 | [22 empty] | VV | 0
|  | pozn D : | [24 empty] | VV | 0
|  | 3,3*2*0,2*1,15 |  | 1.518 | [22 empty] | VV | 0
|  | D.1.1-3 : | [24 empty] | VV | 0
|  | pozn C : | [24 empty] | VV | 0
|  | 3,3*2*2*0,2*1,15 |  | 3.036 | [22 empty] | VV | 0
|  | pozn D : | [24 empty] | VV | 0
|  | 3,3*2*2*0,2*1,15 |  | 3.036 | [22 empty] | VV | 0
SPU
51 | 998781203R00 | Přesun hmot pro obklady keramické v objektech výšky do 24 m | % |  |  | 0 |  | 0 |  | 0 | 21 | 0 | 0 | 0 | 0 | 0 | 800-771 | RTS 23/ I | RTS 22/ II | 0 | 0 |  | Přesun hmot |  |  |  | POL7_
SPU
Díl: | 783 | Nátěry |  |  |  | 0 |  | 0 |  | 0 |  | 0 |  | 0 |  | 0 |  |  |  |  | 0 | [5 empty] | DIL
52 | 783541111 | Uzaírací protiprašný nátěr nad podhledy | m2 | 248.825 |  | 0 |  | 0 |  | 0 | 21 | 0 | 0 | 0 | 0 | 0 |  | Vlastní | Indiv | 0 | 0 |  | Práce |  |  |  | POL1_7
|  | D.1.1-3 : | [24 empty] | VV | 0
|  | 5,525*1,0 |  | 5.525 | [22 empty] | VV | 0
|  | vč. dodávky nosného roštu : | [24 empty] | VV | 0
|  | D.1.1-3 : | [24 empty] | VV | 0
|  | 508 : | [24 empty] | VV | 0
|  | 41,1 |  | 41.1 | [22 empty] | VV | 0
|  | D.1.1-3 : | [24 empty] | VV | 0
|  | 503-506 : | [24 empty] | VV | 0
|  | 25,7+16,9+21,5+15,8 |  | 79.9 | [22 empty] | VV | 0
|  | D.1.1-2 : | [24 empty] | VV | 0
|  | 0,25*0,6*2 |  | 0.3 | [22 empty] | VV | 0
|  | D.1.1-2 : | [24 empty] | VV | 0
|  | 403, 409, 402 : | [24 empty] | VV | 0
|  | 91,9+9,6+20,5 |  | 122 | [22 empty] | VV | 0
SPU
Díl: | 784 | Malby |  |  |  | 0 |  | 0 |  | 0 |  | 0 |  | 0.06 |  | 0 |  |  |  |  | 0 | [5 empty] | DIL
53 | 784450025RA0 | Malby z malířských směsí disperzní na SDK, penetrace jednonásobná, malba dvojnásobná, bílá | m2 | 5.825 |  | 0 |  | 0 |  | 0 | 21 | 0 | 0.00037 | 0 | 0 | 0 | AP-PSV | RTS 23/ I | RTS 22/ II | 0 | 0 |  | Agregovaná položka |  |  |  | POL2_
|  | D.1.1-3 : | [24 empty] | VV | 0
|  | 5,525*1,0 |  | 5.525 | [22 empty] | VV | 0
|  | D.1.1-2 : | [24 empty] | VV | 0
|  | 0,25*0,6*2 |  | 0.3 | [22 empty] | VV | 0
SPU
54 | 784950030RAA | Oprava maleb z malířských směsí | m2 | 247.7 |  | 0 |  | 0 |  | 0 | 21 | 0 | 0.00026 | 0.06 | 0 | 0 | AP-PSV | RTS 23/ I | RTS 22/ II | 0 | 0 |  | Agregovaná položka |  |  |  | POL2_
|  | Oškrabání, jednonásobné mydlení, částečné vyhlazení malířskou masou jednonásobné, malba dvojnásobná, bez pačokování, jednobarevná s bílým stropem. | [24 empty] | SPI |  | Oškrabání, jednonásobné mydlení, částečné vyhlazení malířskou masou jednonásobné, malba dvojnásobná, bez pačokování, jednobarevná s bílým stropem.
|  | D.1.1-3 : | [24 empty] | VV | 0
|  | 502, 501 : | [24 empty] | VV | 0
|  | 97,9+30,8 |  | 128.7 | [22 empty] | VV | 0
|  | D.1.1-2 : | [24 empty] | VV | 0
|  | 401 : | [24 empty] | VV | 0
|  | 119,0 |  | 119 | [22 empty] | VV | 0
SPU
Díl: | D96 | Přesuny suti a vybouraných hmot |  |  |  | 0 |  | 0 |  | 0 |  | 0 |  | 0 |  | 0 |  |  |  |  | 49.18 | [5 empty] | DIL
55 | 979086112R00 | Vodorovná doprava suti a vybouraných hmot nakládání nebo překládání suti a vybouraných hmot na dopravní prostředek při vodorovné dopravě, , | t | 10.9328 |  | 0 |  | 0 |  | 0 | 21 | 0 | 0 | 0 | 0 | 0 | 832-1 | RTS 23/ I | RTS 22/ II | 0.277 | 3.03 |  | Přesun suti |  |  |  | POL8_
|  | bez naložení, s vyložením a hrubým urovnáním | [24 empty] | SPI
|  | Včetně: | [24 empty] | POP
|  | - při vodorovné dopravě po suchu : přepravy za ztížených provozních podmínek, | [24 empty] | POP
|  | - při vodorovné dopravě po vodě : vyložení na hromady na suchu nebo na přeložení na dopravní prostředek na suchu do 15 m vodorovně a současně do 4 m svisle, | [24 empty] | POP |  | - při vodorovné dopravě po vodě : vyložení na hromady na suchu nebo na přeložení na dopravní prostředek na suchu do 15 m vodorovně a současně do 4 m svisle,
|  | - při nakládání nebo překládání : dopravy do 15 m vodorovně a současně do 4 m svisle. | [24 empty] | POP
|  | Demontážní hmotnosti z položek s pořadovými čísly: : | [24 empty] | VV | 0
|  | 21,22,23,24,25,26,27,28,29,30,31,32,33,50, : | [24 empty] | VV | 0
|  | Součet: : 10,93277 |  | 10.9328 | [22 empty] | VV | 0
SPU
56 | 979011111R00 | Svislá doprava suti a vybouraných hmot za prvé podlaží nad nebo pod základním podlažím | t | 10.9328 |  | 0 |  | 0 |  | 0 | 21 | 0 | 0 | 0 | 0 | 0 | 801-3 | RTS 23/ I | RTS 22/ II | 0.933 | 10.2 |  | Přesun suti |  |  |  | POL8_
|  | Demontážní hmotnosti z položek s pořadovými čísly: : | [24 empty] | VV | 0
|  | 21,22,23,24,25,26,27,28,29,30,31,32,33,50, : | [24 empty] | VV | 0
|  | Součet: : 10,93277 |  | 10.9328 | [22 empty] | VV | 0
SPU
57 | 979011121R00 | Svislá doprava suti a vybouraných hmot příplatek za každé další podlaží | t | 21.8655 |  | 0 |  | 0 |  | 0 | 21 | 0 | 0 | 0 | 0 | 0 | 801-3 | RTS 23/ I | RTS 22/ II | 0.653 | 14.28 |  | Přesun suti |  |  |  | POL8_
|  | Demontážní hmotnosti z položek s pořadovými čísly: : | [24 empty] | VV | 0
|  | 21,22,23,24,25,26,27,28,29,30,31,32,33,50, : | [24 empty] | VV | 0
|  | Součet: : 21,86553 |  | 21.8655 | [22 empty] | VV | 0
SPU
58 | 979081111R00 | Odvoz suti a vybouraných hmot na skládku do 1 km | t | 10.9328 |  | 0 |  | 0 |  | 0 | 21 | 0 | 0 | 0 | 0 | 0 | 801-3 | RTS 23/ I | RTS 22/ II | 0.49 | 5.36 |  | Přesun suti |  |  |  | POL8_
|  | Včetně naložení na dopravní prostředek a složení na skládku, bez poplatku za skládku. | [24 empty] | POP
|  | Demontážní hmotnosti z položek s pořadovými čísly: : | [24 empty] | VV | 0
|  | 21,22,23,24,25,26,27,28,29,30,31,32,33,50, : | [24 empty] | VV | 0
|  | Součet: : 10,93277 |  | 10.9328 | [22 empty] | VV | 0
SPU
59 | 979081121R00 | Odvoz suti a vybouraných hmot na skládku příplatek za každý další 1 km | t | 65.5966 |  | 0 |  | 0 |  | 0 | 21 | 0 | 0 | 0 | 0 | 0 | 801-3 | RTS 23/ I | RTS 22/ II | 0 | 0 |  | Přesun suti |  |  |  | POL8_
|  | Demontážní hmotnosti z položek s pořadovými čísly: : | [24 empty] | VV | 0
|  | 21,22,23,24,25,26,27,28,29,30,31,32,33,50, : | [24 empty] | VV | 0
|  | Součet: : 65,59659 |  | 65.5966 | [22 empty] | VV | 0
SPU
60 | 979082111R00 | Vnitrostaveništní doprava suti a vybouraných hmot do 10 m | t | 10.9328 |  | 0 |  | 0 |  | 0 | 21 | 0 | 0 | 0 | 0 | 0 | 801-3 | RTS 23/ I | RTS 22/ II | 0.942 | 10.3 |  | Přesun suti |  |  |  | POL8_
|  | Včetně případného složení na staveništní deponii. | [24 empty] | POP
|  | Demontážní hmotnosti z položek s pořadovými čísly: : | [24 empty] | VV | 0
|  | 21,22,23,24,25,26,27,28,29,30,31,32,33,50, : | [24 empty] | VV | 0
|  | Součet: : 10,93277 |  | 10.9328 | [22 empty] | VV | 0
SPU
61 | 979082121R00 | Vnitrostaveništní doprava suti a vybouraných hmot příplatek k ceně za každých dalších 5 m | t | 54.6638 |  | 0 |  | 0 |  | 0 | 21 | 0 | 0 | 0 | 0 | 0 | 801-3 | RTS 23/ I | RTS 22/ II | 0.11 | 6.01 |  | Přesun suti |  |  |  | POL8_
|  | Demontážní hmotnosti z položek s pořadovými čísly: : | [24 empty] | VV | 0
|  | 21,22,23,24,25,26,27,28,29,30,31,32,33,50, : | [24 empty] | VV | 0
|  | Součet: : 54,66383 |  | 54.6638 | [22 empty] | VV | 0
SPU
62 | 979990107R00 | Poplatek za skládku za uložení, směs betonu, cihel a dřeva, , skupina 17 09 04 z Katalogu odpadů | t | 10.9328 |  | 0 |  | 0 |  | 0 | 21 | 0 | 0 | 0 | 0 | 0 | 801-3 | RTS 23/ I | RTS 22/ II | 0 | 0 |  | Přesun suti |  |  |  | POL8_
|  | Demontážní hmotnosti z položek s pořadovými čísly: : | [24 empty] | VV | 0
|  | 21,22,23,24,25,26,27,28,29,30,31,32,33,50, : | [24 empty] | VV | 0
|  | Součet: : 10,93277 |  | 10.9328 | [22 empty] | VV | 0
SPU
[25 empty] | 15 | 21 | DPH
| Celkem |  |  |  |  | 0 | [18 empty] | 0 | 0 | SUM
END
Note on S6: Jedná se o informaci, zda se jedná o položku, která je do rozpočtu zadána z cenové soustavy RTS, nebo vlastní.
Note on T6: Jedná se o název CÚ, která je zadána u položky rozpočtu

## SO 01 D.1.3 Pol
Položkový soupis prací a dodávek | [26 empty] | #TypZaznamu#
S: | MEDICO/N035 | NEMOCNICE BOSKOVICE - ROZVODY MEDICINÁLNÍCH PLYNŮ PRO COS A JIP | [24 empty] | STA
O: | SO 01 | ROZVODY MEDICIÁLNÍCH PLYNŮ PRO COS | [21 empty] | STA |  |  | OBJ
R: | D.1.3 | ZAŘÍZENÍ SILNOPROUDÉ ELEKTROTECHNIKY | [24 empty] | ROZ
P.č. | Číslo položky | Název položky | MJ | Množství | Cena / MJ | Celkem | Dodávka | Dodávka celk. | Montáž | Montáž celk. | DPH | Cena s DPH | Hmotnost / MJ | Hmotnost celk.(t) | Dem. hmotnost / MJ | Dem. hmotnost celk.(t) | Ceník | Cen. soustava / platnost | Cenová úroveň | Nhod / MJ | Nhod celk. | Dodavatel | Typ položky
Díl: | C-21M | Elektromontáže |  |  |  | 0 |  | 0 |  | 0 |  | 0 |  | 0 |  | 0 |  |  |  |  | 0 | [5 empty] | DIL
1 | 210010351R00 | KRABICE INSTALAČNÍ, IP40, se svorkovnicí | ks | 16 |  | 0 |  | 0 |  | 0 | 21 | 0 | 0 | 0 | 0 | 0 |  | Vlastní | Indiv | 0 | 0 |  | Práce |  |  |  | POL1_1
SPU
2 | 210010301R00 | KRABICE PŘÍSTROJOVÁ D68 do SDK bez zap. | ks | 4 |  | 0 |  | 0 |  | 0 | 21 | 0 | 0 | 0 | 0 | 0 |  | Vlastní | Indiv | 0 | 0 |  | Práce |  |  |  | POL1_1
SPU
3 | 210010321R00 | KRABICE ODBOČNÁ D68 se svorkovnicí | ks | 11 |  | 0 |  | 0 |  | 0 | 21 | 0 | 0 | 0 | 0 | 0 |  | Vlastní | Indiv | 0 | 0 |  | Práce |  |  |  | POL1_1
SPU
4 | 210010321R01 | Kabelová spojka smršťovací pro 3x2,5 | ks | 15 |  | 0 |  | 0 |  | 0 | 21 | 0 | 0 | 0 | 0 | 0 |  | Vlastní | Indiv | 0 | 0 |  | Práce |  |  |  | POL1_1
SPU
5 | 210020302R00 | Žlab drátový 50 /50 bez víka (délka ks 2m) | m | 60 |  | 0 |  | 0 |  | 0 | 21 | 0 | 0 | 0 | 0 | 0 |  | Vlastní | Indiv | 0 | 0 |  | Práce |  |  |  | POL1_1
|  | KABELOVÉ ŽLABY drátové | [24 empty] | POP
|  | (včetně příslušenství, spojky šrouby apod.) | [24 empty] | POP
SPU
6 | 210020302R01 | Nosník 50 | ks | 40 |  | 0 |  | 0 |  | 0 | 21 | 0 | 0 | 0 | 0 | 0 |  | Vlastní | Indiv | 0 | 0 |  | Práce |  |  |  | POL1_1
SPU
7 | 210020302R02 | Spojka žlabů | ks | 60 |  | 0 |  | 0 |  | 0 | 21 | 0 | 0 | 0 | 0 | 0 |  | Vlastní | Indiv | 0 | 0 |  | Práce |  |  |  | POL1_1
SPU
8 | 220261622R00 | Hmožd. kovová M8/30 (2 ks na nosník a závěs ) | ks | 80 |  | 0 |  | 0 |  | 0 | 21 | 0 | 0 | 0 | 0 | 0 |  | Vlastní | Indiv | 0 | 0 |  | Práce |  |  |  | POL1_1
SPU
9 | 999_01 | Zednické přípomoci | ks | 1 |  | 0 |  | 0 |  | 0 | 21 | 0 | 0 | 0 | 0 | 0 |  | Vlastní | Indiv | 0 | 0 |  | Práce |  |  |  | POL1_1
SPU
10 | 210110043R00 | SPÍNAČE POD OMÍTKU - Přepínač seriový, zapuštěný | ks | 2 |  | 0 |  | 0 |  | 0 | 21 | 0 | 0 | 0 | 0 | 0 |  | Vlastní | Indiv | 0 | 0 |  | Práce |  |  |  | POL1_1
SPU
11 | 210110045R00 | SPÍNAČE POD OMÍTKU - Přepínač střídavý, zapuštěný | ks | 2 |  | 0 |  | 0 |  | 0 | 21 | 0 | 0 | 0 | 0 | 0 |  | Vlastní | Indiv | 0 | 0 |  | Práce |  |  |  | POL1_1
SPU
12 | 210110045R01 | KRYT SPÍNAČE REFLEX SI - Jednoduchý | ks | 2 |  | 0 |  | 0 |  | 0 | 21 | 0 | 0 | 0 | 0 | 0 |  | Vlastní | Indiv | 0 | 0 |  | Práce |  |  |  | POL1_1
SPU
13 | 210110045R02 | KRYT SPÍNAČE REFLEX SI - Dělený s přídržnou deskou | ks | 2 |  | 0 |  | 0 |  | 0 | 21 | 0 | 0 | 0 | 0 | 0 |  | Vlastní | Indiv | 0 | 0 |  | Práce |  |  |  | POL1_1
SPU
14 | 210110045R03 | RÁMEČEK PRO SPÍNAČE REFLEX SI - Dvojnásobný, bílý | ks | 2 |  | 0 |  | 0 |  | 0 | 21 | 0 | 0 | 0 | 0 | 0 |  | Vlastní | Indiv | 0 | 0 |  | Práce |  |  |  | POL1_1
SPU
15 | 210800285R00 | KABEL B2ca,s1,d0, certifikovaný - CXKH-R-O 3x1.5 mm2, pevně | m | 20 |  | 0 |  | 0 |  | 0 | 21 | 0 | 0 | 0 | 0 | 0 |  | Vlastní | Indiv | 0 | 0 |  | Práce |  |  |  | POL1_1
SPU
16 | 210800285R00 | KABEL B2ca,s1,d0, certifikovaný - CXKH-R-J 3x1.5 mm2, pevně | m | 220 |  | 0 |  | 0 |  | 0 | 21 | 0 | 0 | 0 | 0 | 0 |  | Vlastní | Indiv | 0 | 0 |  | R-položka |  |  |  | POL12_1
SPU
17 | 210810055R00 | KABEL B2ca,s1,d0, certifikovaný - CXKH-R-J 5x1.5 mm2, pevně | m | 10 |  | 0 |  | 0 |  | 0 | 21 | 0 | 0 | 0 | 0 | 0 |  | Vlastní | Indiv | 0 | 0 |  | Práce |  |  |  | POL1_1
SPU
18 | 210810286R00 | KABEL B2ca,s1,d0, certifikovaný - CXKH-R-J 3x2.5 mm2, pevně | m | 280 |  | 0 |  | 0 |  | 0 | 21 | 0 | 0 | 0 | 0 | 0 |  | Vlastní | Indiv | 0 | 0 |  | Práce |  |  |  | POL1_1
SPU
19 | 210020921R00 | Ucpávka protipožární, průchod stěnou tl.15 | m2 | 0.1 |  | 0 |  | 0 |  | 0 | 21 | 0 | 0 | 0 | 0 | 0 |  | Vlastní | Indiv | 0 | 0 |  | Práce |  |  |  | POL1_1
SPU
20 | 210100251R00 | Ukončení kabelů do 4x10 mm2 | ks | 8 |  | 0 |  | 0 |  | 0 | 21 | 0 | 0 | 0 | 0 | 0 |  | Vlastní | Indiv | 0 | 0 |  | Práce |  |  |  | POL1_1
SPU
21 | 210201526R00 | Svítidlo LED 39W, ozn. A | ks | 9 |  | 0 |  | 0 |  | 0 | 21 | 0 | 0 | 0 | 0 | 0 |  | Vlastní | Indiv | 0 | 0 |  | Práce |  |  |  | POL1_1
SPU
22 | 210201526R01 | Recyklační poplatek za svítidlo | ks | 9 |  | 0 |  | 0 |  | 0 | 21 | 0 | 0 | 0 | 0 | 0 |  | Vlastní | Indiv | 0 | 0 |  | Práce |  |  |  | POL1_1
SPU
23 | 210120401R00 | Jistič 10/1/C | ks | 5 |  | 0 |  | 0 |  | 0 | 21 | 0 | 0 | 0 | 0 | 0 |  | Vlastní | Indiv | 0 | 0 |  | Práce |  |  |  | POL1_1
SPU
24 | 210120565R00 | Jistič 10/1N/C | ks | 2 |  | 0 |  | 0 |  | 0 | 21 | 0 | 0 | 0 | 0 | 0 |  | Vlastní | Indiv | 0 | 0 |  | Práce |  |  |  | POL1_1
SPU
25 | 210120803R00 | Proudový chránič s npr. ochranou 10/1N/C-003-A | ks | 3 |  | 0 |  | 0 |  | 0 | 21 | 0 | 0 | 0 | 0 | 0 |  | Vlastní | Indiv | 0 | 0 |  | Práce |  |  |  | POL1_1
SPU
26 | 210220321R00 | Svorka uzemňovací na potrubí vč. Cu pásku | ks | 10 |  | 0 |  | 0 |  | 0 | 21 | 0 | 0 | 0 | 0 | 0 |  | Vlastní | Indiv | 0 | 0 |  | Práce |  |  |  | POL1_1
SPU
27 | 210220321R00 | Svorka ochran. pospojování | ks | 11 |  | 0 |  | 0 |  | 0 | 21 | 0 | 0 | 0 | 0 | 0 |  | Vlastní | Indiv | 0 | 0 |  | R-položka |  |  |  | POL12_1
SPU
28 | 210800646R00 | CY 4 mm2,ZZ, pevně(5.NP) | m | 155 |  | 0 |  | 0 |  | 0 | 21 | 0 | 0 | 0 | 0 | 0 |  | Vlastní | Indiv | 0 | 0 |  | Práce |  |  |  | POL1_1
SPU
29 | 210800646R00 | CY 6 mm2,ZZ, pevně(4.NP) | m | 45 |  | 0 |  | 0 |  | 0 | 21 | 0 | 0 | 0 | 0 | 0 |  | Vlastní | Indiv | 0 | 0 |  | R-položka |  |  |  | POL12_1
SPU
30 | 210100002R00 | Ukončení vodičů do 6 mm2 | ks | 12 |  | 0 |  | 0 |  | 0 | 21 | 0 | 0 | 0 | 0 | 0 |  | Vlastní | Indiv | 0 | 0 |  | Práce |  |  |  | POL1_1
SPU
Díl: | C-21M_01 | HZS |  |  |  | 0 |  | 0 |  | 0 |  | 0 |  | 0 |  | 0 |  |  |  |  | 0 | [5 empty] | DIL
31 | Pol__0030 | Zjištění stávajícího stavu rozvodů ve 4. a 5.NP | hod | 15 |  | 0 |  | 0 |  | 0 | 21 | 0 | 0 | 0 | 0 | 0 |  | Vlastní | Indiv | 0 | 0 |  | Práce |  |  |  | POL1_1
SPU
32 | Pol__0031 | Úprava rozvaděčů jednotlivých pracovišť | hod | 10 |  | 0 |  | 0 |  | 0 | 21 | 0 | 0 | 0 | 0 | 0 |  | Vlastní | Indiv | 0 | 0 |  | Práce |  |  |  | POL1_1
SPU
33 | Pol__0032 | Úprava osvětlení v m.č.507 | hod | 5 |  | 0 |  | 0 |  | 0 | 21 | 0 | 0 | 0 | 0 | 0 |  | Vlastní | Indiv | 0 | 0 |  | Práce |  |  |  | POL1_1
SPU
34 | Pol__0033 | Napojení stávajících přívodů do tubusů a ramp | hod | 20 |  | 0 |  | 0 |  | 0 | 21 | 0 | 0 | 0 | 0 | 0 |  | Vlastní | Indiv | 0 | 0 |  | Práce |  |  |  | POL1_1
SPU
35 | Pol__0034 | Koordinace s dalšími profesemi | hod | 5 |  | 0 |  | 0 |  | 0 | 21 | 0 | 0 | 0 | 0 | 0 |  | Vlastní | Indiv | 0 | 0 |  | Práce |  |  |  | POL1_1
SPU
36 | Pol__0035 | Provedení popisů a označení zásuvek | hod | 4 |  | 0 |  | 0 |  | 0 | 21 | 0 | 0 | 0 | 0 | 0 |  | Vlastní | Indiv | 0 | 0 |  | Práce |  |  |  | POL1_1
SPU
Díl: | C-21M_02 | PROVEDENI REVIZNICH ZKOUSEK |  |  |  | 0 |  | 0 |  | 0 |  | 0 |  | 0 |  | 0 |  |  |  |  | 0 | [5 empty] | DIL
37 | Pol__0036 | Revizni technik | hod | 25 |  | 0 |  | 0 |  | 0 | 21 | 0 | 0 | 0 | 0 | 0 |  | Vlastní | Indiv | 0 | 0 |  | Práce |  |  |  | POL1_1
SPU
38 | Pol__0037 | Spoluprace s reviz.technikem | hod | 4 |  | 0 |  | 0 |  | 0 | 21 | 0 | 0 | 0 | 0 | 0 |  | Vlastní | Indiv | 0 | 0 |  | Práce |  |  |  | POL1_1
SPU
[25 empty] | 15 | 21 | DPH
| Celkem |  |  |  |  | 0 | [18 empty] | 0 | 0 | SUM
END
Note on S6: Jedná se o informaci, zda se jedná o položku, která je do rozpočtu zadána z cenové soustavy RTS, nebo vlastní.
Note on T6: Jedná se o název CÚ, která je zadána u položky rozpočtu

## SO 01 D.1.4 Pol
Položkový soupis prací a dodávek | [26 empty] | #TypZaznamu#
S: | MEDICO/N035 | NEMOCNICE BOSKOVICE - ROZVODY MEDICINÁLNÍCH PLYNŮ PRO COS A JIP | [24 empty] | STA
O: | SO 01 | ROZVODY MEDICIÁLNÍCH PLYNŮ PRO COS | [21 empty] | STA |  |  | OBJ
R: | D.1.4 | ZAŘÍZENÍ SLABOPROUDÉ ELEKTROTECHNIKY | [24 empty] | ROZ
P.č. | Číslo položky | Název položky | MJ | Množství | Cena / MJ | Celkem | Dodávka | Dodávka celk. | Montáž | Montáž celk. | DPH | Cena s DPH | Hmotnost / MJ | Hmotnost celk.(t) | Dem. hmotnost / MJ | Dem. hmotnost celk.(t) | Ceník | Cen. soustava / platnost | Cenová úroveň | Nhod / MJ | Nhod celk. | Dodavatel | Typ položky
Díl: | 1 | Strukturovaná kabeláž |  |  |  | 0 |  | 0 |  | 0 |  | 0 |  | 0 |  | 0 |  |  |  |  | 0 | [5 empty] | DIL
1 | 101 | Datová zásuvka, dvojzásuvka RJ-45, CAT6a dodávka, včetně potřebné krabice, clonka proti prachu | ks | 39 |  | 0 |  | 0 |  | 0 | 21 | 0 | 0 | 0 | 0 | 0 |  | Vlastní | Indiv | 0 | 0 |  | Práce |  |  |  | POL1_
SPU
2 | 102 | Datová zásuvka, montáž včetně zakončení | ks | 39 |  | 0 |  | 0 |  | 0 | 21 | 0 | 0 | 0 | 0 | 0 |  | Vlastní | Indiv | 0 | 0 |  | Práce |  |  |  | POL1_
SPU
3 | 103 | Měření kabelu (portu zásuvky) | ks | 78 |  | 0 |  | 0 |  | 0 | 21 | 0 | 0 | 0 | 0 | 0 |  | Vlastní | Indiv | 0 | 0 |  | Práce |  |  |  | POL1_
SPU
4 | 104 | Kabel CAT6a nestíněný, nutně B2ca,S1,d1 | m | 4700 |  | 0 |  | 0 |  | 0 | 21 | 0 | 0 | 0 | 0 | 0 |  | Vlastní | Indiv | 0 | 0 |  | Práce |  |  |  | POL1_
SPU
5 | 105 | Kabel CAT6a montáž | m | 4700 |  | 0 |  | 0 |  | 0 | 21 | 0 | 0 | 0 | 0 | 0 |  | Vlastní | Indiv | 0 | 0 |  | Práce |  |  |  | POL1_
SPU
6 | 106 | 1U patch. panel pro kabeláž kat 6a 24 portů, přímý | ks | 4 |  | 0 |  | 0 |  | 0 | 21 | 0 | 0 | 0 | 0 | 0 |  | Vlastní | Indiv | 0 | 0 |  | Práce |  |  |  | POL1_
SPU
7 | 107 | RACK 42U 800x800/1970 zasklené dveře sjednotným systémem uzamykání, dodaný s3 kopiemi klíčů | ks | 1 |  | 0 |  | 0 |  | 0 | 21 | 0 | 0 | 0 | 0 | 0 |  | Vlastní | Indiv | 0 | 0 |  | Práce |  |  |  | POL1_
SPU
8 | 108 | Ventilační jednotka stermostatem, 4 ventil 120 mm, provoz 2 nebo 4 ventilátory, | ks | 1 |  | 0 |  | 0 |  | 0 | 21 | 0 | 0 | 0 | 0 | 0 |  | Vlastní | Indiv | 0 | 0 |  | Práce |  |  |  | POL1_
SPU
9 | 109 | Napájecí kabel ventilační jednotky | ks | 1 |  | 0 |  | 0 |  | 0 | 21 | 0 | 0 | 0 | 0 | 0 |  | Vlastní | Indiv | 0 | 0 |  | Práce |  |  |  | POL1_
SPU
10 | 110 | Police do racku 2U přední úchyt | ks | 1 |  | 0 |  | 0 |  | 0 | 21 | 0 | 0 | 0 | 0 | 0 |  | Vlastní | Indiv | 0 | 0 |  | Práce |  |  |  | POL1_
SPU
11 | 111 | Vyvazovací panel 1U, 5x plastový háček | ks | 4 |  | 0 |  | 0 |  | 0 | 21 | 0 | 0 | 0 | 0 | 0 |  | Vlastní | Indiv | 0 | 0 |  | Práce |  |  |  | POL1_
SPU
12 | 116 | Rack montážní sada šroub M6, matka, podložka | ks | 5 |  | 0 |  | 0 |  | 0 | 21 | 0 | 0 | 0 | 0 | 0 |  | Vlastní | Indiv | 0 | 0 |  | Práce |  |  |  | POL1_
SPU
13 | 130 | Kabelový žlab do podhledu, 200x50mm, dodávka+montáž | m | 160 |  | 0 |  | 0 |  | 0 | 21 | 0 | 0 | 0 | 0 | 0 |  | Vlastní | Indiv | 0 | 0 |  | Práce |  |  |  | POL1_
SPU
14 | 131 | Trubka pod omítkou, nad podhled 16-29 mm, dodávka+montáž | m | 180 |  | 0 |  | 0 |  | 0 | 21 | 0 | 0 | 0 | 0 | 0 |  | Vlastní | Indiv | 0 | 0 |  | Práce |  |  |  | POL1_
SPU
15 | 132 | Vodič v trubkovodu AY 2,5 | m | 560 |  | 0 |  | 0 |  | 0 | 21 | 0 | 0 | 0 | 0 | 0 |  | Vlastní | Indiv | 0 | 0 |  | Práce |  |  |  | POL1_
SPU
16 | 133 | AY 2,5 B | m | 560 |  | 0 |  | 0 |  | 0 | 21 | 0 | 0 | 0 | 0 | 0 |  | Vlastní | Indiv | 0 | 0 |  | Práce |  |  |  | POL1_
SPU
17 | 134 | Dodat a nainstalovat požární ucpávky v místě prostupu do sousedního PÚ | ks | 4 |  | 0 |  | 0 |  | 0 | 21 | 0 | 0 | 0 | 0 | 0 |  | Vlastní | Indiv | 0 | 0 |  | Práce |  |  |  | POL1_
SPU
18 | 135 | Pomocný materiál, nevyčíslitelné práce | ks | 1 |  | 0 |  | 0 |  | 0 | 21 | 0 | 0 | 0 | 0 | 0 |  | Vlastní | Indiv | 0 | 0 |  | Práce |  |  |  | POL1_
SPU
19 | Pol__0016 | Trubka pod omítkou, nad podhled 50 mm, do CHYC pod SDK podhled dodávka+montáž | m | 380 |  | 0 |  | 0 |  | 0 | 21 | 0 | 0 | 0 | 0 | 0 |  | Vlastní | Indiv | 0 | 0 |  | Práce |  |  |  | POL1_
SPU
Díl: | 2 | Kabeláž pro mediplyny |  |  |  | 0 |  | 0 |  | 0 |  | 0 |  | 0 |  | 0 |  |  |  |  | 0 | [5 empty] | DIL
20 | 201 | Kabel SYKFY3x2x0,5 | m | 138 |  | 0 |  | 0 |  | 0 | 21 | 0 | 0 | 0 | 0 | 0 |  | Vlastní | Indiv | 0 | 0 |  | Práce |  |  |  | POL1_
SPU
21 | 202 | Kabel SYKFY3x2x0,5 montáž | m | 138 |  | 0 |  | 0 |  | 0 | 21 | 0 | 0 | 0 | 0 | 0 |  | Vlastní | Indiv | 0 | 0 |  | Práce |  |  |  | POL1_
SPU
22 | 203 | Trubka pod omítkou, nad podhled 16-29 mm, dodávka+montáž | m | 25 |  | 0 |  | 0 |  | 0 | 21 | 0 | 0 | 0 | 0 | 0 |  | Vlastní | Indiv | 0 | 0 |  | Práce |  |  |  | POL1_
SPU
23 | 204 | Vodič v trubkovodu AY 2,5 | m | 25 |  | 0 |  | 0 |  | 0 | 21 | 0 | 0 | 0 | 0 | 0 |  | Vlastní | Indiv | 0 | 0 |  | Práce |  |  |  | POL1_
SPU
24 | 205 | AY 2,5 B | m | 25 |  | 0 |  | 0 |  | 0 | 21 | 0 | 0 | 0 | 0 | 0 |  | Vlastní | Indiv | 0 | 0 |  | Práce |  |  |  | POL1_
SPU
25 | 206 | Pomocný materiál, nevyčíslitelné práce | ks | 1 |  | 0 |  | 0 |  | 0 | 21 | 0 | 0 | 0 | 0 | 0 |  | Vlastní | Indiv | 0 | 0 |  | Práce |  |  |  | POL1_
SPU
[25 empty] | 15 | 21 | DPH
| Celkem |  |  |  |  | 0 | [18 empty] | 0 | 0 | SUM
END
Note on S6: Jedná se o informaci, zda se jedná o položku, která je do rozpočtu zadána z cenové soustavy RTS, nebo vlastní.
Note on T6: Jedná se o název CÚ, která je zadána u položky rozpočtu

## SO 01 D.1.5 Pol
Položkový soupis prací a dodávek | [26 empty] | #TypZaznamu#
S: | MEDICO/N035 | NEMOCNICE BOSKOVICE - ROZVODY MEDICINÁLNÍCH PLYNŮ PRO COS A JIP | [24 empty] | STA
O: | SO 01 | ROZVODY MEDICIÁLNÍCH PLYNŮ PRO COS | [21 empty] | STA |  |  | OBJ
R: | D.1.5 | ROZVODY MEDICIÁLNÍCH PLYNŮ | [24 empty] | ROZ
P.č. | Číslo položky | Název položky | MJ | Množství | Cena / MJ | Celkem | Dodávka | Dodávka celk. | Montáž | Montáž celk. | DPH | Cena s DPH | Hmotnost / MJ | Hmotnost celk.(t) | Dem. hmotnost / MJ | Dem. hmotnost celk.(t) | Ceník | Cen. soustava / platnost | Cenová úroveň | Nhod / MJ | Nhod celk. | Dodavatel | Typ položky
Díl: | 799 | Ostatní |  |  |  | 0 |  | 0 |  | 0 |  | 0 |  | 0 |  | 0 |  |  |  |  | 0 | [5 empty] | DIL
1 | Pol__0031 | Výchozí revize | kpl | 1 |  | 0 |  | 0 |  | 0 | 21 | 0 | 0 | 0 | 0 | 0 |  | Vlastní | Indiv | 0 | 0 |  | Práce |  |  |  | POL1_7
SPU
2 | Pol__0032 | Vedení montážních prací | kpl | 1 |  | 0 |  | 0 |  | 0 | 21 | 0 | 0 | 0 | 0 | 0 |  | Vlastní | Indiv | 0 | 0 |  | Práce |  |  |  | POL1_7
SPU
3 | Pol__0033 | Zakreslení skutečného stavu | kpl | 1 |  | 0 |  | 0 |  | 0 | 21 | 0 | 0 | 0 | 0 | 0 |  | Vlastní | Indiv | 0 | 0 |  | Práce |  |  |  | POL1_7
SPU
4 | Pol__0034 | Dopravné | kpl | 2 |  | 0 |  | 0 |  | 0 | 21 | 0 | 0 | 0 | 0 | 0 |  | Vlastní | Indiv | 0 | 0 |  | Práce |  |  |  | POL1_7
SPU
Díl: | 804 | Rozvody medicinálních plynů |  |  |  | 0 |  | 0 |  | 0 |  | 0 |  | 0 |  | 0 |  |  |  |  | 0 | [5 empty] | DIL
5 | Pol__0001 | D+M Trubka Cu průměr 8x1 | m | 70 |  | 0 |  | 0 |  | 0 | 21 | 0 | 0 | 0 | 0 | 0 |  | Vlastní | Indiv | 0 | 0 |  | Práce |  |  |  | POL1_1
SPU
6 | Pol__0002 | D+M Trubka Cu průměr 12x1 | m | 330 |  | 0 |  | 0 |  | 0 | 21 | 0 | 0 | 0 | 0 | 0 |  | Vlastní | Indiv | 0 | 0 |  | Práce |  |  |  | POL1_1
SPU
7 | Pol__0003 | D+M Trubka Cu průměr 18x1 | m | 340 |  | 0 |  | 0 |  | 0 | 21 | 0 | 0 | 0 | 0 | 0 |  | Vlastní | Indiv | 0 | 0 |  | Práce |  |  |  | POL1_1
SPU
8 | Pol__0004 | D+M Trubka Cu průměr 22x1 | m | 340 |  | 0 |  | 0 |  | 0 | 21 | 0 | 0 | 0 | 0 | 0 |  | Vlastní | Indiv | 0 | 0 |  | Práce |  |  |  | POL1_1
SPU
9 | Pol__0005 | D+M Trubka Cu pruměr 28x1 | m | 50 |  | 0 |  | 0 |  | 0 | 21 | 0 | 0 | 0 | 0 | 0 |  | Vlastní | Indiv | 0 | 0 |  | Práce |  |  |  | POL1_1
SPU
10 | Pol__0006 | D+M Tvarovky Cu pr. 12 | ks | 165 |  | 0 |  | 0 |  | 0 | 21 | 0 | 0 | 0 | 0 | 0 |  | Vlastní | Indiv | 0 | 0 |  | Práce |  |  |  | POL1_1
SPU
11 | Pol__0007 | D+M Tvarovky Cu pr. 18 | ks | 146 |  | 0 |  | 0 |  | 0 | 21 | 0 | 0 | 0 | 0 | 0 |  | Vlastní | Indiv | 0 | 0 |  | Práce |  |  |  | POL1_1
SPU
12 | Pol__0008 | D+M Tvarovky Cu pr. 22 | ks | 146 |  | 0 |  | 0 |  | 0 | 21 | 0 | 0 | 0 | 0 | 0 |  | Vlastní | Indiv | 0 | 0 |  | Práce |  |  |  | POL1_1
SPU
13 | Pol__0009 | D+M Tvarovky Cu pr. 28 | ks | 25 |  | 0 |  | 0 |  | 0 | 21 | 0 | 0 | 0 | 0 | 0 |  | Vlastní | Indiv | 0 | 0 |  | Práce |  |  |  | POL1_1
SPU
14 | Pol__0010 | D+M Pájka Ag 45 + pasta | kg | 8 |  | 0 |  | 0 |  | 0 | 21 | 0 | 0 | 0 | 0 | 0 |  | Vlastní | Indiv | 0 | 0 |  | Práce |  |  |  | POL1_1
SPU
15 | Pol__0011 | D+M Ocelový chránič 22x2.3- tr. svař.1/2", pr.12 | m | 6 |  | 0 |  | 0 |  | 0 | 21 | 0 | 0 | 0 | 0 | 0 |  | Vlastní | Indiv | 0 | 0 |  | Práce |  |  |  | POL1_1
SPU
16 | Pol__0012 | D+M Ocelový chránič 26x2,6- tr. svař.3/4", pr.18 | m | 10 |  | 0 |  | 0 |  | 0 | 21 | 0 | 0 | 0 | 0 | 0 |  | Vlastní | Indiv | 0 | 0 |  | Práce |  |  |  | POL1_1
SPU
17 | Pol__0013 | D+M Ocelový chránič 38x2,6- tr. svař.1", pr.22 | m | 17 |  | 0 |  | 0 |  | 0 | 21 | 0 | 0 | 0 | 0 | 0 |  | Vlastní | Indiv | 0 | 0 |  | Práce |  |  |  | POL1_1
SPU
18 | Pol__0014 | D+M Ocelový chránič 44x3,2- tr. svař.5/4", pr.28 | m | 3 |  | 0 |  | 0 |  | 0 | 21 | 0 | 0 | 0 | 0 | 0 |  | Vlastní | Indiv | 0 | 0 |  | Práce |  |  |  | POL1_1
SPU
19 | Pol__0015 | D+M Konzola trubek (4-5 trubek, závěs 0,5m) | ks | 210 |  | 0 |  | 0 |  | 0 | 21 | 0 | 0 | 0 | 0 | 0 |  | Vlastní | Indiv | 0 | 0 |  | Práce |  |  |  | POL1_1
SPU
20 | Pol__0016 | D+M Ventilová skříň pro 3 plyny se signalizací - pod omítku | KS | 8 |  | 0 |  | 0 |  | 0 | 21 | 0 | 0 | 0 | 0 | 0 |  | Vlastní | Indiv | 0 | 0 |  | Práce |  |  |  | POL1_1
|  | - výrobek třídy II.b | [24 empty] | POP
|  | - uchazeč doloží registraci SÚKL | [24 empty] | POP
SPU
21 | Pol__0017 | D+M Ventilová skříň pro 4 plyny se signalizací - pod omítku | KS | 1 |  | 0 |  | 0 |  | 0 | 21 | 0 | 0 | 0 | 0 | 0 |  | Vlastní | Indiv | 0 | 0 |  | Práce |  |  |  | POL1_1
|  | - výrobek třídy II.b | [24 empty] | POP
|  | - uchazeč doloží registraci SÚKL | [24 empty] | POP
SPU
22 | Pol__0018 | D+M Ventilová skříň pro 5 plyny se signalizací - pod omítku | KS | 1 |  | 0 |  | 0 |  | 0 | 21 | 0 | 0 | 0 | 0 | 0 |  | Vlastní | Indiv | 0 | 0 |  | Práce |  |  |  | POL1_1
|  | - výrobek třídy II.b | [24 empty] | POP
|  | - uchazeč doloží registraci SÚKL | [24 empty] | POP
SPU
23 | Pol__0019 | D+M Signalizace klinická MGA 3 pro max. 6 plynů | ks | 6 |  | 0 |  | 0 |  | 0 | 21 | 0 | 0 | 0 | 0 | 0 |  | Vlastní | Indiv | 0 | 0 |  | Práce |  |  |  | POL1_1
SPU
24 | Pol__0020 | D+M Kohout kulový R 253 3/8" vč.šr. | ks | 15 |  | 0 |  | 0 |  | 0 | 21 | 0 | 0 | 0 | 0 | 0 |  | Vlastní | Indiv | 0 | 0 |  | Práce |  |  |  | POL1_1
SPU
25 | Pol__0021 | D+M Kohout kulový R 253 1/2" vč.šr. | ks | 3 |  | 0 |  | 0 |  | 0 | 21 | 0 | 0 | 0 | 0 | 0 |  | Vlastní | Indiv | 0 | 0 |  | Práce |  |  |  | POL1_1
SPU
26 | Pol__0022 | D+M Kohout kulový R 253 3/4" vč.šr. | ks | 7 |  | 0 |  | 0 |  | 0 | 21 | 0 | 0 | 0 | 0 | 0 |  | Vlastní | Indiv | 0 | 0 |  | Práce |  |  |  | POL1_1
SPU
27 | Pol__0023 | D+M Kohout kulový R 253 1" vč.šr. | ks | 1 |  | 0 |  | 0 |  | 0 | 21 | 0 | 0 | 0 | 0 | 0 |  | Vlastní | Indiv | 0 | 0 |  | Práce |  |  |  | POL1_1
SPU
28 | Pol__0024 | Ochranný plyn pro pájení Cu dle ČSN EN ISO 7396 (na bm potrubí) | m | 1130 |  | 0 |  | 0 |  | 0 | 21 | 0 | 0 | 0 | 0 | 0 |  | Vlastní | Indiv | 0 | 0 |  | Práce |  |  |  | POL1_1
SPU
29 | Pol__0025 | Značení potrubních rozvodů (na bm potrubí) | m | 1130 |  | 0 |  | 0 |  | 0 | 21 | 0 | 0 | 0 | 0 | 0 |  | Vlastní | Indiv | 0 | 0 |  | Práce |  |  |  | POL1_1
SPU
30 | Pol__0026 | Propláchnutí rozvodu dusíkem (na bm potrubí) | m | 1130 |  | 0 |  | 0 |  | 0 | 21 | 0 | 0 | 0 | 0 | 0 |  | Vlastní | Indiv | 0 | 0 |  | Práce |  |  |  | POL1_1
SPU
31 | Pol__0027 | Napojení na stávající rozvody | kpl | 67 |  | 0 |  | 0 |  | 0 | 21 | 0 | 0 | 0 | 0 | 0 |  | Vlastní | Indiv | 0 | 0 |  | Práce |  |  |  | POL1_1
SPU
32 | Pol__0028 | D+M Protipožární ucpávky | kpl | 22 |  | 0 |  | 0 |  | 0 | 21 | 0 | 0 | 0 | 0 | 0 |  | Vlastní | Indiv | 0 | 0 |  | Práce |  |  |  | POL1_1
SPU
33 | Pol__0029 | Tlaková zkouška úseková | kpl | 36 |  | 0 |  | 0 |  | 0 | 21 | 0 | 0 | 0 | 0 | 0 |  | Vlastní | Indiv | 0 | 0 |  | Práce |  |  |  | POL1_1
SPU
34 | Pol__0030 | Tlaková zkouška závěrečná | kpl | 36 |  | 0 |  | 0 |  | 0 | 21 | 0 | 0 | 0 | 0 | 0 |  | Vlastní | Indiv | 0 | 0 |  | Práce |  |  |  | POL1_1
SPU
[25 empty] | 15 | 21 | DPH
| Celkem |  |  |  |  | 0 | [18 empty] | 0 | 0 | SUM
END
Note on S6: Jedná se o informaci, zda se jedná o položku, která je do rozpočtu zadána z cenové soustavy RTS, nebo vlastní.
Note on T6: Jedná se o název CÚ, která je zadána u položky rozpočtu

## SO 02 02 Pol
Položkový soupis prací a dodávek | [26 empty] | #TypZaznamu#
S: | MEDICO/N035 | NEMOCNICE BOSKOVICE - ROZVODY MEDICINÁLNÍCH PLYNŮ PRO COS A JIP | [24 empty] | STA
O: | SO 02 | ROZVODY MEDICIÁLNÍCH PLYNŮ PRO JIP | [21 empty] | STA |  |  | OBJ
R: | 02 | VEDLEJŠÍ A OSTATNÍ NÁKLADY | [24 empty] | ROZ
P.č. | Číslo položky | Název položky | MJ | Množství | Cena / MJ | Celkem | Dodávka | Dodávka celk. | Montáž | Montáž celk. | DPH | Cena s DPH | Hmotnost / MJ | Hmotnost celk.(t) | Dem. hmotnost / MJ | Dem. hmotnost celk.(t) | Ceník | Cen. soustava / platnost | Cenová úroveň | Nhod / MJ | Nhod celk. | Dodavatel | Typ položky
Díl: | VN | Vedlejší náklady |  |  |  | 0 |  | 0 |  | 0 |  | 0 |  | 0 |  | 0 |  |  |  |  | 0 | [5 empty] | DIL
1 | 005121010R | Vybudování zařízení staveniště | sada | 1 |  | 0 |  | 0 |  | 0 | 21 | 0 | 0 | 0 | 0 | 0 |  | RTS 23/ I | Indiv | 0 | 0 |  | VRN |  |  |  | POL99_8
|  | Náklady spojené s případným vypracováním projektové dokumentace zařízení staveniště, zřízením přípojek energií k objektům zařízení staveniště, vybudování případných měřících odběrných míst a zřízení, případná příprava území pro objekty zařízení staveniště a vlastní vybudování objektů zařízení staveniště. | [24 empty] | POP |  | Náklady spojené s případným vypracováním projektové dokumentace zařízení staveniště, zřízením přípojek energií k objektům zařízení staveniště, vybudování případných měřících odběrných míst a zřízení, případná příprava území pro objekty zařízení staveniště a vlastní vybudování objektů zařízení staveniště.
SPU
2 | 005121020R | Provoz zařízení staveniště | sada | 1 |  | 0 |  | 0 |  | 0 | 21 | 0 | 0 | 0 | 0 | 0 |  | RTS 23/ I | Indiv | 0 | 0 |  | VRN |  |  |  | POL99_8
|  | Náklady na vybavení objektů zařízení staveniště, ostraha staveniště, náklady na energie spotřebované dodavatelem v rámci provozu zařízení staveniště, náklady na potřebný úklid v prostorách zařízení staveniště, náklady na nutnou údržbu a opravy na objektech zařízení staveniště a na přípojkách energií. | [24 empty] | POP |  | Náklady na vybavení objektů zařízení staveniště, ostraha staveniště, náklady na energie spotřebované dodavatelem v rámci provozu zařízení staveniště, náklady na potřebný úklid v prostorách zařízení staveniště, náklady na nutnou údržbu a opravy na objektech zařízení staveniště a na přípojkách energií.
SPU
3 | 005121030R | Odstranění zařízení staveniště | sada | 1 |  | 0 |  | 0 |  | 0 | 21 | 0 | 0 | 0 | 0 | 0 |  | RTS 23/ I | Indiv | 0 | 0 |  | VRN |  |  |  | POL99_8
|  | Odstranění objektů zařízení staveniště včetně přípojek energií a jejich odvoz. Položka zahrnuje i náklady na úpravu povrchů po odstranění zařízení staveniště a úklid ploch, na kterých bylo zařízení staveniště provozováno. | [24 empty] | POP |  | Odstranění objektů zařízení staveniště včetně přípojek energií a jejich odvoz. Položka zahrnuje i náklady na úpravu povrchů po odstranění zařízení staveniště a úklid ploch, na kterých bylo zařízení staveniště provozováno.
SPU
Díl: | ON | Ostatní náklady |  |  |  | 0 |  | 0 |  | 0 |  | 0 |  | 0 |  | 0 |  |  |  |  | 0 | [5 empty] | DIL
4 | ON_OS_01 | Zpracování dodavatelské projektové dokumentace, ( DÍLENSKÉ, VÝROBNÍ ATD ) | sada | 1 |  | 0 |  | 0 |  | 0 | 21 | 0 | 0 | 0 | 0 | 0 |  | Vlastní | Indiv | 0 | 0 |  | Práce |  |  |  | POL1_
SPU
5 | 005211080R | Bezpečnostní a hygienická opatření na staveništi | sada | 1 |  | 0 |  | 0 |  | 0 | 21 | 0 | 0 | 0 | 0 | 0 |  | RTS 23/ I | Indiv | 0 | 0 |  | VRN |  |  |  | POL99_8
|  | Náklady na ochranu staveniště před vstupem nepovolaných osob, včetně příslušného značení, náklady na oplocení staveniště či na jeho osvětlení, náklady na vypracování potřebné dokumentace pro provoz staveniště z hlediska požární ochrany (požární řád a poplachová směrnice) a z hlediska provozu staveniště (provozně dopravní řád), ostraha staveniště 24hod denně, provizorní zakrytí odkrytých míst objektu před povětrnnostními vlivy . | [24 empty] | POP |  | Náklady na ochranu staveniště před vstupem nepovolaných osob, včetně příslušného značení, náklady na oplocení staveniště či na jeho osvětlení, náklady na vypracování potřebné dokumentace pro provoz staveniště z hlediska požární ochrany (požární řád a poplachová směrnice) a z hlediska provozu staveniště (provozně dopravní řád), ostraha staveniště 24hod denně, provizorní zakrytí odkrytých míst objektu před povětrnnostními vlivy .
SPU
6 | 00523 R | Zkoušky a revize | sada | 1 |  | 0 |  | 0 |  | 0 | 21 | 0 | 0 | 0 | 0 | 0 |  | RTS 23/ I | Indiv | 0 | 0 |  | VRN |  |  |  | POL99_8
|  | Náklady zhotovitele, související s prováděním zkoušek a revizí předepsaných technickými normami nebo objednatelem a které jsou pro provedení díla nezbytné. | [24 empty] | POP |  | Náklady zhotovitele, související s prováděním zkoušek a revizí předepsaných technickými normami nebo objednatelem a které jsou pro provedení díla nezbytné.
SPU
7 | 005241010R | Dokumentace skutečného provedení | sada | 1 |  | 0 |  | 0 |  | 0 | 21 | 0 | 0 | 0 | 0 | 0 |  | RTS 23/ I | Indiv | 0 | 0 |  | VRN |  |  |  | POL99_8
|  | Náklady na vyhotovení dokumentace skutečného provedení stavby a její předání objednateli v požadované formě a požadovaném počtu. | [24 empty] | POP |  | Náklady na vyhotovení dokumentace skutečného provedení stavby a její předání objednateli v požadované formě a požadovaném počtu.
|  | 1 |  | 1 | [22 empty] | VV | 0
SPU
[25 empty] | 15 | 21 | DPH
| Celkem |  |  |  |  | 0 | [18 empty] | 0 | 0 | SUM
END
Note on S6: Jedná se o informaci, zda se jedná o položku, která je do rozpočtu zadána z cenové soustavy RTS, nebo vlastní.
Note on T6: Jedná se o název CÚ, která je zadána u položky rozpočtu

## SO 02 D.2.1 Pol
Položkový soupis prací a dodávek | [26 empty] | #TypZaznamu#
S: | MEDICO/N035 | NEMOCNICE BOSKOVICE - ROZVODY MEDICINÁLNÍCH PLYNŮ PRO COS A JIP | [24 empty] | STA
O: | SO 02 | ROZVODY MEDICIÁLNÍCH PLYNŮ PRO JIP | [21 empty] | STA |  |  | OBJ
R: | D.2.1 | ARCHITEKTONICKÉ A STAVEBNĚ TECHNICKÉ ŘEŠENÍ + SKŘ + PBŘ | [24 empty] | ROZ
P.č. | Číslo položky | Název položky | MJ | Množství | Cena / MJ | Celkem | Dodávka | Dodávka celk. | Montáž | Montáž celk. | DPH | Cena s DPH | Hmotnost / MJ | Hmotnost celk.(t) | Dem. hmotnost / MJ | Dem. hmotnost celk.(t) | Ceník | Cen. soustava / platnost | Cenová úroveň | Nhod / MJ | Nhod celk. | Dodavatel | Typ položky
Díl: | 00 | Poznámka - NENACEŇOVAT !!! |  |  |  | 0 |  | 0 |  | 0 |  | 0 |  | 0 |  | 0 |  |  |  |  | 0 | [5 empty] | DIL
1 | 00 | Poznámka - NENACEŇOVAT !!! |  | 0 |  | 0 |  | 0 |  | 0 | 21 | 0 | 0 | 0 | 0 | 0 |  | Vlastní | Indiv | 0 | 0 |  | Práce |  |  |  | POL1_
|  | POLOŽKY VLASTNÍ VYTVOŘENY INDIVIDIULNÍ KALKULACÍ DLE OBOROVÉHO KALKULAČNÍHO VZORCE S NASTAVENÍM REŽIÍ A MÍRY ZISKU DLE RTS S INDIVIDUÁLNÍMI VSTUPY MATERIÁLŮ A VÝKONŮ, KTERÉ NEOBSAHUJÍ KMENOVÉ POLOŽKY CENÍKŮ RTS. : | [24 empty] | VV | 0
|  | Platí pro celou stavbu : | [24 empty] | VV | 0
|  | a) veškeré položky na přípomoce, dopravu, montáž, zpevněné montážní plochy, atd... zahrnout do jednotlivých jednotkových cen. : | [24 empty] | VV | 0
|  | b) součásti prací jsou veškeré zkoušky, potřebná měření, inspekce, uvedení zařízení do provozu, zaškolení obsluhy, provozní řády, manuály a revize v českém jazyce. Za komplexní vyzkoušení se považuje bezporuchový provoz po dobu minimálně 96 hod. : | [24 empty] | VV | 0
|  | c) součástí dodávky je zpracování veškeré dílenské dokumentace a dokumentace skutečného provedení : | [24 empty] | VV | 0
|  | d) součástí dodávky je kompletní dokladová část díla nutná k získání kolaudačního souhlasu stavby : | [24 empty] | VV | 0
|  | e) v rozsahu prací zhotovitele jsou rovněž jakékoliv prvky, zařízení, práce a pomocné materiály, neuvedené v tomto soupisu výkonů, které jsou ale nezbytně nutné k dodání, instalaci , dokončení a provozování díla, včetně ztratného a prořezů : | [24 empty] | VV | 0
|  | f) součástí dodávky jsou veškerá geodetická měření jako například vytyčení konstrukcí, kontrolní měření, zaměření skutečného stavu apod. : | [24 empty] | VV | 0
|  | g) součástí dodávky jsou i náklady na případná opatření související s ochranou stávajících sítí, komunikací či staveb : | [24 empty] | VV | 0
|  | h) součástí jednotkových cen jsou i vícenáklady související s výstavbou v zimním období, průběžný úklid staveniště a přilehlých komunikací, likvidaci odpadů, dočasná dopravní omezení atd. : | [24 empty] | VV | 0
|  | h)pokud se v dokumentaci vyskytují obchodní názvy, jedná se pouze o vymezení minimálních požadovaných standardů výrobku, technologie či materiálu a zadavatel připouští použití i jiného, kvalitativně či technologicky obdobného řešení, které splňuje minimál : | [24 empty] | VV | 0
|  | Nedílnou součástí výkazu výměr ( slepého rozpočtu ) je projektová dokumentace !! : | [24 empty] | VV | 0
|  | Zpracovatel nabídky je povinen prověřit specifikace a výměry uvedené ve výkazu výměr. : | [24 empty] | VV | 0
|  | V případě zjištěných : | [24 empty] | VV | 0
|  | rozdílů má na tyto rozdíly upozornit ve lhůtě pro podání nabídek : | [24 empty] | VV | 0
|  | prostřednictvím žádosti o dodatečné informace k zadávacím podmínkám. Následné změny výměr v průběhu realizace nebudou akceptovány. : | [24 empty] | VV | 0
SPU
Díl: | 3 | Svislé a kompletní konstrukce |  |  |  | 0 |  | 0 |  | 0 |  | 0 |  | 0.83 |  | 0 |  |  |  |  | 3.97 | [5 empty] | DIL
2 | 346244371RT2 | Zazdívka rýh, potrubí, nik (výklenků) nebo kapes tloušťka 140 mm | m2 | 3.45 |  | 0 |  | 0 |  | 0 | 21 | 0 | 0.24105 | 0.83 | 0 | 0 | 801-1 | RTS 23/ I | RTS 22/ II | 1.15 | 3.97 |  | Práce |  |  |  | POL1_
|  | z jakéhokoliv druhu pálených cihel, s pomocným lešením výšky do 1,9 m a pro zatížení do 1,5 kPa. | [24 empty] | SPI
|  | vč. provázání se stávajícím zdivem : | [24 empty] | VV | 0
|  | D.1.2-2 : | [24 empty] | VV | 0
|  | pozn B : | [24 empty] | VV | 0
|  | 2,5*0,6*2*1,15 |  | 3.45 | [22 empty] | VV | 0
SPU
Díl: | 399 | Sádrokartonové kce |  |  |  | 0 |  | 0 |  | 0 |  | 0 |  | 0.41 |  | 0 |  |  |  |  | 42.12 | [5 empty] | DIL
3 | 342264051RT2 | Podhledy na kovové konstrukci opláštěné deskami sádrokartonovými nosná konstrukce z profilů CD s přímým uchycením 1x deska, tloušťky 12,5 mm, protipožární, bez izolace | m2 | 26.0475 |  | 0 |  | 0 |  | 0 | 21 | 0 | 0.01373 | 0.36 | 0 | 0 | 801-1 | RTS 23/ I | RTS 22/ II | 1.01 | 26.31 |  | Práce |  |  |  | POL1_
|  | D.1.2-2 : | [24 empty] | VV | 0
|  | 106 : | [24 empty] | VV | 0
|  | 0,45*6,05 |  | 2.7225 | [22 empty] | VV | 0
|  | odskok : | [24 empty] | VV | 0
|  | 0,3*6,05 |  | 1.815 | [22 empty] | VV | 0
|  | 107 : | [24 empty] | VV | 0
|  | 0,6*7,25 |  | 4.35 | [22 empty] | VV | 0
|  | odskok : | [24 empty] | VV | 0
|  | 0,3*7,25*2 |  | 4.35 | [22 empty] | VV | 0
|  | 108 : | [24 empty] | VV | 0
|  | 0,6*5,4 |  | 3.24 | [22 empty] | VV | 0
|  | odskok : | [24 empty] | VV | 0
|  | 0,3*5,4*2 |  | 3.24 | [22 empty] | VV | 0
|  | 109 : | [24 empty] | VV | 0
|  | 0,6*3,55 |  | 2.13 | [22 empty] | VV | 0
|  | odskok : | [24 empty] | VV | 0
|  | 0,3*3,55*2 |  | 2.13 | [22 empty] | VV | 0
|  | 103, 110 : | [24 empty] | VV | 0
|  | 0,3*0,5*2 |  | 0.3 | [22 empty] | VV | 0
|  | odskok : | [24 empty] | VV | 0
|  | 0,1*(0,3*2+0,5)*2 |  | 0.22 | [22 empty] | VV | 0
|  | 101 : | [24 empty] | VV | 0
|  | 0,5*2,5 |  | 1.25 | [22 empty] | VV | 0
|  | odskok : | [24 empty] | VV | 0
|  | 0,1*(0,5+2,5) |  | 0.3 | [22 empty] | VV | 0
SPU
4 | 342264091R00 | Příplatky k podhledům sádrokartonovým příplatek k podhledu sádrokartonovému za tloušťku desek 15 mm | m2 | 26.0475 |  | 0 |  | 0 |  | 0 | 21 | 0 | 0.00181 | 0.05 | 0 | 0 | 801-1 | RTS 23/ I | RTS 22/ II | 0.03 | 0.78 |  | Práce |  |  |  | POL1_
|  | výměra - viz položka 342264051RT2 : | [24 empty] | VV | 0
|  | 26,0475 |  | 26.0475 | [22 empty] | VV | 0
SPU
5 | 342264098RT1 | Příplatky k podhledům sádrokartonovým příplatek k podhledu sádrokartonovému za plochu do 2 m2 | m2 | 2.635 |  | 0 |  | 0 |  | 0 | 21 | 0 | 0 | 0 | 0 | 0 | 801-1 | RTS 23/ I | RTS 22/ II | 0.58 | 1.53 |  | Práce |  |  |  | POL1_
|  | D.1.2-2 : | [24 empty] | VV | 0
|  | 106 : | [24 empty] | VV | 0
|  | odskok : | [24 empty] | VV | 0
|  | 0,3*6,05 |  | 1.815 | [22 empty] | VV | 0
|  | 103, 110 : | [24 empty] | VV | 0
|  | 0,3*0,5*2 |  | 0.3 | [22 empty] | VV | 0
|  | odskok : | [24 empty] | VV | 0
|  | 0,1*(0,3*2+0,5)*2 |  | 0.22 | [22 empty] | VV | 0
|  | 101 : | [24 empty] | VV | 0
|  | odskok : | [24 empty] | VV | 0
|  | 0,1*(0,5+2,5) |  | 0.3 | [22 empty] | VV | 0
SPU
6 | 342264098RT3 | Příplatky k podhledům sádrokartonovým příplatek k podhledu sádrokartonovému za plochu přes 5 do 10 m2 | m2 | 22.1625 |  | 0 |  | 0 |  | 0 | 21 | 0 | 0 | 0 | 0 | 0 | 801-1 | RTS 23/ I | RTS 22/ II | 0.28 | 6.21 |  | Práce |  |  |  | POL1_
|  | D.1.2-2 : | [24 empty] | VV | 0
|  | 106 : | [24 empty] | VV | 0
|  | 0,45*6,05 |  | 2.7225 | [22 empty] | VV | 0
|  | 107 : | [24 empty] | VV | 0
|  | 0,6*7,25 |  | 4.35 | [22 empty] | VV | 0
|  | odskok : | [24 empty] | VV | 0
|  | 0,3*7,25*2 |  | 4.35 | [22 empty] | VV | 0
|  | 108 : | [24 empty] | VV | 0
|  | 0,6*5,4 |  | 3.24 | [22 empty] | VV | 0
|  | odskok : | [24 empty] | VV | 0
|  | 0,3*5,4*2 |  | 3.24 | [22 empty] | VV | 0
|  | 109 : | [24 empty] | VV | 0
|  | 0,6*3,55 |  | 2.13 | [22 empty] | VV | 0
|  | odskok : | [24 empty] | VV | 0
|  | 0,3*3,55*2 |  | 2.13 | [22 empty] | VV | 0
SPU
7 | 34299_01 | Příplatek k podhledu - úprava pro montáž svítidel, mřížek, rev. dvířek atd.... | m2 | 26.0475 |  | 0 |  | 0 |  | 0 | 21 | 0 | 0 | 0 | 0 | 0 |  | Vlastní | Indiv | 0.28 | 7.29 |  | Práce |  |  |  | POL1_
|  | výměra - viz položka 342264051RT2 : | [24 empty] | VV | 0
|  | 26,0475 |  | 26.0475 | [22 empty] | VV | 0
SPU
Díl: | 61 | Úpravy povrchů vnitřní |  |  |  | 0 |  | 0 |  | 0 |  | 0 |  | 0.17 |  | 0 |  |  |  |  | 4.14 | [5 empty] | DIL
8 | 612421637R00 | Omítky vnitřní stěn vápenné nebo vápenocementové v podlaží i ve schodišti štukové | m2 | 3.45 |  | 0 |  | 0 |  | 0 | 21 | 0 | 0.04766 | 0.16 | 0 | 0 | 801-1 | RTS 23/ I | RTS 22/ II | 0.84 | 2.9 |  | Práce |  |  |  | POL1_7
|  | D.1.2-2 : | [24 empty] | VV | 0
|  | pozn B : | [24 empty] | VV | 0
|  | 2,5*0,6*2*1,15 |  | 3.45 | [22 empty] | VV | 0
SPU
9 | 612481211RT2 | Vyztužení povrchu vnitřních stěn sklotextilní síťovinou s dodávkou síťoviny a stěrkového tmelu | m2 | 3.45 |  | 0 |  | 0 |  | 0 | 21 | 0 | 0.00367 | 0.01 | 0 | 0 | 801-1 | RTS 23/ I | RTS 22/ II | 0.36 | 1.24 |  | Práce |  |  |  | POL1_1
|  | D.1.2-2 : | [24 empty] | VV | 0
|  | pozn B : | [24 empty] | VV | 0
|  | 2,5*0,6*2*1,15 |  | 3.45 | [22 empty] | VV | 0
SPU
Díl: | 94 | Lešení a stavební výtahy |  |  |  | 0 |  | 0 |  | 0 |  | 0 |  | 0.13 |  | 0 |  |  |  |  | 5.83 | [5 empty] | DIL
10 | 941955003R00 | Lešení lehké pracovní pomocné pomocné, o výšce lešeňové podlahy přes 1,9 do 2,5 m | m2 | 22.4075 |  | 0 |  | 0 |  | 0 | 21 | 0 | 0.00592 | 0.13 | 0 | 0 | 800-3 | RTS 23/ I | RTS 22/ II | 0.26 | 5.83 |  | Práce |  |  |  | POL1_
|  | D.1.2-2 : | [24 empty] | VV | 0
|  | 106 : | [24 empty] | VV | 0
|  | 0,45*6,05 |  | 2.7225 | [22 empty] | VV | 0
|  | 107 : | [24 empty] | VV | 0
|  | 0,6*7,25 |  | 4.35 | [22 empty] | VV | 0
|  | 108 : | [24 empty] | VV | 0
|  | 0,6*5,4 |  | 3.24 | [22 empty] | VV | 0
|  | 109 : | [24 empty] | VV | 0
|  | 0,6*3,55 |  | 2.13 | [22 empty] | VV | 0
|  | 103, 110 : | [24 empty] | VV | 0
|  | 0,3*0,5*2 |  | 0.3 | [22 empty] | VV | 0
|  | 101 : | [24 empty] | VV | 0
|  | 0,5*2,5 |  | 1.25 | [22 empty] | VV | 0
|  | D.2.1-2 : | [24 empty] | VV | 0
|  | (0,5*3,325+0,5*0,525+2,2*2,95) |  | 8.415 | [22 empty] | VV | 0
SPU
Díl: | 95 | Dokončovací konstrukce na pozemních stavbách |  |  |  | 0 |  | 0 |  | 0 |  | 0 |  | 0.01 |  | 0 |  |  |  |  | 44.17 | [5 empty] | DIL
11 | 952901111R00 | Vyčištění budov a ostatních objektů budov bytové nebo občanské výstavby - zametení a umytí podlah, dlažeb, obkladů, schodů v místnostech, chodbách a schodištích, vyčištění a umytí oken, dveří s rámy, zárubněmi, umytí a vyčištění jiných zasklených a natíraných ploch a zařizovacích předmětů před předáním do užívání světlá výška podlaží do 4 m | m2 | 142.4075 |  | 0 |  | 0 |  | 0 | 21 | 0 | 4e-05 | 0.01 | 0 | 0 | 801-1 | RTS 23/ I | RTS 22/ II | 0.31 | 44.15 |  | Práce |  |  |  | POL1_
|  | D.1.2-2 : | [24 empty] | VV | 0
|  | 106 : | [24 empty] | VV | 0
|  | 0,45*6,05 |  | 2.7225 | [22 empty] | VV | 0
|  | 107 : | [24 empty] | VV | 0
|  | 0,6*7,25 |  | 4.35 | [22 empty] | VV | 0
|  | 108 : | [24 empty] | VV | 0
|  | 0,6*5,4 |  | 3.24 | [22 empty] | VV | 0
|  | 109 : | [24 empty] | VV | 0
|  | 0,6*3,55 |  | 2.13 | [22 empty] | VV | 0
|  | 103, 110 : | [24 empty] | VV | 0
|  | 0,3*0,5*2 |  | 0.3 | [22 empty] | VV | 0
|  | 101 : | [24 empty] | VV | 0
|  | 0,5*2,5 |  | 1.25 | [22 empty] | VV | 0
|  | D.2.1-2 : | [24 empty] | VV | 0
|  | (0,5*3,325+0,5*0,525+2,2*2,95) |  | 8.415 | [22 empty] | VV | 0
|  | ostatní dotčené prostory : | [24 empty] | VV | 0
|  | 120 |  | 120 | [22 empty] | VV | 0
SPU
12 | 3420163_99 | Prachotěsná přepážka - montáž a demontáž | m2 | 43.2 |  | 0 |  | 0 |  | 0 | 21 | 0 | 0 | 0 | 0 | 0 |  | Vlastní | Indiv | 0 | 0 |  | Práce |  |  |  | POL1_
|  | D.2.1-2 : | [24 empty] | VV | 0
|  | 3,6*12 |  | 43.2 | [22 empty] | VV | 0
SPU
13 | 95_01 | Montáž a demontáž zárubně vč. dveřního křídla vč. kování do provizorní příčky | ks | 1 |  | 0 |  | 0 |  | 0 | 21 | 0 | 0 | 0 | 0 | 0 |  | Vlastní | Indiv | 0.02 | 0.02 |  | Práce |  |  |  | POL1_
|  | D.2.1-2 : | [24 empty] | VV | 0
|  | 1 |  | 1 | [22 empty] | VV | 0
SPU
14 | 95_03.1 | Zakrývání stávajících prostor, vybavení, podhledů, parapetů, oken atd... | m2 | 284.815 |  | 0 |  | 0 |  | 0 | 21 | 0 | 0 | 0 | 0 | 0 |  | Vlastní | Indiv | 0 | 0 |  | Práce |  |  |  | POL1_
|  | výměra - viz položka 952901111R00 : | [24 empty] | VV | 0
|  | 142,4075*2 |  | 284.815 | [22 empty] | VV | 0
SPU
15 | 95_044 | Zakrývání stávajících podlah | m2 | 142.4075 |  | 0 |  | 0 |  | 0 | 21 | 0 | 0 | 0 | 0 | 0 |  | Vlastní | Indiv | 0 | 0 |  | Práce |  |  |  | POL1_
|  | výměra - viz položka 952901111R00 : | [24 empty] | VV | 0
|  | 142,4075 |  | 142.4075 | [22 empty] | VV | 0
SPU
16 | 95-01 | Zednické výpomoci pro řemesla ( nezahrnuté v rozpočtech profesí a samostaných položkách ) | hod | 20 |  | 0 |  | 0 |  | 0 | 21 | 0 | 0 | 0 | 0 | 0 |  | Vlastní | Indiv | 0 | 0 |  | HZS |  |  |  | POL10_
SPU
17 | 95-02 | Práce malého rozsahu, nevyrozpočtovatelné detaily | hod | 20 |  | 0 |  | 0 |  | 0 | 21 | 0 | 0 | 0 | 0 | 0 |  | Vlastní | Indiv | 0 | 0 |  | HZS |  |  |  | POL10_
SPU
18 | 95-02m | Práce malého rozsahu, nevyrozpočtovatelné detaily - materiál | ks | 1 |  | 0 |  | 0 |  | 0 | 21 | 0 | 0 | 0 | 0 | 0 |  | Vlastní | Indiv | 0 | 0 |  | HZS |  |  |  | POL10_
SPU
Díl: | 96 | Bourání konstrukcí |  |  |  | 0 |  | 0 |  | 0 |  | 0 |  | 0 |  | 0.62 |  |  |  |  | 20.99 | [5 empty] | DIL
19 | 970231150R00 | Řezání cihelného zdiva hloubka řezu 150 mm | m | 11.5 |  | 0 |  | 0 |  | 0 | 21 | 0 | 0 | 0 | 0.00046 | 0.01 | 801-3 | RTS 23/ I | RTS 22/ II | 1.22 | 14.03 |  | Práce |  |  |  | POL1_
|  | D.1.2-2 : | [24 empty] | VV | 0
|  | pozn B : | [24 empty] | VV | 0
|  | 2,5*2*2*1,15 |  | 11.5 | [22 empty] | VV | 0
SPU
20 | 974029169R00 | Vysekání rýh ve zdivu kamenném v ploše příplatek k ceně za každých dalších 100 mm šířky rýhy hloubky do 150 mm | m | 5.75 |  | 0 |  | 0 |  | 0 | 21 | 0 | 0 | 0 | 0.025 | 0.14 | 801-3 | RTS 23/ I | RTS 22/ II | 0.4 | 2.3 |  | Práce |  |  |  | POL1_
|  | D.1.2-2 : | [24 empty] | VV | 0
|  | pozn B : | [24 empty] | VV | 0
|  | 2,5*2*1,15 |  | 5.75 | [22 empty] | VV | 0
SPU
21 | 974031167R00 | Vysekání rýh v jakémkoliv zdivu cihelném v ploše do hloubky 150 mm, šířky do 300 mm | m | 5.75 |  | 0 |  | 0 |  | 0 | 21 | 0 | 0.00049 | 0 | 0.081 | 0.47 | 801-3 | RTS 23/ I | RTS 22/ II | 0.81 | 4.66 |  | Práce |  |  |  | POL1_1
|  | Včetně pomocného lešení o výšce podlahy do 1900 mm a pro zatížení do 1,5 kPa (150 kg/m2). | [24 empty] | POP
|  | D.1.2-2 : | [24 empty] | VV | 0
|  | pozn B : | [24 empty] | VV | 0
|  | 2,5*2*1,15 |  | 5.75 | [22 empty] | VV | 0
SPU
22 | 99-01 | Bourací práce nezměřitelné | hod | 20 |  | 0 |  | 0 |  | 0 | 21 | 0 | 0 | 0 | 0 | 0 |  | Vlastní | Indiv | 0 | 0 |  | Práce |  |  |  | POL1_
SPU
Díl: | 99 | Staveništní přesun hmot |  |  |  | 0 |  | 0 |  | 0 |  | 0 |  | 0 |  | 0 |  |  |  |  | 1.46 | [5 empty] | DIL
23 | 999281105R00 | Přesun hmot pro opravy a údržbu objektů pro opravy a údržbu dosavadních objektů včetně vnějších plášťů výšky do 6 m, | t | 1.5547 |  | 0 |  | 0 |  | 0 | 21 | 0 | 0 | 0 | 0 | 0 | 801-4 | RTS 23/ I | RTS 22/ II | 0.9385 | 1.46 |  | Přesun hmot |  |  |  | POL7_
|  | oborů 801, 803, 811 a 812 | [24 empty] | SPI
|  | Hmotnosti z položek s pořadovými čísly: : | [24 empty] | VV | 0
|  | 2,3,4,8,9,10,11,21, : | [24 empty] | VV | 0
|  | Součet: : 1,55466 |  | 1.5547 | [22 empty] | VV | 0
SPU
Díl: | 767 | Konstrukce zámečnické |  |  |  | 0 |  | 0 |  | 0 |  | 0 |  | 0 |  | 0 |  |  |  |  | 0 | [5 empty] | DIL
24 | Z/01 | D + M kovová protipožární větrací mřížka 300/100 - EI30, kompletně dle Výrobky zámečnické - D.2.1-3 | ks | 2 |  | 0 |  | 0 |  | 0 | 21 | 0 | 0 | 0 | 0 | 0 |  | Vlastní | Indiv | 0 | 0 |  | Práce |  |  |  | POL1_1
SPU
25 | Z/02 | D + M kovová větrací mřížka - 300/100mm, kompletně dle Výrobky zámečnické - D.2.1-3 | ks | 8 |  | 0 |  | 0 |  | 0 | 21 | 0 | 0 | 0 | 0 | 0 |  | Vlastní | Indiv | 0 | 0 |  | Práce |  |  |  | POL1_1
SPU
26 | Z/03 | D + M ocelová kce pro uchycení stativu, kompletně dle Výrobky zámečnické - D.2.1-3 | kg | 656.28 |  | 0 |  | 0 |  | 0 | 21 | 0 | 0 | 0 | 0 | 0 |  | Vlastní | Indiv | 0 | 0 |  | Práce |  |  |  | POL1_1
|  | 54,69*12 |  | 656.28 | [22 empty] | VV | 0
SPU
27 | 998767201R00 | Přesun hmot pro kovové stavební doplňk. konstrukce v objektech výšky do 6 m | % |  |  | 0 |  | 0 |  | 0 | 21 | 0 | 0 | 0 | 0 | 0 | 800-767 | RTS 23/ I | RTS 22/ II | 0 | 0 |  | Přesun hmot |  |  |  | POL7_
|  | 50 m vodorovně | [24 empty] | SPI
SPU
Díl: | 767_P | Podhledy skládané |  |  |  | 0 |  | 0 |  | 0 |  | 0 |  | 0 |  | 0 |  |  |  |  | 7.32 | [5 empty] | DIL
28 | 767584599RXX | MMT a ZM lamelového podhledu, lamely s přisazenými svítidly nedemontovat | m2 | 8.415 |  | 0 |  | 0 |  | 0 | 21 | 0 | 6e-05 | 0 | 0 | 0 |  | Vlastní | Indiv | 0.87 | 7.32 |  | Práce |  |  |  | POL1_7
|  | D.2.1-2 : | [24 empty] | VV | 0
|  | (0,5*3,325+0,5*0,525+2,2*2,95) |  | 8.415 | [22 empty] | VV | 0
SPU
29 | 998767201R00 | Přesun hmot pro kovové stavební doplňk. konstrukce v objektech výšky do 6 m | % |  |  | 0 |  | 0 |  | 0 | 21 | 0 | 0 | 0 | 0 | 0 | 800-767 | RTS 23/ I | RTS 22/ II | 0 | 0 |  | Přesun hmot |  |  |  | POL7_
|  | 50 m vodorovně | [24 empty] | SPI
SPU
Díl: | 784 | Malby |  |  |  | 0 |  | 0 |  | 0 |  | 0 |  | 0.02 |  | 0 |  |  |  |  | 0 | [5 empty] | DIL
30 | 784450025RA0 | Malby z malířských směsí disperzní na SDK, penetrace jednonásobná, malba dvojnásobná, bílá | m2 | 26.0475 |  | 0 |  | 0 |  | 0 | 21 | 0 | 0.00037 | 0.01 | 0 | 0 | AP-PSV | RTS 23/ I | RTS 22/ II | 0 | 0 |  | Agregovaná položka |  |  |  | POL2_
|  | výměra - viz položka 342264051RT2 : | [24 empty] | VV | 0
|  | 26,0475 |  | 26.0475 | [22 empty] | VV | 0
SPU
31 | 784950030RAA | Oprava maleb z malířských směsí | m2 | 30.525 |  | 0 |  | 0 |  | 0 | 21 | 0 | 0.00026 | 0.01 | 0 | 0 | AP-PSV | RTS 23/ I | RTS 22/ II | 0 | 0 |  | Agregovaná položka |  |  |  | POL2_
|  | Oškrabání, jednonásobné mydlení, částečné vyhlazení malířskou masou jednonásobné, malba dvojnásobná, bez pačokování, jednobarevná s bílým stropem. | [24 empty] | SPI |  | Oškrabání, jednonásobné mydlení, částečné vyhlazení malířskou masou jednonásobné, malba dvojnásobná, bez pačokování, jednobarevná s bílým stropem.
|  | D.2.1-2 : | [24 empty] | VV | 0
|  | 3,3*(3,8+5,45) |  | 30.525 | [22 empty] | VV | 0
SPU
Díl: | D96 | Přesuny suti a vybouraných hmot |  |  |  | 0 |  | 0 |  | 0 |  | 0 |  | 0 |  | 0 |  |  |  |  | 1.39 | [5 empty] | DIL
32 | 979086112R00 | Vodorovná doprava suti a vybouraných hmot nakládání nebo překládání suti a vybouraných hmot na dopravní prostředek při vodorovné dopravě, , | t | 0.61479 |  | 0 |  | 0 |  | 0 | 21 | 0 | 0 | 0 | 0 | 0 | 832-1 | RTS 23/ I | RTS 22/ II | 0.277 | 0.17 |  | Přesun suti |  |  |  | POL8_
|  | bez naložení, s vyložením a hrubým urovnáním | [24 empty] | SPI
|  | Včetně: | [24 empty] | POP
|  | - při vodorovné dopravě po suchu : přepravy za ztížených provozních podmínek, | [24 empty] | POP
|  | - při vodorovné dopravě po vodě : vyložení na hromady na suchu nebo na přeložení na dopravní prostředek na suchu do 15 m vodorovně a současně do 4 m svisle, | [24 empty] | POP |  | - při vodorovné dopravě po vodě : vyložení na hromady na suchu nebo na přeložení na dopravní prostředek na suchu do 15 m vodorovně a současně do 4 m svisle,
|  | - při nakládání nebo překládání : dopravy do 15 m vodorovně a současně do 4 m svisle. | [24 empty] | POP
|  | Demontážní hmotnosti z položek s pořadovými čísly: : | [24 empty] | VV | 0
|  | 19,20,21, : | [24 empty] | VV | 0
|  | Součet: : 0,61479 |  | 0.61479 | [22 empty] | VV | 0
SPU
33 | 979081111R00 | Odvoz suti a vybouraných hmot na skládku do 1 km | t | 0.61479 |  | 0 |  | 0 |  | 0 | 21 | 0 | 0 | 0 | 0 | 0 | 801-3 | RTS 23/ I | RTS 22/ II | 0.49 | 0.3 |  | Přesun suti |  |  |  | POL8_
|  | Včetně naložení na dopravní prostředek a složení na skládku, bez poplatku za skládku. | [24 empty] | POP
|  | Demontážní hmotnosti z položek s pořadovými čísly: : | [24 empty] | VV | 0
|  | 19,20,21, : | [24 empty] | VV | 0
|  | Součet: : 0,61479 |  | 0.61479 | [22 empty] | VV | 0
SPU
34 | 979081121R00 | Odvoz suti a vybouraných hmot na skládku příplatek za každý další 1 km | t | 3.6887 |  | 0 |  | 0 |  | 0 | 21 | 0 | 0 | 0 | 0 | 0 | 801-3 | RTS 23/ I | RTS 22/ II | 0 | 0 |  | Přesun suti |  |  |  | POL8_
|  | Demontážní hmotnosti z položek s pořadovými čísly: : | [24 empty] | VV | 0
|  | 19,20,21, : | [24 empty] | VV | 0
|  | Součet: : 3,68874 |  | 3.6887 | [22 empty] | VV | 0
SPU
35 | 979082111R00 | Vnitrostaveništní doprava suti a vybouraných hmot do 10 m | t | 0.61479 |  | 0 |  | 0 |  | 0 | 21 | 0 | 0 | 0 | 0 | 0 | 801-3 | RTS 23/ I | RTS 22/ II | 0.942 | 0.58 |  | Přesun suti |  |  |  | POL8_
|  | Včetně případného složení na staveništní deponii. | [24 empty] | POP
|  | Demontážní hmotnosti z položek s pořadovými čísly: : | [24 empty] | VV | 0
|  | 19,20,21, : | [24 empty] | VV | 0
|  | Součet: : 0,61479 |  | 0.61479 | [22 empty] | VV | 0
SPU
36 | 979082121R00 | Vnitrostaveništní doprava suti a vybouraných hmot příplatek k ceně za každých dalších 5 m | t | 3.0739 |  | 0 |  | 0 |  | 0 | 21 | 0 | 0 | 0 | 0 | 0 | 801-3 | RTS 23/ I | RTS 22/ II | 0.11 | 0.34 |  | Přesun suti |  |  |  | POL8_
|  | Demontážní hmotnosti z položek s pořadovými čísly: : | [24 empty] | VV | 0
|  | 19,20,21, : | [24 empty] | VV | 0
|  | Součet: : 3,07395 |  | 3.0739 | [22 empty] | VV | 0
SPU
37 | 979990107R00 | Poplatek za skládku za uložení, směs betonu, cihel a dřeva, , skupina 17 09 04 z Katalogu odpadů | t | 0.61479 |  | 0 |  | 0 |  | 0 | 21 | 0 | 0 | 0 | 0 | 0 | 801-3 | RTS 23/ I | RTS 22/ II | 0 | 0 |  | Přesun suti |  |  |  | POL8_
|  | Demontážní hmotnosti z položek s pořadovými čísly: : | [24 empty] | VV | 0
|  | 19,20,21, : | [24 empty] | VV | 0
|  | Součet: : 0,61479 |  | 0.61479 | [22 empty] | VV | 0
SPU
[25 empty] | 15 | 21 | DPH
| Celkem |  |  |  |  | 0 | [18 empty] | 0 | 0 | SUM
END
Note on S6: Jedná se o informaci, zda se jedná o položku, která je do rozpočtu zadána z cenové soustavy RTS, nebo vlastní.
Note on T6: Jedná se o název CÚ, která je zadána u položky rozpočtu

## SO 02 D.2.3 Pol
Položkový soupis prací a dodávek | [26 empty] | #TypZaznamu#
S: | MEDICO/N035 | NEMOCNICE BOSKOVICE - ROZVODY MEDICINÁLNÍCH PLYNŮ PRO COS A JIP | [24 empty] | STA
O: | SO 02 | ROZVODY MEDICIÁLNÍCH PLYNŮ PRO JIP | [21 empty] | STA |  |  | OBJ
R: | D.2.3 | ZAŘÍZENÍ SILNOPROUDÉ ELEKTROTECHNIKY | [24 empty] | ROZ
P.č. | Číslo položky | Název položky | MJ | Množství | Cena / MJ | Celkem | Dodávka | Dodávka celk. | Montáž | Montáž celk. | DPH | Cena s DPH | Hmotnost / MJ | Hmotnost celk.(t) | Dem. hmotnost / MJ | Dem. hmotnost celk.(t) | Ceník | Cen. soustava / platnost | Cenová úroveň | Nhod / MJ | Nhod celk. | Dodavatel | Typ položky
Díl: | C-21M | Elektromontáže |  |  |  | 0 |  | 0 |  | 0 |  | 0 |  | 0 |  | 0 |  |  |  |  | 0 | [5 empty] | DIL
1 | 210010351R00 | KRABICE INSTALAČNÍ, IP40, se svorkovnicí | ks | 2 |  | 0 |  | 0 |  | 0 | 21 | 0 | 0 | 0 | 0 | 0 |  | Vlastní | Indiv | 0 | 0 |  | Práce |  |  |  | POL1_1
SPU
2 | 999_01 | Zednické přípomoci | ks | 1 |  | 0 |  | 0 |  | 0 | 21 | 0 | 0 | 0 | 0 | 0 |  | Vlastní | Indiv | 0 | 0 |  | Práce |  |  |  | POL1_1
SPU
3 | 210010351R01 | Kabelová spojka smršťovací pro 3x2,5 | ks | 12 |  | 0 |  | 0 |  | 0 | 21 | 0 | 0 | 0 | 0 | 0 |  | Vlastní | Indiv | 0 | 0 |  | Práce |  |  |  | POL1_1
SPU
4 | 210020302R00 | Žlab drátový 50 /50 bez víka (délka ks 2m) | m | 40 |  | 0 |  | 0 |  | 0 | 21 | 0 | 0 | 0 | 0 | 0 |  | Vlastní | Indiv | 0 | 0 |  | Práce |  |  |  | POL1_1
|  | KABELOVÉ ŽLABY drátové | [24 empty] | POP
|  | (včetně příslušenství, spojky šrouby apod.) | [24 empty] | POP
SPU
5 | 210020302R01 | Nosník 50 | ks | 27 |  | 0 |  | 0 |  | 0 | 21 | 0 | 0 | 0 | 0 | 0 |  | Vlastní | Indiv | 0 | 0 |  | Práce |  |  |  | POL1_1
SPU
6 | 210020302R02 | Spojka žlabů | ks | 40 |  | 0 |  | 0 |  | 0 | 21 | 0 | 0 | 0 | 0 | 0 |  | Vlastní | Indiv | 0 | 0 |  | Práce |  |  |  | POL1_1
SPU
7 | 220261622R00 | Hmožd. kovová M8/30 (2 ks na nosník a závěs ) | ks | 54 |  | 0 |  | 0 |  | 0 | 21 | 0 | 0 | 0 | 0 | 0 |  | Vlastní | Indiv | 0 | 0 |  | Práce |  |  |  | POL1_1
SPU
8 | 210800285R00 | KABEL B2ca,s1,d0, certifikovaný - CXKH-R-J 3x1.5 mm2, pevně | m | 80 |  | 0 |  | 0 |  | 0 | 21 | 0 | 0 | 0 | 0 | 0 |  | Vlastní | Indiv | 0 | 0 |  | Práce |  |  |  | POL1_1
SPU
9 | 210810286R00 | KABEL B2ca,s1,d0, certifikovaný - CXKH-R-J 3x2.5 mm2, pevně | m | 15 |  | 0 |  | 0 |  | 0 | 21 | 0 | 0 | 0 | 0 | 0 |  | Vlastní | Indiv | 0 | 0 |  | Práce |  |  |  | POL1_1
SPU
10 | 210020921R00 | Ucpávka protipožární, průchod stěnou tl.15 | m2 | 0.1 |  | 0 |  | 0 |  | 0 | 21 | 0 | 0 | 0 | 0 | 0 |  | Vlastní | Indiv | 0 | 0 |  | Práce |  |  |  | POL1_1
SPU
11 | 210100251R00 | Ukončení kabelů do 4x10 mm2 | ks | 4 |  | 0 |  | 0 |  | 0 | 21 | 0 | 0 | 0 | 0 | 0 |  | Vlastní | Indiv | 0 | 0 |  | Práce |  |  |  | POL1_1
SPU
12 | 210120421R00 | Jistič 10/1/C, modulární | ks | 2 |  | 0 |  | 0 |  | 0 | 21 | 0 | 0 | 0 | 0 | 0 |  | Vlastní | Indiv | 0 | 0 |  | Práce |  |  |  | POL1_1
SPU
13 | 210120803R00 | Proudový chránič s npr. ochranou 10/1N/C-003-A | ks | 1 |  | 0 |  | 0 |  | 0 | 21 | 0 | 0 | 0 | 0 | 0 |  | Vlastní | Indiv | 0 | 0 |  | Práce |  |  |  | POL1_1
SPU
14 | 210220321R00 | Svorka uzemňovací na potrubí vč. Cu pásku | ks | 6 |  | 0 |  | 0 |  | 0 | 21 | 0 | 0 | 0 | 0 | 0 |  | Vlastní | Indiv | 0 | 0 |  | Práce |  |  |  | POL1_1
SPU
15 | 210220321R00 | Svorka ochran. pospojování | ks | 2 |  | 0 |  | 0 |  | 0 | 21 | 0 | 0 | 0 | 0 | 0 |  | Vlastní | Indiv | 0 | 0 |  | R-položka |  |  |  | POL12_1
SPU
16 | 210800646R00 | CY 6 mm2,ZZ, pevně | m | 45 |  | 0 |  | 0 |  | 0 | 21 | 0 | 0 | 0 | 0 | 0 |  | Vlastní | Indiv | 0 | 0 |  | Práce |  |  |  | POL1_1
SPU
17 | 210100002R00 | Ukončení vodičů do 6 mm2 | ks | 2 |  | 0 |  | 0 |  | 0 | 21 | 0 | 0 | 0 | 0 | 0 |  | Vlastní | Indiv | 0 | 0 |  | Práce |  |  |  | POL1_1
SPU
Díl: | C-21M_01 | HZS |  |  |  | 0 |  | 0 |  | 0 |  | 0 |  | 0 |  | 0 |  |  |  |  | 0 | [5 empty] | DIL
18 | Pol__0017 | Zjištění stávajícího stavu rozvodů | hod | 10 |  | 0 |  | 0 |  | 0 | 21 | 0 | 0 | 0 | 0 | 0 |  | Vlastní | Indiv | 0 | 0 |  | Práce |  |  |  | POL1_1
SPU
19 | Pol__0018 | Úprava rozvaděče RL1.2 | hod | 8 |  | 0 |  | 0 |  | 0 | 21 | 0 | 0 | 0 | 0 | 0 |  | Vlastní | Indiv | 0 | 0 |  | Práce |  |  |  | POL1_1
SPU
20 | Pol__0019 | Napojení stávajících přívodů do nových závěsů | hod | 15 |  | 0 |  | 0 |  | 0 | 21 | 0 | 0 | 0 | 0 | 0 |  | Vlastní | Indiv | 0 | 0 |  | Práce |  |  |  | POL1_1
SPU
21 | Pol__0020 | Koordinace s dalšími profesemi | hod | 5 |  | 0 |  | 0 |  | 0 | 21 | 0 | 0 | 0 | 0 | 0 |  | Vlastní | Indiv | 0 | 0 |  | Práce |  |  |  | POL1_1
SPU
22 | Pol__0021 | Provedení popisů a označení zásuvek a spínačů | hod | 3 |  | 0 |  | 0 |  | 0 | 21 | 0 | 0 | 0 | 0 | 0 |  | Vlastní | Indiv | 0 | 0 |  | Práce |  |  |  | POL1_1
SPU
Díl: | C-21M_02 | PROVEDENI REVIZNICH ZKOUSEK |  |  |  | 0 |  | 0 |  | 0 |  | 0 |  | 0 |  | 0 |  |  |  |  | 0 | [5 empty] | DIL
23 | Pol__0022 | Revizni technik | hod | 12 |  | 0 |  | 0 |  | 0 | 21 | 0 | 0 | 0 | 0 | 0 |  | Vlastní | Indiv | 0 | 0 |  | Práce |  |  |  | POL1_1
SPU
24 | Pol__0023 | Spoluprace s reviz.technikem | hod | 2 |  | 0 |  | 0 |  | 0 | 21 | 0 | 0 | 0 | 0 | 0 |  | Vlastní | Indiv | 0 | 0 |  | Práce |  |  |  | POL1_1
SPU
[25 empty] | 15 | 21 | DPH
| Celkem |  |  |  |  | 0 | [18 empty] | 0 | 0 | SUM
END
Note on S6: Jedná se o informaci, zda se jedná o položku, která je do rozpočtu zadána z cenové soustavy RTS, nebo vlastní.
Note on T6: Jedná se o název CÚ, která je zadána u položky rozpočtu

## SO 02 D.2.4 Pol
Položkový soupis prací a dodávek | [26 empty] | #TypZaznamu#
S: | MEDICO/N035 | NEMOCNICE BOSKOVICE - ROZVODY MEDICINÁLNÍCH PLYNŮ PRO COS A JIP | [24 empty] | STA
O: | SO 02 | ROZVODY MEDICIÁLNÍCH PLYNŮ PRO JIP | [21 empty] | STA |  |  | OBJ
R: | D.2.4 | ZAŘÍZENÍ SLABOPROUDÉ ELEKTROTECHNIKY | [24 empty] | ROZ
P.č. | Číslo položky | Název položky | MJ | Množství | Cena / MJ | Celkem | Dodávka | Dodávka celk. | Montáž | Montáž celk. | DPH | Cena s DPH | Hmotnost / MJ | Hmotnost celk.(t) | Dem. hmotnost / MJ | Dem. hmotnost celk.(t) | Ceník | Cen. soustava / platnost | Cenová úroveň | Nhod / MJ | Nhod celk. | Dodavatel | Typ položky
Díl: | 1 | Strukturovaná kabeláž |  |  |  | 0 |  | 0 |  | 0 |  | 0 |  | 0 |  | 0 |  |  |  |  | 0 | [5 empty] | DIL
1 | 101 | Datová zásuvka, dvojzásuvka RJ-45, CAT6a dodávka, včetně potřebné krabice, clonka proti prachu | ks | 18 |  | 0 |  | 0 |  | 0 | 21 | 0 | 0 | 0 | 0 | 0 |  | Vlastní | Indiv | 0 | 0 |  | Práce |  |  |  | POL1_
SPU
2 | 102 | Datová zásuvka, montáž včetně zakončení | ks | 18 |  | 0 |  | 0 |  | 0 | 21 | 0 | 0 | 0 | 0 | 0 |  | Vlastní | Indiv | 0 | 0 |  | Práce |  |  |  | POL1_
SPU
3 | 103 | Měření kabelu (portu zásuvky) | ks | 36 |  | 0 |  | 0 |  | 0 | 21 | 0 | 0 | 0 | 0 | 0 |  | Vlastní | Indiv | 0 | 0 |  | Práce |  |  |  | POL1_
SPU
4 | 104 | Kabel CAT6a nestíněný, nutně B2ca,S1,d1 | m | 2350 |  | 0 |  | 0 |  | 0 | 21 | 0 | 0 | 0 | 0 | 0 |  | Vlastní | Indiv | 0 | 0 |  | Práce |  |  |  | POL1_
SPU
5 | 105 | Kabel CAT6a montáž | m | 2350 |  | 0 |  | 0 |  | 0 | 21 | 0 | 0 | 0 | 0 | 0 |  | Vlastní | Indiv | 0 | 0 |  | Práce |  |  |  | POL1_
SPU
6 | 106 | 1U patch. panel pro kabeláž kat 6a 24 portů, přímý | ks | 2 |  | 0 |  | 0 |  | 0 | 21 | 0 | 0 | 0 | 0 | 0 |  | Vlastní | Indiv | 0 | 0 |  | Práce |  |  |  | POL1_
SPU
7 | 107 | Vyvazovací panel 1U, 5x plastový háček | ks | 2 |  | 0 |  | 0 |  | 0 | 21 | 0 | 0 | 0 | 0 | 0 |  | Vlastní | Indiv | 0 | 0 |  | Práce |  |  |  | POL1_
SPU
8 | 108 | Rack montážní sada šroub M6, matka, podložka | ks | 8 |  | 0 |  | 0 |  | 0 | 21 | 0 | 0 | 0 | 0 | 0 |  | Vlastní | Indiv | 0 | 0 |  | Práce |  |  |  | POL1_
SPU
9 | 109 | Kabelový žlab do podhledu, 200x50mm, dodávka+montáž | m | 48 |  | 0 |  | 0 |  | 0 | 21 | 0 | 0 | 0 | 0 | 0 |  | Vlastní | Indiv | 0 | 0 |  | Práce |  |  |  | POL1_
SPU
10 | 110 | Trubka pod omítkou, nad podhled 16-29 mm, dodávka+montáž | m | 90 |  | 0 |  | 0 |  | 0 | 21 | 0 | 0 | 0 | 0 | 0 |  | Vlastní | Indiv | 0 | 0 |  | Práce |  |  |  | POL1_
SPU
11 | 111 | Trubka pod omítkou, nad podhled 50 mm, do CHYC pod SDK podhled dodávka+montáž | m | 40 |  | 0 |  | 0 |  | 0 | 21 | 0 | 0 | 0 | 0 | 0 |  | Vlastní | Indiv | 0 | 0 |  | Práce |  |  |  | POL1_
SPU
12 | 112 | Vodič v trubkovodu AY 2,5 | m | 130 |  | 0 |  | 0 |  | 0 | 21 | 0 | 0 | 0 | 0 | 0 |  | Vlastní | Indiv | 0 | 0 |  | Práce |  |  |  | POL1_
SPU
13 | 113 | AY 2,5 B | m | 130 |  | 0 |  | 0 |  | 0 | 21 | 0 | 0 | 0 | 0 | 0 |  | Vlastní | Indiv | 0 | 0 |  | Práce |  |  |  | POL1_
SPU
14 | 114 | Dodat a nainstalovat požární ucpávky v místě prostupu do sousedního PÚ | ks | 2 |  | 0 |  | 0 |  | 0 | 21 | 0 | 0 | 0 | 0 | 0 |  | Vlastní | Indiv | 0 | 0 |  | Práce |  |  |  | POL1_
SPU
15 | 115 | Pomocný materiál, nevyčíslitelné práce | ks | 1 |  | 0 |  | 0 |  | 0 | 21 | 0 | 0 | 0 | 0 | 0 |  | Vlastní | Indiv | 0 | 0 |  | Práce |  |  |  | POL1_
SPU
[25 empty] | 15 | 21 | DPH
| Celkem |  |  |  |  | 0 | [18 empty] | 0 | 0 | SUM
END
Note on S6: Jedná se o informaci, zda se jedná o položku, která je do rozpočtu zadána z cenové soustavy RTS, nebo vlastní.
Note on T6: Jedná se o název CÚ, která je zadána u položky rozpočtu

## SO 02 D.2.5 Pol
Položkový soupis prací a dodávek | [26 empty] | #TypZaznamu#
S: | MEDICO/N035 | NEMOCNICE BOSKOVICE - ROZVODY MEDICINÁLNÍCH PLYNŮ PRO COS A JIP | [24 empty] | STA
O: | SO 02 | ROZVODY MEDICIÁLNÍCH PLYNŮ PRO JIP | [21 empty] | STA |  |  | OBJ
R: | D.2.5 | ROZVODY MEDICIÁLNÍCH PLYNŮ | [24 empty] | ROZ
P.č. | Číslo položky | Název položky | MJ | Množství | Cena / MJ | Celkem | Dodávka | Dodávka celk. | Montáž | Montáž celk. | DPH | Cena s DPH | Hmotnost / MJ | Hmotnost celk.(t) | Dem. hmotnost / MJ | Dem. hmotnost celk.(t) | Ceník | Cen. soustava / platnost | Cenová úroveň | Nhod / MJ | Nhod celk. | Dodavatel | Typ položky
Díl: | 799 | Ostatní |  |  |  | 0 |  | 0 |  | 0 |  | 0 |  | 0 |  | 0 |  |  |  |  | 0 | [5 empty] | DIL
1 | Pol__0029 | Výchozí revize | kpl | 1 |  | 0 |  | 0 |  | 0 | 21 | 0 | 0 | 0 | 0 | 0 |  | Vlastní | Indiv | 0 | 0 |  | Práce |  |  |  | POL1_7
SPU
2 | Pol__0030 | Vedení montážních prací | kpl | 1 |  | 0 |  | 0 |  | 0 | 21 | 0 | 0 | 0 | 0 | 0 |  | Vlastní | Indiv | 0 | 0 |  | Práce |  |  |  | POL1_7
SPU
3 | Pol__0031 | Zakreslení skutečného stavu | kpl | 1 |  | 0 |  | 0 |  | 0 | 21 | 0 | 0 | 0 | 0 | 0 |  | Vlastní | Indiv | 0 | 0 |  | Práce |  |  |  | POL1_7
SPU
4 | Pol__0032 | Dopravné | kpl | 1 |  | 0 |  | 0 |  | 0 | 21 | 0 | 0 | 0 | 0 | 0 |  | Vlastní | Indiv | 0 | 0 |  | Práce |  |  |  | POL1_7
SPU
Díl: | 804 | Rozvody medicinálních plynů |  |  |  | 0 |  | 0 |  | 0 |  | 0 |  | 0 |  | 0 |  |  |  |  | 0 | [5 empty] | DIL
5 | Pol__0001 | D+M Trubka Cu průměr 8x1 | m | 20 |  | 0 |  | 0 |  | 0 | 21 | 0 | 0 | 0 | 0 | 0 |  | Vlastní | Indiv | 0 | 0 |  | Práce |  |  |  | POL1_1
SPU
6 | Pol__0002 | D+M Trubka Cu průměr 12x1 | m | 30 |  | 0 |  | 0 |  | 0 | 21 | 0 | 0 | 0 | 0 | 0 |  | Vlastní | Indiv | 0 | 0 |  | Práce |  |  |  | POL1_1
SPU
7 | Pol__0003 | D+M Trubka Cu průměr 18x1 | m | 110 |  | 0 |  | 0 |  | 0 | 21 | 0 | 0 | 0 | 0 | 0 |  | Vlastní | Indiv | 0 | 0 |  | Práce |  |  |  | POL1_1
SPU
8 | Pol__0004 | D+M Trubka Cu průměr 22x1 | m | 130 |  | 0 |  | 0 |  | 0 | 21 | 0 | 0 | 0 | 0 | 0 |  | Vlastní | Indiv | 0 | 0 |  | Práce |  |  |  | POL1_1
SPU
9 | Pol__0005 | D+M Trubka Cu pruměr 28x1 | m | 30 |  | 0 |  | 0 |  | 0 | 21 | 0 | 0 | 0 | 0 | 0 |  | Vlastní | Indiv | 0 | 0 |  | Práce |  |  |  | POL1_1
SPU
10 | Pol__0006 | D+M Tvarovky Cu pr. 12 | ks | 20 |  | 0 |  | 0 |  | 0 | 21 | 0 | 0 | 0 | 0 | 0 |  | Vlastní | Indiv | 0 | 0 |  | Práce |  |  |  | POL1_1
SPU
11 | Pol__0007 | D+M Tvarovky Cu pr. 18 | ks | 56 |  | 0 |  | 0 |  | 0 | 21 | 0 | 0 | 0 | 0 | 0 |  | Vlastní | Indiv | 0 | 0 |  | Práce |  |  |  | POL1_1
SPU
12 | Pol__0008 | D+M Tvarovky Cu pr. 22 | ks | 62 |  | 0 |  | 0 |  | 0 | 21 | 0 | 0 | 0 | 0 | 0 |  | Vlastní | Indiv | 0 | 0 |  | Práce |  |  |  | POL1_1
SPU
13 | Pol__0009 | D+M Tvarovky Cu pr. 28 | ks | 18 |  | 0 |  | 0 |  | 0 | 21 | 0 | 0 | 0 | 0 | 0 |  | Vlastní | Indiv | 0 | 0 |  | Práce |  |  |  | POL1_1
SPU
14 | Pol__0010 | D+M Pájka Ag 45 + pasta | kg | 3 |  | 0 |  | 0 |  | 0 | 21 | 0 | 0 | 0 | 0 | 0 |  | Vlastní | Indiv | 0 | 0 |  | Práce |  |  |  | POL1_1
SPU
15 | Pol__0011 | D+M Ocelový chránič 22x2.3- tr. svař.1/2", pr.12 | m | 2 |  | 0 |  | 0 |  | 0 | 21 | 0 | 0 | 0 | 0 | 0 |  | Vlastní | Indiv | 0 | 0 |  | Práce |  |  |  | POL1_1
SPU
16 | Pol__0012 | D+M Ocelový chránič 26x2,6- tr. svař.3/4", pr.18 | m | 2 |  | 0 |  | 0 |  | 0 | 21 | 0 | 0 | 0 | 0 | 0 |  | Vlastní | Indiv | 0 | 0 |  | Práce |  |  |  | POL1_1
SPU
17 | Pol__0013 | D+M Ocelový chránič 38x2,6- tr. svař.1", pr.22 | m | 5 |  | 0 |  | 0 |  | 0 | 21 | 0 | 0 | 0 | 0 | 0 |  | Vlastní | Indiv | 0 | 0 |  | Práce |  |  |  | POL1_1
SPU
18 | Pol__0014 | D+M Ocelový chránič 44x3,2- tr. svař.5/4", pr.28 | m | 3 |  | 0 |  | 0 |  | 0 | 21 | 0 | 0 | 0 | 0 | 0 |  | Vlastní | Indiv | 0 | 0 |  | Práce |  |  |  | POL1_1
SPU
19 | Pol__0015 | D+M Konzola trubek (2-3 trubky, závěs 0,5m) | ks | 106 |  | 0 |  | 0 |  | 0 | 21 | 0 | 0 | 0 | 0 | 0 |  | Vlastní | Indiv | 0 | 0 |  | Práce |  |  |  | POL1_1
SPU
20 | Pol__0016 | D+M Ventilová skříň pro 2 plyny se signalizací - pod omítku | KS | 1 |  | 0 |  | 0 |  | 0 | 21 | 0 | 0 | 0 | 0 | 0 |  | Vlastní | Indiv | 0 | 0 |  | Práce |  |  |  | POL1_1
|  | - výrobek třídy II.b | [24 empty] | POP
|  | - uchazeč doloží registraci SÚKL | [24 empty] | POP
|  | - klinická signalizace integrovaná ve skříni | [24 empty] | POP
SPU
21 | Pol__0017 | D+M Ventilová skříň pro 3 plyny se signalizací - pod omítku | KS | 1 |  | 0 |  | 0 |  | 0 | 21 | 0 | 0 | 0 | 0 | 0 |  | Vlastní | Indiv | 0 | 0 |  | Práce |  |  |  | POL1_1
|  | - výrobek třídy II.b | [24 empty] | POP
|  | - uchazeč doloží registraci SÚKL | [24 empty] | POP
|  | - klinická signalizace integrovaná ve skříni | [24 empty] | POP
SPU
22 | Pol__0018 | D+M Kohout kulový R 253 3/8" vč.šr. | ks | 12 |  | 0 |  | 0 |  | 0 | 21 | 0 | 0 | 0 | 0 | 0 |  | Vlastní | Indiv | 0 | 0 |  | Práce |  |  |  | POL1_1
SPU
23 | Pol__0019 | D+M Kohout kulový R 253 1/2" vč.šr. | ks | 6 |  | 0 |  | 0 |  | 0 | 21 | 0 | 0 | 0 | 0 | 0 |  | Vlastní | Indiv | 0 | 0 |  | Práce |  |  |  | POL1_1
SPU
24 | Pol__0020 | D+M Kohout kulový R 253 3/4" vč.šr. | ks | 2 |  | 0 |  | 0 |  | 0 | 21 | 0 | 0 | 0 | 0 | 0 |  | Vlastní | Indiv | 0 | 0 |  | Práce |  |  |  | POL1_1
SPU
25 | Pol__0021 | D+M Kohout kulový R 253 1" vč.šr. | ks | 1 |  | 0 |  | 0 |  | 0 | 21 | 0 | 0 | 0 | 0 | 0 |  | Vlastní | Indiv | 0 | 0 |  | Práce |  |  |  | POL1_1
SPU
26 | Pol__0022 | Ochranný plyn pro pájení Cu dle ČSN EN ISO 7396 (na bm potrubí) | m | 320 |  | 0 |  | 0 |  | 0 | 21 | 0 | 0 | 0 | 0 | 0 |  | Vlastní | Indiv | 0 | 0 |  | Práce |  |  |  | POL1_1
SPU
27 | Pol__0023 | Značení potrubních rozvodů (na bm potrubí) | m | 320 |  | 0 |  | 0 |  | 0 | 21 | 0 | 0 | 0 | 0 | 0 |  | Vlastní | Indiv | 0 | 0 |  | Práce |  |  |  | POL1_1
SPU
28 | Pol__0024 | Propláchnutí rozvodu dusíkem (na bm potrubí) | m | 320 |  | 0 |  | 0 |  | 0 | 21 | 0 | 0 | 0 | 0 | 0 |  | Vlastní | Indiv | 0 | 0 |  | Práce |  |  |  | POL1_1
SPU
29 | Pol__0025 | Napojení na stávající rozvody | kpl | 7 |  | 0 |  | 0 |  | 0 | 21 | 0 | 0 | 0 | 0 | 0 |  | Vlastní | Indiv | 0 | 0 |  | Práce |  |  |  | POL1_1
SPU
30 | Pol__0026 | D+M Protipožární ucpávky | kpl | 6 |  | 0 |  | 0 |  | 0 | 21 | 0 | 0 | 0 | 0 | 0 |  | Vlastní | Indiv | 0 | 0 |  | Práce |  |  |  | POL1_1
SPU
31 | Pol__0027 | Tlaková zkouška úseková | kpl | 12 |  | 0 |  | 0 |  | 0 | 21 | 0 | 0 | 0 | 0 | 0 |  | Vlastní | Indiv | 0 | 0 |  | Práce |  |  |  | POL1_1
SPU
32 | Pol__0028 | Tlaková zkouška závěrečná | kpl | 12 |  | 0 |  | 0 |  | 0 | 21 | 0 | 0 | 0 | 0 | 0 |  | Vlastní | Indiv | 0 | 0 |  | Práce |  |  |  | POL1_1
SPU
[25 empty] | 15 | 21 | DPH
| Celkem |  |  |  |  | 0 | [18 empty] | 0 | 0 | SUM
END
Note on S6: Jedná se o informaci, zda se jedná o položku, která je do rozpočtu zadána z cenové soustavy RTS, nebo vlastní.
Note on T6: Jedná se o název CÚ, která je zadána u položky rozpočtu

## SO 03 03 Pol
Položkový soupis prací a dodávek | [26 empty] | #TypZaznamu#
S: | MEDICO/N035 | NEMOCNICE BOSKOVICE - ROZVODY MEDICINÁLNÍCH PLYNŮ PRO COS A JIP | [24 empty] | STA
O: | SO 03 | ZDROJOVÁ STANICE MEDICINÁLNÍCH PLYNŮ | [21 empty] | STA |  |  | OBJ
R: | 03 | VEDLEJŠÍ A OSTATNÍ NÁKLADY | [24 empty] | ROZ
P.č. | Číslo položky | Název položky | MJ | Množství | Cena / MJ | Celkem | Dodávka | Dodávka celk. | Montáž | Montáž celk. | DPH | Cena s DPH | Hmotnost / MJ | Hmotnost celk.(t) | Dem. hmotnost / MJ | Dem. hmotnost celk.(t) | Ceník | Cen. soustava / platnost | Cenová úroveň | Nhod / MJ | Nhod celk. | Dodavatel | Typ položky
Díl: | VN | Vedlejší náklady |  |  |  | 0 |  | 0 |  | 0 |  | 0 |  | 0 |  | 0 |  |  |  |  | 0 | [5 empty] | DIL
1 | 005121010R | Vybudování zařízení staveniště | sada | 1 |  | 0 |  | 0 |  | 0 | 21 | 0 | 0 | 0 | 0 | 0 |  | RTS 23/ I | Indiv | 0 | 0 |  | VRN |  |  |  | POL99_8
|  | Náklady spojené s případným vypracováním projektové dokumentace zařízení staveniště, zřízením přípojek energií k objektům zařízení staveniště, vybudování případných měřících odběrných míst a zřízení, případná příprava území pro objekty zařízení staveniště a vlastní vybudování objektů zařízení staveniště. | [24 empty] | POP |  | Náklady spojené s případným vypracováním projektové dokumentace zařízení staveniště, zřízením přípojek energií k objektům zařízení staveniště, vybudování případných měřících odběrných míst a zřízení, případná příprava území pro objekty zařízení staveniště a vlastní vybudování objektů zařízení staveniště.
SPU
2 | 005121020R | Provoz zařízení staveniště | sada | 1 |  | 0 |  | 0 |  | 0 | 21 | 0 | 0 | 0 | 0 | 0 |  | RTS 23/ I | Indiv | 0 | 0 |  | VRN |  |  |  | POL99_8
|  | Náklady na vybavení objektů zařízení staveniště, ostraha staveniště, náklady na energie spotřebované dodavatelem v rámci provozu zařízení staveniště, náklady na potřebný úklid v prostorách zařízení staveniště, náklady na nutnou údržbu a opravy na objektech zařízení staveniště a na přípojkách energií. | [24 empty] | POP |  | Náklady na vybavení objektů zařízení staveniště, ostraha staveniště, náklady na energie spotřebované dodavatelem v rámci provozu zařízení staveniště, náklady na potřebný úklid v prostorách zařízení staveniště, náklady na nutnou údržbu a opravy na objektech zařízení staveniště a na přípojkách energií.
SPU
3 | 005121030R | Odstranění zařízení staveniště | sada | 1 |  | 0 |  | 0 |  | 0 | 21 | 0 | 0 | 0 | 0 | 0 |  | RTS 23/ I | Indiv | 0 | 0 |  | VRN |  |  |  | POL99_8
|  | Odstranění objektů zařízení staveniště včetně přípojek energií a jejich odvoz. Položka zahrnuje i náklady na úpravu povrchů po odstranění zařízení staveniště a úklid ploch, na kterých bylo zařízení staveniště provozováno. | [24 empty] | POP |  | Odstranění objektů zařízení staveniště včetně přípojek energií a jejich odvoz. Položka zahrnuje i náklady na úpravu povrchů po odstranění zařízení staveniště a úklid ploch, na kterých bylo zařízení staveniště provozováno.
SPU
Díl: | ON | Ostatní náklady |  |  |  | 0 |  | 0 |  | 0 |  | 0 |  | 0 |  | 0 |  |  |  |  | 0 | [5 empty] | DIL
4 | ON_OS_01 | Zpracování dodavatelské projektové dokumentace, ( DÍLENSKÉ, VÝROBNÍ ATD ) | sada | 1 |  | 0 |  | 0 |  | 0 | 21 | 0 | 0 | 0 | 0 | 0 |  | Vlastní | Indiv | 0 | 0 |  | Práce |  |  |  | POL1_
SPU
5 | 005211080R | Bezpečnostní a hygienická opatření na staveništi | sada | 1 |  | 0 |  | 0 |  | 0 | 21 | 0 | 0 | 0 | 0 | 0 |  | RTS 23/ I | Indiv | 0 | 0 |  | VRN |  |  |  | POL99_8
|  | Náklady na ochranu staveniště před vstupem nepovolaných osob, včetně příslušného značení, náklady na oplocení staveniště či na jeho osvětlení, náklady na vypracování potřebné dokumentace pro provoz staveniště z hlediska požární ochrany (požární řád a poplachová směrnice) a z hlediska provozu staveniště (provozně dopravní řád), ostraha staveniště 24hod denně, provizorní zakrytí odkrytých míst objektu před povětrnnostními vlivy . | [24 empty] | POP |  | Náklady na ochranu staveniště před vstupem nepovolaných osob, včetně příslušného značení, náklady na oplocení staveniště či na jeho osvětlení, náklady na vypracování potřebné dokumentace pro provoz staveniště z hlediska požární ochrany (požární řád a poplachová směrnice) a z hlediska provozu staveniště (provozně dopravní řád), ostraha staveniště 24hod denně, provizorní zakrytí odkrytých míst objektu před povětrnnostními vlivy .
SPU
6 | 00523 R | Zkoušky a revize | sada | 1 |  | 0 |  | 0 |  | 0 | 21 | 0 | 0 | 0 | 0 | 0 |  | RTS 23/ I | Indiv | 0 | 0 |  | VRN |  |  |  | POL99_8
|  | Náklady zhotovitele, související s prováděním zkoušek a revizí předepsaných technickými normami nebo objednatelem a které jsou pro provedení díla nezbytné. | [24 empty] | POP |  | Náklady zhotovitele, související s prováděním zkoušek a revizí předepsaných technickými normami nebo objednatelem a které jsou pro provedení díla nezbytné.
SPU
7 | 005241010R | Dokumentace skutečného provedení | sada | 1 |  | 0 |  | 0 |  | 0 | 21 | 0 | 0 | 0 | 0 | 0 |  | RTS 23/ I | Indiv | 0 | 0 |  | VRN |  |  |  | POL99_8
|  | Náklady na vyhotovení dokumentace skutečného provedení stavby a její předání objednateli v požadované formě a požadovaném počtu. | [24 empty] | POP |  | Náklady na vyhotovení dokumentace skutečného provedení stavby a její předání objednateli v požadované formě a požadovaném počtu.
|  | 1 |  | 1 | [22 empty] | VV | 0
SPU
[25 empty] | 15 | 21 | DPH
| Celkem |  |  |  |  | 0 | [18 empty] | 0 | 0 | SUM
END
Note on S6: Jedná se o informaci, zda se jedná o položku, která je do rozpočtu zadána z cenové soustavy RTS, nebo vlastní.
Note on T6: Jedná se o název CÚ, která je zadána u položky rozpočtu

## SO 03 D.3.1 Pol
Položkový soupis prací a dodávek | [26 empty] | #TypZaznamu#
S: | MEDICO/N035 | NEMOCNICE BOSKOVICE - ROZVODY MEDICINÁLNÍCH PLYNŮ PRO COS A JIP | [24 empty] | STA
O: | SO 03 | ZDROJOVÁ STANICE MEDICINÁLNÍCH PLYNŮ | [21 empty] | STA |  |  | OBJ
R: | D.3.1 | ARCHITEKTONICKÉ A STAVEBNĚ TECHNICKÉ ŘEŠENÍ + SKŘ + PBŘ | [24 empty] | ROZ
P.č. | Číslo položky | Název položky | MJ | Množství | Cena / MJ | Celkem | Dodávka | Dodávka celk. | Montáž | Montáž celk. | DPH | Cena s DPH | Hmotnost / MJ | Hmotnost celk.(t) | Dem. hmotnost / MJ | Dem. hmotnost celk.(t) | Ceník | Cen. soustava / platnost | Cenová úroveň | Nhod / MJ | Nhod celk. | Dodavatel | Typ položky
Díl: | 00 | Poznámka - NENACEŇOVAT !!! |  |  |  | 0 |  | 0 |  | 0 |  | 0 |  | 0 |  | 0 |  |  |  |  | 0 | [5 empty] | DIL
1 | 00 | Poznámka - NENACEŇOVAT !!! |  | 0 |  | 0 |  | 0 |  | 0 | 21 | 0 | 0 | 0 | 0 | 0 |  | Vlastní | Indiv | 0 | 0 |  | Práce |  |  |  | POL1_
|  | POLOŽKY VLASTNÍ VYTVOŘENY INDIVIDIULNÍ KALKULACÍ DLE OBOROVÉHO KALKULAČNÍHO VZORCE S NASTAVENÍM REŽIÍ A MÍRY ZISKU DLE RTS S INDIVIDUÁLNÍMI VSTUPY MATERIÁLŮ A VÝKONŮ, KTERÉ NEOBSAHUJÍ KMENOVÉ POLOŽKY CENÍKŮ RTS. : | [24 empty] | VV | 0
|  | Platí pro celou stavbu : | [24 empty] | VV | 0
|  | a) veškeré položky na přípomoce, dopravu, montáž, zpevněné montážní plochy, atd... zahrnout do jednotlivých jednotkových cen. : | [24 empty] | VV | 0
|  | b) součásti prací jsou veškeré zkoušky, potřebná měření, inspekce, uvedení zařízení do provozu, zaškolení obsluhy, provozní řády, manuály a revize v českém jazyce. Za komplexní vyzkoušení se považuje bezporuchový provoz po dobu minimálně 96 hod. : | [24 empty] | VV | 0
|  | c) součástí dodávky je zpracování veškeré dílenské dokumentace a dokumentace skutečného provedení : | [24 empty] | VV | 0
|  | d) součástí dodávky je kompletní dokladová část díla nutná k získání kolaudačního souhlasu stavby : | [24 empty] | VV | 0
|  | e) v rozsahu prací zhotovitele jsou rovněž jakékoliv prvky, zařízení, práce a pomocné materiály, neuvedené v tomto soupisu výkonů, které jsou ale nezbytně nutné k dodání, instalaci , dokončení a provozování díla, včetně ztratného a prořezů : | [24 empty] | VV | 0
|  | f) součástí dodávky jsou veškerá geodetická měření jako například vytyčení konstrukcí, kontrolní měření, zaměření skutečného stavu apod. : | [24 empty] | VV | 0
|  | g) součástí dodávky jsou i náklady na případná opatření související s ochranou stávajících sítí, komunikací či staveb : | [24 empty] | VV | 0
|  | h) součástí jednotkových cen jsou i vícenáklady související s výstavbou v zimním období, průběžný úklid staveniště a přilehlých komunikací, likvidaci odpadů, dočasná dopravní omezení atd. : | [24 empty] | VV | 0
|  | h)pokud se v dokumentaci vyskytují obchodní názvy, jedná se pouze o vymezení minimálních požadovaných standardů výrobku, technologie či materiálu a zadavatel připouští použití i jiného, kvalitativně či technologicky obdobného řešení, které splňuje minimál : | [24 empty] | VV | 0
|  | Nedílnou součástí výkazu výměr ( slepého rozpočtu ) je projektová dokumentace !! : | [24 empty] | VV | 0
|  | Zpracovatel nabídky je povinen prověřit specifikace a výměry uvedené ve výkazu výměr. : | [24 empty] | VV | 0
|  | V případě zjištěných : | [24 empty] | VV | 0
|  | rozdílů má na tyto rozdíly upozornit ve lhůtě pro podání nabídek : | [24 empty] | VV | 0
|  | prostřednictvím žádosti o dodatečné informace k zadávacím podmínkám. Následné změny výměr v průběhu realizace nebudou akceptovány. : | [24 empty] | VV | 0
SPU
Díl: | 1 | Zemní práce |  |  |  | 0 |  | 0 |  | 0 |  | 0 |  | 0 |  | 1.76 |  |  |  |  | 87.48 | [5 empty] | DIL
2 | 113106121R00 | Rozebrání komunikací pro pěší s jakýmkoliv ložem a výplní spár z betonových nebo kameninových dlaždic nebo tvarovek | m2 | 3.75 |  | 0 |  | 0 |  | 0 | 21 | 0 | 0 | 0 | 0.138 | 0.52 | 822-1 | RTS 23/ I | RTS 22/ II | 0.16 | 0.6 |  | Práce |  |  |  | POL1_
|  | s přemístěním hmot na skládku na vzdálenost do 3 m nebo s naložením na dopravní prostředek | [24 empty] | SPI
|  | D.3.1-2 : | [24 empty] | VV | 0
|  | 0,6*(4,375+0,25+0,75+0,875) |  | 3.75 | [22 empty] | VV | 0
SPU
3 | 113107315R00 | Odstranění podkladů nebo krytů z kameniva těženého, v ploše jednotlivě do 50 m2, tloušťka vrstvy 150 mm | m2 | 3.75 |  | 0 |  | 0 |  | 0 | 21 | 0 | 0 | 0 | 0.33 | 1.24 | 822-1 | RTS 23/ I | RTS 22/ II | 0.31 | 1.16 |  | Práce |  |  |  | POL1_
|  | D.3.1-2 : | [24 empty] | VV | 0
|  | 0,6*(4,375+0,25+0,75+0,875) |  | 3.75 | [22 empty] | VV | 0
SPU
4 | 139601102R00 | Ruční výkop jam, rýh a šachet v hornině 3 | m3 | 20.4441 |  | 0 |  | 0 |  | 0 | 21 | 0 | 0 | 0 | 0 | 0 | 800-1 | RTS 23/ I | RTS 22/ II | 3.53 | 72.17 |  | Práce |  |  |  | POL1_
|  | s přehozením na vzdálenost do 5 m nebo s naložením na ruční dopravní prostředek | [24 empty] | SPI
|  | D.3.1-2 : | [24 empty] | VV | 0
|  | (0,36-0,2)*((4,375+0,25)*1,85) |  | 1.369 | [22 empty] | VV | 0
|  | (0,75-0,36)/2*(4,375+1,85) |  | 1.2139 | [22 empty] | VV | 0
|  | (1,15-0,75)*0,75*(5,375+1,85) |  | 2.1675 | [22 empty] | VV | 0
|  | 1,55*(1,625+0,875)/2*(5,375+0,875+1,85) |  | 15.6937 | [22 empty] | VV | 0
SPU
5 | 162701105R00 | Vodorovné přemístění výkopku z horniny 1 až 4, na vzdálenost přes 9 000 do 10 000 m | m3 | 9.7064 |  | 0 |  | 0 |  | 0 | 21 | 0 | 0 | 0 | 0 | 0 | 800-1 | RTS 23/ I | RTS 22/ II | 0.01 | 0.1 |  | Práce |  |  |  | POL1_
|  | po suchu, bez naložení výkopku, avšak se složením bez rozhrnutí, zpáteční cesta vozidla. | [24 empty] | SPI
|  | D.3.1-2 : | [24 empty] | VV | 0
|  | (0,36-0,2)*((4,375+0,25)*1,85) |  | 1.369 | [22 empty] | VV | 0
|  | (0,75-0,36)/2*(4,375+1,85) |  | 1.2139 | [22 empty] | VV | 0
|  | (1,15-0,75)*0,75*(5,375+1,85) |  | 2.1675 | [22 empty] | VV | 0
|  | 1,55*(1,625+0,875)/2*(5,375+0,875+1,85) |  | 15.6937 | [22 empty] | VV | 0
|  | D.3.1-2 : | [24 empty] | VV | 0
|  | -((3,475-1,99)+0,6)/2*1,25*(6,25+1,99) |  | -10.7378 | [22 empty] | VV | 0
SPU
6 | 162701109R00 | Vodorovné přemístění výkopku příplatek k ceně za každých dalších i započatých 1 000 m přes 10 000 m z horniny 1 až 4 | m3 | 97.0637 |  | 0 |  | 0 |  | 0 | 21 | 0 | 0 | 0 | 0 | 0 | 800-1 | RTS 23/ I | RTS 22/ II | 0 | 0 |  | Práce |  |  |  | POL1_
|  | po suchu, bez naložení výkopku, avšak se složením bez rozhrnutí, zpáteční cesta vozidla. | [24 empty] | SPI
|  | výměra - viz položka 162701105R00 : | [24 empty] | VV | 0
|  | 9,70637*10 |  | 97.0637 | [22 empty] | VV | 0
SPU
7 | 174101102R00 | Zásyp sypaninou se zhutněním v uzavřených prostorách s urovnáním povrchu zásypu s ručním zhutněním | m3 | 10.7378 |  | 0 |  | 0 |  | 0 | 21 | 0 | 0 | 0 | 0 | 0 | 800-1 | RTS 23/ I | RTS 22/ II | 1.15 | 12.35 |  | Práce |  |  |  | POL1_
|  | z jakékoliv horniny s uložením výkopku po vrstvách, | [24 empty] | SPI
|  | D.3.1-2 : | [24 empty] | VV | 0
|  | ((3,475-1,99)+0,6)/2*1,25*(6,25+1,99) |  | 10.7378 | [22 empty] | VV | 0
SPU
8 | 181101102R00 | Úprava pláně v zářezech v hornině 1 až 4, se zhutněním | m2 | 10.0493 |  | 0 |  | 0 |  | 0 | 21 | 0 | 0 | 0 | 0 | 0 | 800-1 | RTS 23/ I | RTS 22/ II | 0.02 | 0.2 |  | Práce |  |  |  | POL1_
|  | vyrovnáním výškových rozdílů, ploch vodorovných a ploch do sklonu 1 : 5. | [24 empty] | SPI
|  | D.3.1-3 : | [24 empty] | VV | 0
|  | zpětná montáž okap. chodníku : | [24 empty] | VV | 0
|  | 0,6*(7,455-3,475) |  | 2.388 | [22 empty] | VV | 0
|  | B 1 : | [24 empty] | VV | 0
|  | (1,85*3,725+1,1*0,35*2) |  | 7.6612 | [22 empty] | VV | 0
SPU
9 | 182001111R00 | Plošná úprava terénu při nerovnostech terénu přes 50 do 100 mm, v rovině nebo na svahu do 1:5 | m2 | 10.0493 |  | 0 |  | 0 |  | 0 | 21 | 0 | 0 | 0 | 0 | 0 | 823-1 | RTS 23/ I | RTS 22/ II | 0.09 | 0.9 |  | Práce |  |  |  | POL1_
|  | s urovnáním povrchu, bez doplnění ornice, v hornině 1 až 4, | [24 empty] | SPI
|  | D.3.1-3 : | [24 empty] | VV | 0
|  | zpětná montáž okap. chodníku : | [24 empty] | VV | 0
|  | 0,6*(7,455-3,475) |  | 2.388 | [22 empty] | VV | 0
|  | D.3.1-3 : | [24 empty] | VV | 0
|  | B 1 : | [24 empty] | VV | 0
|  | (1,85*3,725+1,1*0,35*2) |  | 7.6612 | [22 empty] | VV | 0
SPU
10 | 199000002R00 | Poplatky za skládku horniny 1- 4, skupina 17 05 04 z Katalogu odpadů | m3 | 9.7064 |  | 0 |  | 0 |  | 0 | 21 | 0 | 0 | 0 | 0 | 0 | 800-1 | RTS 23/ I | RTS 22/ II | 0 | 0 |  | Práce |  |  |  | POL1_
|  | výměra - viz položka 162701105R00 : | [24 empty] | VV | 0
|  | 9,70637 |  | 9.7064 | [22 empty] | VV | 0
SPU
Díl: | 2 | Základy a zvláštní zakládání |  |  |  | 0 |  | 0 |  | 0 |  | 0 |  | 5.77 |  | 0 |  |  |  |  | 5.43 | [5 empty] | DIL
11 | 274321611R00 | Beton základových pasů železový třídy C 30/37, Beton čerstvý obyčejný; C 30/37; prostředí: X0, XC1, XC2; cement: CEM II; Dmax = 22 mm; S 3 | m3 | 1.771 |  | 0 |  | 0 |  | 0 | 21 | 0 | 2.525 | 4.47 | 0 | 0 | 801-1 | RTS 23/ I | RTS 22/ II | 0.48 | 0.85 |  | Práce |  |  |  | POL1_
|  | včetně dodávky a uložení betonu, bez výztuže | [24 empty] | SPI
|  | XC3 : | [24 empty] | VV | 0
|  | D.3.1-3 : | [24 empty] | VV | 0
|  | 0,4*0,7*(4,475+1,85) |  | 1.771 | [22 empty] | VV | 0
SPU
12 | 275321611R00 | Beton základových patek železový třídy C 30/37, Beton čerstvý obyčejný; C 30/37; prostředí: X0, XC1, XC2; cement: CEM II; Dmax = 22 mm; S 3 | m3 | 0.4718 |  | 0 |  | 0 |  | 0 | 21 | 0 | 2.525 | 1.19 | 0 | 0 | 801-1 | RTS 23/ I | RTS 22/ II | 0.48 | 0.23 |  | Práce |  |  |  | POL1_
|  | bez dodávky a uložení výztuže | [24 empty] | SPI
|  | XC3 : | [24 empty] | VV | 0
|  | D.3.1-3 : | [24 empty] | VV | 0
|  | 1,4*(0,24*0,4+0,4*0,4-00,1*0,1+0,35*0,26) |  | 0.4718 | [22 empty] | VV | 0
SPU
13 | 275351215R00 | Bednění stěn základových patek zřízení | m2 | 2.926 |  | 0 |  | 0 |  | 0 | 21 | 0 | 0.0392 | 0.11 | 0 | 0 | 801-1 | RTS 23/ I | RTS 22/ II | 1.05 | 3.07 |  | Práce |  |  |  | POL1_
|  | bednění svislé nebo šikmé (odkloněné), půdorysně přímé nebo zalomené, stěn základových patek ve volných nebo zapažených jámách, rýhách, šachtách, včetně případných vzpěr, | [24 empty] | SPI |  | bednění svislé nebo šikmé (odkloněné), půdorysně přímé nebo zalomené, stěn základových patek ve volných nebo zapažených jámách, rýhách, šachtách, včetně případných vzpěr,
|  | XC3 : | [24 empty] | VV | 0
|  | D.3.1-3 : | [24 empty] | VV | 0
|  | 1,4*(0,24*2+0,4+0,3+0,3+0,35+0,26) |  | 2.926 | [22 empty] | VV | 0
SPU
14 | 275351216R00 | Bednění stěn základových patek odstranění | m2 | 2.926 |  | 0 |  | 0 |  | 0 | 21 | 0 | 0 | 0 | 0 | 0 | 801-1 | RTS 23/ I | RTS 22/ II | 0.32 | 0.94 |  | Práce |  |  |  | POL1_
|  | bednění svislé nebo šikmé (odkloněné), půdorysně přímé nebo zalomené, stěn základových patek ve volných nebo zapažených jámách, rýhách, šachtách, včetně případných vzpěr, | [24 empty] | SPI |  | bednění svislé nebo šikmé (odkloněné), půdorysně přímé nebo zalomené, stěn základových patek ve volných nebo zapažených jámách, rýhách, šachtách, včetně případných vzpěr,
|  | Včetně očištění, vytřídění a uložení bednícího materiálu. | [24 empty] | POP
|  | XC3 : | [24 empty] | VV | 0
|  | D.3.1-3 : | [24 empty] | VV | 0
|  | 1,4*(0,24*2+0,4+0,3+0,3+0,35+0,26) |  | 2.926 | [22 empty] | VV | 0
SPU
15 | 289971211R00 | Zřízení vrstvy z geotextilie na upraveném povrchu sklon do 1:5, šířka od 0 do 3 m | m2 | 7.6612 |  | 0 |  | 0 |  | 0 | 21 | 0 | 3e-05 | 0 | 0 | 0 | 800-2 | RTS 23/ I | RTS 22/ II | 0.044 | 0.34 |  | Práce |  |  |  | POL1_
|  | D.3.1-3 : | [24 empty] | VV | 0
|  | B 1 : | [24 empty] | VV | 0
|  | (1,85*3,725+1,1*0,35*2) |  | 7.6612 | [22 empty] | VV | 0
SPU
16 | 69366199R | geotextilie PP; funkce separační, ochranná, výztužná, filtrační; plošná hmotnost 500 g/m2; zpevněná oboustranně | m2 | 8.8104 |  | 0 |  | 0 |  | 0 | 21 | 0 | 0.0005 | 0 | 0 | 0 | SPCM | RTS 23/ I | RTS 22/ II | 0 | 0 |  | Specifikace |  |  |  | POL3_
|  | D.3.1-3 : | [24 empty] | VV | 0
|  | B 1 : | [24 empty] | VV | 0
|  | (1,85*3,725+1,1*0,35*2)*1,15 |  | 8.8104 | [22 empty] | VV | 0
SPU
Díl: | 3 | Svislé a kompletní konstrukce |  |  |  | 0 |  | 0 |  | 0 |  | 0 |  | 2.02 |  | 0 |  |  |  |  | 15.03 | [5 empty] | DIL
17 | 317234410RT2 | Vyzdívka mezi nosníky cementovou | m3 | 0.04885 |  | 0 |  | 0 |  | 0 | 21 | 0 | 1.6824 | 0.08 | 0 | 0 | 801-4 | RTS 23/ I | RTS 22/ II | 6.87 | 0.34 |  | Práce |  |  |  | POL1_
|  | jakýmikoliv cihlami pálenými na jakoukoliv maltu, | [24 empty] | SPI
|  | D.3.1-3 : | [24 empty] | VV | 0
|  | 0,12*0,12*2,95*1,15 |  | 0.04885 | [22 empty] | VV | 0
SPU
18 | 317314136R00 | Podbetonování zhlaví nosníků zdivo šířky 365 mm | kus | 4 |  | 0 |  | 0 |  | 0 | 21 | 0 | 0.00766 | 0.03 | 0 | 0 | 801-4 | RTS 23/ I | RTS 22/ II | 0.11 | 0.44 |  | Práce |  |  |  | POL1_
|  | betonem C 16/20. Tloušťka lože 50 mm, délka 200 mm. | [24 empty] | SPI
|  | D.3.1-3 : | [24 empty] | VV | 0
|  | 4 |  | 4 | [22 empty] | VV | 0
SPU
19 | 317944311RT3 | Dodání a osazení válcovaných nosníků do připravených otvorů profil I 120 | t | 0.06549 |  | 0 |  | 0 |  | 0 | 21 | 0 | 1.09 | 0.07 | 0 | 0 | 801-4 | RTS 23/ I | RTS 22/ II | 20.6 | 1.35 |  | Práce |  |  |  | POL1_
|  | bez zazdění hlav, s nařezáním nosníků na potřebný rozměr, | [24 empty] | SPI
|  | D.3.1-3 : | [24 empty] | VV | 0
|  | 11,1*2,95*2/1000 |  | 0.06549 | [22 empty] | VV | 0
SPU
20 | 340271615R00 | Zazdívka otvorů příček z pórobetonových tvárnic plochy od 1 m2 do 4 m2, tloušťka zdiva 150 mm | m3 | 0.36225 |  | 0 |  | 0 |  | 0 | 21 | 0 | 0.76605 | 0.28 | 0 | 0 | 801-4 | RTS 23/ I | RTS 22/ II | 3.3232 | 1.2 |  | Práce |  |  |  | POL1_
|  | včetně pomocného pracovního lešení | [24 empty] | SPI
|  | vč. provázání se stávajícím zdivem : | [24 empty] | VV | 0
|  | D.3.1-3 : | [24 empty] | VV | 0
|  | 0,15*1,0*2,1*1,15 |  | 0.36225 | [22 empty] | VV | 0
SPU
21 | 342255024R00 | Příčky z cihel a tvárnic nepálených příčky z příčkovek pórobetonových tloušťky 100 mm | m2 | 4.2337 |  | 0 |  | 0 |  | 0 | 21 | 0 | 0.07471 | 0.32 | 0 | 0 | 801-1 | RTS 23/ I | RTS 22/ II | 0.52915 | 2.24 |  | Práce |  |  |  | POL1_
|  | včetně pomocného lešení | [24 empty] | SPI
|  | D.3.1-3 : | [24 empty] | VV | 0
|  | 3,35*0,65 |  | 2.1775 | [22 empty] | VV | 0
|  | 1,175*1,75 |  | 2.0562 | [22 empty] | VV | 0
SPU
22 | 342255028R00 | Příčky z cihel a tvárnic nepálených příčky z příčkovek pórobetonových tloušťky 150 mm | m2 | 6.1975 |  | 0 |  | 0 |  | 0 | 21 | 0 | 0.11219 | 0.7 | 0 | 0 | 801-1 | RTS 23/ I | RTS 22/ II | 0.55489 | 3.44 |  | Práce |  |  |  | POL1_
|  | včetně pomocného lešení | [24 empty] | SPI
|  | D.3.1-3 : | [24 empty] | VV | 0
|  | 3,35*1,85 |  | 6.1975 | [22 empty] | VV | 0
SPU
23 | 342948111R00 | Kotvení příček ke konstrukci kotvami na hmoždinky | m | 11.8 |  | 0 |  | 0 |  | 0 | 21 | 0 | 0.00102 | 0.01 | 0 | 0 | 801-1 | RTS 23/ I | RTS 22/ II | 0.22 | 2.6 |  | Práce |  |  |  | POL1_
|  | Včetně dodávky kotev a spojovacího materiálu. | [24 empty] | SPI
|  | Včetně dodávky kotev i spojovacího materiálu. | [24 empty] | POP
|  | D.3.1-3 : | [24 empty] | VV | 0
|  | 3,35*3 |  | 10.05 | [22 empty] | VV | 0
|  | 1,75 |  | 1.75 | [22 empty] | VV | 0
SPU
24 | 346244381RT2 | Plentování ocelových nosníků jednostranné výšky do 200 mm, Prvek zdicí pálený P; funkce: cihla plná; tvar: základní; l = 290 mm; w = 140 mm; h = 65 mm; styčná plocha: hladká; fb = 20,0 N/mm2; barva:... | m2 | 0.8142 |  | 0 |  | 0 |  | 0 | 21 | 0 | 0.1568 | 0.13 | 0 | 0 | 801-1 | RTS 23/ I | RTS 22/ II | 1.22 | 0.99 |  | Práce |  |  |  | POL1_
|  | jakýmikoliv cihlami, | [24 empty] | SPI
|  | D.3.1-3 : | [24 empty] | VV | 0
|  | 2*0,12*2,95*1,15 |  | 0.8142 | [22 empty] | VV | 0
SPU
25 | 346481111RT2 | Plentování rýh, nosníků apod. pletivem ve stěnách nebo před stěnami, pletivem rabicovým | m2 | 1.2213 |  | 0 |  | 0 |  | 0 | 21 | 0 | 0.00542 | 0.01 | 0 | 0 | 801-1 | RTS 23/ I | RTS 22/ II | 0.89 | 1.09 |  | Práce |  |  |  | POL1_
|  | plentování potrubí, válcovaných nosníků, výklenků nebo nik, jakéhokoliv tvaru, na jakoukoliv maltu, s potřebným vypnutím pletiva, přetažením a zakotvením drátů a provedení postřiku maltou, | [24 empty] | SPI |  | plentování potrubí, válcovaných nosníků, výklenků nebo nik, jakéhokoliv tvaru, na jakoukoliv maltu, s potřebným vypnutím pletiva, přetažením a zakotvením drátů a provedení postřiku maltou,
|  | D.3.1-3 : | [24 empty] | VV | 0
|  | 2*0,12*2,95*1,15*1,5 |  | 1.2213 | [22 empty] | VV | 0
SPU
26 | 310239411AP1 | Zazdívky a dozdívky tvárnicemi z autoklávovaného pórobetonu, vč. provázání se stávajícím zdivem | m3 | 0.33961 |  | 0 |  | 0 |  | 0 | 21 | 0 | 1.1564 | 0.39 | 0 | 0 |  | Vlastní | Indiv | 3.94 | 1.34 |  | Práce |  |  |  | POL1_
|  | vč. provázání se stávajícím zdivem : | [24 empty] | VV | 0
|  | D.3.1-3 : | [24 empty] | VV | 0
|  | 2,25*0,35*0,375*1,15 |  | 0.33961 | [22 empty] | VV | 0
SPU
Díl: | 33_1 | Opěrné stěny |  |  |  | 0 |  | 0 |  | 0 |  | 0 |  | 4.61 |  | 0 |  |  |  |  | 25.43 | [5 empty] | DIL
27 | 311321826R00 | Beton nadzákladových zdí železový pohledový třídy PB 2 v přírodní barvě drtí a přísad z betonu třídy C 30/37, Beton čerstvý obyčejný; C 30/37; prostředí: X0; cement: CEM I; Dmax = 16 mm; S 3 | m3 | 1.3311 |  | 0 |  | 0 |  | 0 | 21 | 0 | 2.5301 | 3.37 | 0 | 0 | 801-1 | RTS 23/ I | RTS 22/ II | 1.212 | 1.61 |  | Práce |  |  |  | POL1_
|  | nosných, výplňových, obkladových, půdních, štítových, poprsních apod. (bez výztuže), s pomocným lešením o výšce podlahy do 1900 mm a pro zatížení 1,5 kPa, | [24 empty] | SPI |  | nosných, výplňových, obkladových, půdních, štítových, poprsních apod. (bez výztuže), s pomocným lešením o výšce podlahy do 1900 mm a pro zatížení 1,5 kPa,
|  | Včetně pomocného lešení o výšce podlahy do 1900 mm a pro zatížení 1,5 kPa. | [24 empty] | POP
|  | XC3 : | [24 empty] | VV | 0
|  | D.3.1-3 : | [24 empty] | VV | 0
|  | 0,15*1,55*(3,725+2,0) |  | 1.3311 | [22 empty] | VV | 0
SPU
28 | 311351805R00 | Bednění nadzákladových zdí oboustranné za každou stranu pro beton pohledový, zřízení | m2 | 17.7475 |  | 0 |  | 0 |  | 0 | 21 | 0 | 0.06031 | 1.07 | 0 | 0 | 801-1 | RTS 23/ I | RTS 22/ II | 0.85 | 15.09 |  | Práce |  |  |  | POL1_
|  | svislé nebo šikmé (odkloněné), půdorysně přímé nebo zalomené nadzákladových zdí nosných, výplňových, obkladových, půdních, štítových, poprsních apod. ve volném prostranství, ve volných nebo zapažených jámách, rýhách, šachtách, včetně případných vzpěr, | [24 empty] | SPI |  | svislé nebo šikmé (odkloněné), půdorysně přímé nebo zalomené nadzákladových zdí nosných, výplňových, obkladových, půdních, štítových, poprsních apod. ve volném prostranství, ve volných nebo zapažených jámách, rýhách, šachtách, včetně případných vzpěr,
|  | D.3.1-3 : | [24 empty] | VV | 0
|  | 2*1,55*(3,725+2,0) |  | 17.7475 | [22 empty] | VV | 0
SPU
29 | 311351806R00 | Bednění nadzákladových zdí oboustranné za každou stranu pro beton pohledový, odstranění | m2 | 17.7475 |  | 0 |  | 0 |  | 0 | 21 | 0 | 0 | 0 | 0 | 0 | 801-1 | RTS 23/ I | RTS 22/ II | 0.35 | 6.21 |  | Práce |  |  |  | POL1_
|  | svislé nebo šikmé (odkloněné), půdorysně přímé nebo zalomené nadzákladových zdí nosných, výplňových, obkladových, půdních, štítových, poprsních apod. ve volném prostranství, ve volných nebo zapažených jámách, rýhách, šachtách, včetně případných vzpěr, | [24 empty] | SPI |  | svislé nebo šikmé (odkloněné), půdorysně přímé nebo zalomené nadzákladových zdí nosných, výplňových, obkladových, půdních, štítových, poprsních apod. ve volném prostranství, ve volných nebo zapažených jámách, rýhách, šachtách, včetně případných vzpěr,
|  | D.3.1-3 : | [24 empty] | VV | 0
|  | 2*1,55*(3,725+2,0) |  | 17.7475 | [22 empty] | VV | 0
SPU
30 | 311361921RT9 | Výztuž nadzákladových zdí ze svařovaných sítí průměr drátu 8 mm, velikost oka 150/150 mm | t | 0.16573 |  | 0 |  | 0 |  | 0 | 21 | 0 | 1.0554 | 0.17 | 0 | 0 | 801-1 | RTS 23/ I | RTS 22/ II | 15.231 | 2.52 |  | Práce |  |  |  | POL1_
|  | včetně distančních prvků | [24 empty] | SPI
|  | D.3.1-3 : | [24 empty] | VV | 0
|  | 2*1,95*(3,725+2,0)*1,35*32,99/6/1000 |  | 0.16573 | [22 empty] | VV | 0
SPU
Díl: | 399 | Sádrokartonové kce |  |  |  | 0 |  | 0 |  | 0 |  | 0 |  | 0.09 |  | 0 |  |  |  |  | 10.7 | [5 empty] | DIL
31 | 342267112RT2 | Obklady konstrukcí sádrokartonovými deskami obklady dřevěných konstrukcí obklad sloupů a trámů do 500 x500 mm 1x opláštění, třístranný, deska protipožární tloušťky 12,5 mm | m | 4.425 |  | 0 |  | 0 |  | 0 | 21 | 0 | 0.01941 | 0.09 | 0 | 0 | 801-1 | RTS 23/ I | RTS 22/ II | 2.138 | 9.46 |  | Práce |  |  |  | POL1_
|  | D.3.1-3 : | [24 empty] | VV | 0
|  | 4,425 |  | 4.425 | [22 empty] | VV | 0
SPU
32 | 34299_01 | Příplatek k podhledu - úprava pro montáž svítidel, mřížek, rev. dvířek atd.... | m2 | 4.425 |  | 0 |  | 0 |  | 0 | 21 | 0 | 0 | 0 | 0 | 0 |  | Vlastní | Indiv | 0.28 | 1.24 |  | Práce |  |  |  | POL1_
|  | D.3.1-3 : | [24 empty] | VV | 0
|  | 4,425 |  | 4.425 | [22 empty] | VV | 0
SPU
Díl: | 5 | Komunikace |  |  |  | 0 |  | 0 |  | 0 |  | 0 |  | 11.03 |  | 0 |  |  |  |  | 2.53 | [5 empty] | DIL
33 | 564851111R00 | Podklad ze štěrkodrti s rozprostřením a zhutněním frakce 0-63 mm, tloušťka po zhutnění 150 mm | m2 | 2.388 |  | 0 |  | 0 |  | 0 | 21 | 0 | 0.378 | 0.9 | 0 | 0 | 822-1 | RTS 23/ I | RTS 22/ II | 0.026 | 0.06 |  | Práce |  |  |  | POL1_
|  | D.3.1-3 : | [24 empty] | VV | 0
|  | zpětná montáž okap. chodníku : | [24 empty] | VV | 0
|  | 0,6*(7,455-3,475) |  | 2.388 | [22 empty] | VV | 0
SPU
34 | 564861111R00 | Podklad ze štěrkodrti s rozprostřením a zhutněním frakce 0-63 mm, tloušťka po zhutnění 200 mm | m2 | 6.8913 |  | 0 |  | 0 |  | 0 | 21 | 0 | 0.441 | 3.04 | 0 | 0 | 822-1 | RTS 23/ I | RTS 22/ II | 0.029 | 0.2 |  | Práce |  |  |  | POL1_
|  | D.3.1-3 : | [24 empty] | VV | 0
|  | B 1 : | [24 empty] | VV | 0
|  | (1,85*3,725) |  | 6.8913 | [22 empty] | VV | 0
SPU
35 | 596811111R00 | Kladení dlažby z betonových nebo kameninových dlaždic do lože z kameniva těženého tloušťky do 30 mm | m2 | 2.388 |  | 0 |  | 0 |  | 0 | 21 | 0 | 0.072 | 0.17 | 0 | 0 | 822-1 | RTS 23/ I | RTS 22/ II | 0.375 | 0.9 |  | Práce |  |  |  | POL1_
|  | komunikací pro pěší do velikosti dlaždic 0,25 m2 s provedením lože do tl. 30 mm, s vyplněním spár a se smetením přebytečného materiálu na vzdálenost do 3 m | [24 empty] | SPI |  | komunikací pro pěší do velikosti dlaždic 0,25 m2 s provedením lože do tl. 30 mm, s vyplněním spár a se smetením přebytečného materiálu na vzdálenost do 3 m
|  | D.3.1-3 : | [24 empty] | VV | 0
|  | zpětná montáž okap. chodníku : | [24 empty] | VV | 0
|  | 0,6*(7,455-3,475) |  | 2.388 | [22 empty] | VV | 0
SPU
36 | 522571136R00 | Zásyp ze štěrkodrti tl. 300mm se zhutněním | m2 | 11.3922 |  | 0 |  | 0 |  | 0 | 21 | 0 | 0.60721 | 6.92 | 0 | 0 |  | Vlastní | Indiv | 0.12 | 1.37 |  | Práce |  |  |  | POL1_
|  | D.3.1-3 : | [24 empty] | VV | 0
|  | 1,585*6,25*1,15 |  | 11.3922 | [22 empty] | VV | 0
SPU
Díl: | 61 | Úpravy povrchů vnitřní |  |  |  | 0 |  | 0 |  | 0 |  | 0 |  | 0.28 |  | 0 |  |  |  |  | 21.06 | [5 empty] | DIL
37 | 612471413R00 | Tenkovrstvá úprava stěn aktivovaným štukem malta vápenocementová s disperzní přísadou | m2 | 26.3207 |  | 0 |  | 0 |  | 0 | 21 | 0 | 0.00658 | 0.17 | 0 | 0 | 801-1 | RTS 23/ I | RTS 22/ II | 0.32 | 8.42 |  | Práce |  |  |  | POL1_
|  | na rovném povrchu vnitřních stěn, pilířů, svislých panelových konstrukcí, s nejnutnějším obroušením podkladu (pemzou apod.) a oprášením, | [24 empty] | SPI |  | na rovném povrchu vnitřních stěn, pilířů, svislých panelových konstrukcí, s nejnutnějším obroušením podkladu (pemzou apod.) a oprášením,
|  | D.3.1-3 : | [24 empty] | VV | 0
|  | 2,25*(0,35-0,15)*1,15 |  | 0.5175 | [22 empty] | VV | 0
|  | 0,12*2,95*1,15*1,5 |  | 0.61065 | [22 empty] | VV | 0
|  | 2*1,0*2,1*1,15 |  | 4.83 | [22 empty] | VV | 0
|  | 2*3,25*1,85 |  | 12.025 | [22 empty] | VV | 0
|  | 3,25*0,65*2 |  | 4.225 | [22 empty] | VV | 0
|  | 1,175*1,75*2 |  | 4.1125 | [22 empty] | VV | 0
SPU
38 | 612481211RT2 | Vyztužení povrchu vnitřních stěn sklotextilní síťovinou s dodávkou síťoviny a stěrkového tmelu | m2 | 26.3207 |  | 0 |  | 0 |  | 0 | 21 | 0 | 0.00367 | 0.1 | 0 | 0 | 801-1 | RTS 23/ I | RTS 22/ II | 0.36 | 9.48 |  | Práce |  |  |  | POL1_1
|  | D.3.1-3 : | [24 empty] | VV | 0
|  | 2,25*(0,35-0,15)*1,15 |  | 0.5175 | [22 empty] | VV | 0
|  | 0,12*2,95*1,15*1,5 |  | 0.61065 | [22 empty] | VV | 0
|  | 2*1,0*2,1*1,15 |  | 4.83 | [22 empty] | VV | 0
|  | 2*3,25*1,85 |  | 12.025 | [22 empty] | VV | 0
|  | 3,25*0,65*2 |  | 4.225 | [22 empty] | VV | 0
|  | 1,175*1,75*2 |  | 4.1125 | [22 empty] | VV | 0
SPU
39 | 613473115Rss | Příplatek za zabudované rohovníky | m2 | 26.3207 |  | 0 |  | 0 |  | 0 | 21 | 0 | 0.00046 | 0.01 | 0 | 0 |  | Vlastní | Indiv | 0.12 | 3.16 |  | Práce |  |  |  | POL1_1
|  | D.3.1-3 : | [24 empty] | VV | 0
|  | 2,25*(0,35-0,15)*1,15 |  | 0.5175 | [22 empty] | VV | 0
|  | 0,12*2,95*1,15*1,5 |  | 0.61065 | [22 empty] | VV | 0
|  | 2*1,0*2,1*1,15 |  | 4.83 | [22 empty] | VV | 0
|  | 2*3,25*1,85 |  | 12.025 | [22 empty] | VV | 0
|  | 3,25*0,65*2 |  | 4.225 | [22 empty] | VV | 0
|  | 1,175*1,75*2 |  | 4.1125 | [22 empty] | VV | 0
SPU
Díl: | 62 | Úpravy povrchů vnější |  |  |  | 0 |  | 0 |  | 0 |  | 0 |  | 5.14 |  | 0 |  |  |  |  | 37.2 | [5 empty] | DIL
40 | 602019183RT4 | Omítka stěn z hotových směsí vrchní tenkovrstvá, silikonová, zatřená, tloušťka vrstvy 1,5 mm, | m2 | 22.2587 |  | 0 |  | 0 |  | 0 | 21 | 0 | 0.00273 | 0.06 | 0 | 0 | 801-1 | RTS 23/ I | RTS 22/ II | 0.23 | 5.12 |  | Práce |  |  |  | POL1_
|  | po jednotlivých vrstvách | [24 empty] | SPI
|  | v souladu se stávající fasádou : | [24 empty] | VV | 0
|  | D.3.1-2, D.3.1-3 : | [24 empty] | VV | 0
|  | 3,25*7,455 |  | 24.2288 | [22 empty] | VV | 0
|  | -1,1*2,1*2 |  | -4.62 | [22 empty] | VV | 0
|  | D.3.1-2, D.3.1-3 : | [24 empty] | VV | 0
|  | (1,1+2*2,1)*0,25*2 |  | 2.65 | [22 empty] | VV | 0
SPU
41 | 602016195R00 | Omítka stěn z hotových směsí Doplňkové práce pro omítky stěn z hotových směsí hloubková penetrace stěn silikátová | m2 | 22.2587 |  | 0 |  | 0 |  | 0 | 21 | 0 | 0.00032 | 0.01 | 0 | 0 | 801-1 | RTS 23/ I | RTS 22/ II | 0.07 | 1.56 |  | Práce |  |  |  | POL1_
|  | po jednotlivých vrstvách | [24 empty] | SPI
|  | D.3.1-2, D.3.1-3 : | [24 empty] | VV | 0
|  | 3,25*7,455 |  | 24.2288 | [22 empty] | VV | 0
|  | -1,1*2,1*2 |  | -4.62 | [22 empty] | VV | 0
|  | D.3.1-2, D.3.1-3 : | [24 empty] | VV | 0
|  | (1,1+2*2,1)*0,25*2 |  | 2.65 | [22 empty] | VV | 0
SPU
42 | 620991121R00 | Zakrývání výplní vnějších otvorů z postaveného lešení | m2 | 4.62 |  | 0 |  | 0 |  | 0 | 21 | 0 | 4e-05 | 0 | 0 | 0 | 801-1 | RTS 23/ I | RTS 22/ II | 0.08 | 0.37 |  | Práce |  |  |  | POL1_
|  | s rámy a zárubněmi, zábradlí, předmětů oplechování apod., které se zřizují ještě před úpravami povrchu, před jejich znečištěním při úpravách povrchu nástřikem plastických (lepivých) maltovin | [24 empty] | SPI |  | s rámy a zárubněmi, zábradlí, předmětů oplechování apod., které se zřizují ještě před úpravami povrchu, před jejich znečištěním při úpravách povrchu nástřikem plastických (lepivých) maltovin
|  | D.3.1-2, D.3.1-3 : | [24 empty] | VV | 0
|  | 1,1*2,1*2 |  | 4.62 | [22 empty] | VV | 0
SPU
43 | 622311853RV1 | Zateplení ostění , minerálními deskami s podélným vláknem, tloušťky 30 mm, zakončené stěrkou s výztužnou tkaninou, Výrobek izolační pro budovy z minerální vlny (MW) tvar: deska; použití: fasády; tloušťka d = 30,0 mm; hrana: rovná; OH = 150 kg/m3; lambda = 0,035 ... | m2 | 2.65 |  | 0 |  | 0 |  | 0 | 21 | 0 | 0.01948 | 0.05 | 0 | 0 | 801-1 | RTS 23/ I | RTS 22/ II | 2.49 | 6.6 |  | Práce |  |  |  | POL1_
|  | nanesení lepicího tmelu na izolační desky, nalepení desek, osazení okenních rohových lišt, natažení stěrky, vtlačení výztužné tkaniny, přehlazení stěrky. Další vrstvy podle popisu položky. Položky pro zateplení minerální deskou obsahují před armovací vrstvou kašírování desek. Včetně rohových lišt, zakončovacích lišt s okapničkou, napojovacích lišt a výztužné tkaniny. | [24 empty] | SPI |  | nanesení lepicího tmelu na izolační desky, nalepení desek, osazení okenních rohových lišt, natažení stěrky, vtlačení výztužné tkaniny, přehlazení stěrky. Další vrstvy podle popisu položky. Položky pro zateplení minerální deskou obsahují před armovací vrstvou kašírování desek. Včetně rohových lišt, zakončovacích lišt s okapničkou, napojovacích lišt a výztužné tkaniny.
|  | Položka neobsahuje kontaktní nátěr a povrchovou úpravu omítkou. | [24 empty] | POP
|  | Součinitel tepelné vodivosti izolantu je 0,036 W/mK. | [24 empty] | POP
|  | D.3.1-2, D.3.1-3 : | [24 empty] | VV | 0
|  | (1,1+2*2,1)*0,25*2 |  | 2.65 | [22 empty] | VV | 0
SPU
44 | 622904112R00 | Očištění fasád tlakovou vodou, složitost fasády 1 - 2 | m2 | 17.6737 |  | 0 |  | 0 |  | 0 | 21 | 0 | 2e-05 | 0 | 0 | 0 | 801-1 | RTS 23/ I | RTS 22/ II | 0.11 | 1.94 |  | Práce |  |  |  | POL1_7
|  | D.3.1-2, D.3.1-3 : | [24 empty] | VV | 0
|  | 3,25*7,455 |  | 24.2288 | [22 empty] | VV | 0
|  | -2,85*2,3 |  | -6.555 | [22 empty] | VV | 0
SPU
45 | 622904121R00 | Očištění fasád ruční čištění ocelovým kartáčem, | m2 | 17.6737 |  | 0 |  | 0 |  | 0 | 21 | 0 | 0 | 0 | 0 | 0 | 801-1 | RTS 23/ I | RTS 22/ II | 0.43 | 7.6 |  | Práce |  |  |  | POL1_
|  | D.3.1-2, D.3.1-3 : | [24 empty] | VV | 0
|  | 3,25*7,455 |  | 24.2288 | [22 empty] | VV | 0
|  | -2,85*2,3 |  | -6.555 | [22 empty] | VV | 0
SPU
46 | 621312121R00 | Doplnění KZS tl. 160mm - dle stávajícího, zakončený stěrkou s výztužnou tkaninou | m2 | 1.935 |  | 0 |  | 0 |  | 0 | 21 | 0 | 2.5 | 4.84 | 0 | 0 |  | Vlastní | Indiv | 3.6 | 6.97 |  | Práce |  |  |  | POL1_
|  | D.3.1-2, D.3.1-3 : | [24 empty] | VV | 0
|  | 2,85*2,3 |  | 6.555 | [22 empty] | VV | 0
|  | -1,1*2,1*2 |  | -4.62 | [22 empty] | VV | 0
SPU
47 | 622311737SS | D + M doplňků KZS, lišty, rohovníky, APU profily atd | m2 | 4.585 |  | 0 |  | 0 |  | 0 | 21 | 0 | 0.03821 | 0.18 | 0 | 0 |  | Vlastní | Indiv | 1.42 | 6.51 |  | Práce |  |  |  | POL1_
|  | D.3.1-2, D.3.1-3 : | [24 empty] | VV | 0
|  | 2,85*2,3 |  | 6.555 | [22 empty] | VV | 0
|  | -1,1*2,1*2 |  | -4.62 | [22 empty] | VV | 0
|  | D.3.1-2, D.3.1-3 : | [24 empty] | VV | 0
|  | (1,1+2*2,1)*0,25*2 |  | 2.65 | [22 empty] | VV | 0
SPU
48 | 622401971RA2 | Penetrace podkladu ke zvýšení přilnavosti, vč. dodávky penetrace | m2 | 17.6737 |  | 0 |  | 0 |  | 0 | 21 | 0 | 0.00018 | 0 | 0 | 0 |  | Vlastní | Indiv | 0.03 | 0.53 |  | Práce |  |  |  | POL1_1
|  | D.3.1-2, D.3.1-3 : | [24 empty] | VV | 0
|  | 3,25*7,455 |  | 24.2288 | [22 empty] | VV | 0
|  | -2,85*2,3 |  | -6.555 | [22 empty] | VV | 0
SPU
Díl: | 63 | Podlahy a podlahové konstrukce |  |  |  | 0 |  | 0 |  | 0 |  | 0 |  | 3.27 |  | 0 |  |  |  |  | 11.3 | [5 empty] | DIL
49 | 631315711R00 | Mazanina z betonu prostého tl. přes 120 do 240 mm třídy C 25/30, , Beton čerstvý obyčejný; C 25/30; prostředí: X0; cement: CEM I; Dmax = 22 mm; S 2 | m3 | 1.1492 |  | 0 |  | 0 |  | 0 | 21 | 0 | 2.525 | 2.9 | 0 | 0 | 801-1 | RTS 23/ I | RTS 22/ II | 2.317 | 2.66 |  | Práce |  |  |  | POL1_
|  | (z kameniva) hlazená dřevěným hladítkem | [24 empty] | SPI
|  | Včetně vytvoření dilatačních spár, bez zaplnění. | [24 empty] | POP
|  | D.3.1-3 : | [24 empty] | VV | 0
|  | B 1 : | [24 empty] | VV | 0
|  | (1,85*3,725+1,1*0,35*2)*0,15 |  | 1.1492 | [22 empty] | VV | 0
SPU
50 | 631319165R00 | Příplatek za přehlazení povrchu tloušťka mazaniny od 120 mm do 240 mm | m3 | 1.1492 |  | 0 |  | 0 |  | 0 | 21 | 0 | 0.01 | 0.01 | 0 | 0 | 801-1 | RTS 23/ I | RTS 22/ II | 0.675 | 0.78 |  | Práce |  |  |  | POL1_
|  | betonové mazaniny min. B 10 ocelovým hladítkem s poprášením cementem pro konečnou úpravu mazaniny | [24 empty] | SPI
|  | D.3.1-3 : | [24 empty] | VV | 0
|  | B 1 : | [24 empty] | VV | 0
|  | (1,85*3,725+1,1*0,35*2)*0,15 |  | 1.1492 | [22 empty] | VV | 0
SPU
51 | 631319175R00 | Příplatek za stržení povrchu tloušťka mazaniny od 120 mm do 240 mm | m3 | 1.1492 |  | 0 |  | 0 |  | 0 | 21 | 0 | 0 | 0 | 0 | 0 | 801-1 | RTS 23/ I | RTS 22/ II | 0.21 | 0.24 |  | Práce |  |  |  | POL1_
|  | spodní vrstvy mazaniny latí před vložením výztuže nebo pletiva pro tloušťku obou vrstev mazaniny | [24 empty] | SPI
|  | D.3.1-3 : | [24 empty] | VV | 0
|  | B 1 : | [24 empty] | VV | 0
|  | (1,85*3,725+1,1*0,35*2)*0,15 |  | 1.1492 | [22 empty] | VV | 0
SPU
52 | 631361921RT9 | Výztuž mazanin z betonů a z lehkých betonů ze svařovaných sítí průměr drátu 8 mm, velikost oka 150/150 mm | t | 0.05476 |  | 0 |  | 0 |  | 0 | 21 | 0 | 1.0662 | 0.06 | 0 | 0 | 801-1 | RTS 23/ I | RTS 22/ II | 15.231 | 0.83 |  | Práce |  |  |  | POL1_
|  | včetně distančních prvků | [24 empty] | SPI
|  | D.3.1-3 : | [24 empty] | VV | 0
|  | B 1 : | [24 empty] | VV | 0
|  | (1,85*3,725+1,1*0,35*2)*32,99*1,3/6/1000 |  | 0.05476 | [22 empty] | VV | 0
SPU
53 | 632415106RT2 | Potěr ze suchých směsí cementový samonivelační vyrovnávací, tloušťky 6 mm, včetně penetrace | m2 | 11.5 |  | 0 |  | 0 |  | 0 | 21 | 0 | 0.01035 | 0.12 | 0 | 0 | 801-1 | RTS 23/ I | RTS 22/ II | 0.35 | 4.03 |  | Práce |  |  |  | POL1_
|  | s rozprostřením a uhlazením | [24 empty] | SPI
|  | podrobný rozpis výměr - viz položka 952901111R00 : | [24 empty] | VV | 0
|  | P1 : | [24 empty] | VV | 0
|  | 11,5 |  | 11.5 | [22 empty] | VV | 0
SPU
54 | 631421311R00 | Oprava bet. ploch opravným betonem tl. do 10mm v 30-ti% plochy, vč. penetrace | m2 | 11.5 |  | 0 |  | 0 |  | 0 | 21 | 0 | 0.01554 | 0.18 | 0 | 0 |  | Vlastní | Indiv | 0.24 | 2.76 |  | Práce |  |  |  | POL1_
|  | Včetně pomocného pracovního lešení o výšce podlahy do 1900 mm a pro zatížení do 1,5 kPa. | [24 empty] | POP
|  | podrobný rozpis výměr - viz položka 952901111R00 : | [24 empty] | VV | 0
|  | P1 : | [24 empty] | VV | 0
|  | 11,5 |  | 11.5 | [22 empty] | VV | 0
SPU
Díl: | 91 | Doplňující práce na komunikaci |  |  |  | 0 |  | 0 |  | 0 |  | 0 |  | 0.44 |  | 0 |  |  |  |  | 0.36 | [5 empty] | DIL
55 | 917862111R00 | Osazení silničního nebo chodníkového betonového obrubníku stojatého, s boční opěrou z betonu prostého, do lože z betonu prostého C 12/15 | m | 1 |  | 0 |  | 0 |  | 0 | 21 | 0 | 0.188 | 0.19 | 0 | 0 | 822-1 | RTS 23/ I | RTS 22/ II | 0.272 | 0.27 |  | Práce |  |  |  | POL1_1
|  | S dodáním hmot pro lože tl. 80-100 mm. | [24 empty] | SPI
|  | D.3.1-3 : | [24 empty] | VV | 0
|  | 1 |  | 1 | [22 empty] | VV | 0
SPU
56 | 918101111R00 | Lože pod obrubníky, krajníky nebo obruby z betonu prostého C 12/15 | m3 | 0.0625 |  | 0 |  | 0 |  | 0 | 21 | 0 | 2.525 | 0.16 | 0 | 0 | 822-1 | RTS 23/ I | RTS 22/ II | 1.44 | 0.09 |  | Práce |  |  |  | POL1_
|  | z dlažebních kostek z betonu prostého | [24 empty] | SPI
|  | D.3.1-3 : | [24 empty] | VV | 0
|  | 1*0,25*0,25 |  | 0.0625 | [22 empty] | VV | 0
SPU
57 | 59217010R | obrubník silniční materiál beton; l = 1000,0 mm; š = 150,0 mm; h = 250,0 mm; barva přírodní | kus | 1.15 |  | 0 |  | 0 |  | 0 | 21 | 0 | 0.08197 | 0.09 | 0 | 0 | SPCM | RTS 23/ I | RTS 22/ II | 0 | 0 |  | Specifikace |  |  |  | POL3_
|  | D.3.1-3 : | [24 empty] | VV | 0
|  | 1*1,15 |  | 1.15 | [22 empty] | VV | 0
SPU
Díl: | 94 | Lešení a stavební výtahy |  |  |  | 0 |  | 0 |  | 0 |  | 0 |  | 0.21 |  | 0 |  |  |  |  | 9.29 | [5 empty] | DIL
58 | 941955003R00 | Lešení lehké pracovní pomocné pomocné, o výšce lešeňové podlahy přes 1,9 do 2,5 m | m2 | 35.7287 |  | 0 |  | 0 |  | 0 | 21 | 0 | 0.00592 | 0.21 | 0 | 0 | 800-3 | RTS 23/ I | RTS 22/ II | 0.26 | 9.29 |  | Práce |  |  |  | POL1_
|  | D.3.1-2, D.3.1-3 : | [24 empty] | VV | 0
|  | (3,7+7,8) |  | 11.5 | [22 empty] | VV | 0
|  | D.3.1-2, D.3.1-3 : | [24 empty] | VV | 0
|  | 3,25*7,455 |  | 24.2288 | [22 empty] | VV | 0
SPU
Díl: | 95 | Dokončovací konstrukce na pozemních stavbách |  |  |  | 0 |  | 0 |  | 0 |  | 0 |  | 0 |  | 0 |  |  |  |  | 3.84 | [5 empty] | DIL
59 | 952901111R00 | Vyčištění budov a ostatních objektů budov bytové nebo občanské výstavby - zametení a umytí podlah, dlažeb, obkladů, schodů v místnostech, chodbách a schodištích, vyčištění a umytí oken, dveří s rámy, zárubněmi, umytí a vyčištění jiných zasklených a natíraných ploch a zařizovacích předmětů před předáním do užívání světlá výška podlaží do 4 m | m2 | 11.5 |  | 0 |  | 0 |  | 0 | 21 | 0 | 4e-05 | 0 | 0 | 0 | 801-1 | RTS 23/ I | RTS 22/ II | 0.31 | 3.57 |  | Práce |  |  |  | POL1_
|  | D.3.1-2, D.3.1-3 : | [24 empty] | VV | 0
|  | P1 : | [24 empty] | VV | 0
|  | 3,7+7,8 |  | 11.5 | [22 empty] | VV | 0
SPU
60 | 3420163_99 | Prachotěsná přepážka - montáž a demontáž | m2 | 27.8687 |  | 0 |  | 0 |  | 0 | 21 | 0 | 0 | 0 | 0 | 0 |  | Vlastní | Indiv | 0 | 0 |  | Práce |  |  |  | POL1_
|  | D.3.1-3 : | [24 empty] | VV | 0
|  | 3,25*(4,15+4,425) |  | 27.8687 | [22 empty] | VV | 0
SPU
61 | 95_01 | Montáž a demontáž zárubně vč. dveřního křídla vč. kování do provizorní příčky | ks | 2 |  | 0 |  | 0 |  | 0 | 21 | 0 | 0 | 0 | 0 | 0 |  | Vlastní | Indiv | 0.02 | 0.04 |  | Práce |  |  |  | POL1_
|  | D.3.1-3 : | [24 empty] | VV | 0
|  | 2 |  | 2 | [22 empty] | VV | 0
SPU
62 | 95_03.1 | Zakrývání stávajících prostor, vybavení, podhledů, parapetů, oken atd... | m2 | 23 |  | 0 |  | 0 |  | 0 | 21 | 0 | 0 | 0 | 0 | 0 |  | Vlastní | Indiv | 0 | 0 |  | Práce |  |  |  | POL1_
|  | podrobný rozpis výměr - viz položka 952901111R00 : | [24 empty] | VV | 0
|  | 11,5*2 |  | 23 | [22 empty] | VV | 0
SPU
63 | 95_044 | Zakrývání stávajících podlah | m2 | 5.75 |  | 0 |  | 0 |  | 0 | 21 | 0 | 0 | 0 | 0 | 0 |  | Vlastní | Indiv | 0 | 0 |  | Práce |  |  |  | POL1_
|  | podrobný rozpis výměr - viz položka 952901111R00 : | [24 empty] | VV | 0
|  | 11,5*0,5 |  | 5.75 | [22 empty] | VV | 0
SPU
64 | 955_A_003.2 | Vrtaný prostup stropem. zapravení | ks | 10 |  | 0 |  | 0 |  | 0 | 21 | 0 | 0 | 0 | 0 | 0 |  | Vlastní | Indiv | 0 | 0 |  | Práce |  |  |  | POL1_
SPU
65 | 955_A_003.3 | Vrtaný prostup stěnou. zapravení | ks | 10 |  | 0 |  | 0 |  | 0 | 21 | 0 | 0 | 0 | 0 | 0 |  | Vlastní | Indiv | 0 | 0 |  | Práce |  |  |  | POL1_
SPU
66 | 995101101R00 | Vysávání podlah prům.vysavačem | m2 | 11.5 |  | 0 |  | 0 |  | 0 | 21 | 0 | 0 | 0 | 0 | 0 |  | Vlastní | Kalkul | 0.02 | 0.23 |  | Práce |  |  |  | POL1_
|  | D.3.1-2, D.3.1-3 : | [24 empty] | VV | 0
|  | P1 : | [24 empty] | VV | 0
|  | 3,7+7,8 |  | 11.5 | [22 empty] | VV | 0
SPU
67 | 95-01 | Zednické výpomoci pro řemesla ( nezahrnuté v rozpočtech profesí a samostaných položkách ) | hod | 20 |  | 0 |  | 0 |  | 0 | 21 | 0 | 0 | 0 | 0 | 0 |  | Vlastní | Indiv | 0 | 0 |  | HZS |  |  |  | POL10_
SPU
68 | 95-02 | Práce malého rozsahu, nevyrozpočtovatelné detaily | hod | 20 |  | 0 |  | 0 |  | 0 | 21 | 0 | 0 | 0 | 0 | 0 |  | Vlastní | Indiv | 0 | 0 |  | HZS |  |  |  | POL10_
SPU
69 | 95-02m | Práce malého rozsahu, nevyrozpočtovatelné detaily - materiál | ks | 1 |  | 0 |  | 0 |  | 0 | 21 | 0 | 0 | 0 | 0 | 0 |  | Vlastní | Indiv | 0 | 0 |  | HZS |  |  |  | POL10_
SPU
Díl: | 96 | Bourání konstrukcí |  |  |  | 0 |  | 0 |  | 0 |  | 0 |  | 0 |  | 17.18 |  |  |  |  | 166.16 | [5 empty] | DIL
70 | 961055111R00 | Bourání základů železobetonových | m3 | 1.7932 |  | 0 |  | 0 |  | 0 | 21 | 0 | 0 | 0 | 2.4 | 4.3 | 801-3 | RTS 23/ I | RTS 22/ II | 13.3 | 23.85 |  | Práce |  |  |  | POL1_
|  | nebo vybourání otvorů průřezové plochy přes 4 m2 v základech | [24 empty] | SPI
|  | D.3.1-2, D.3.1-3 : | [24 empty] | VV | 0
|  | 0,19*1,04*(1,85+5,375+1,85) |  | 1.7932 | [22 empty] | VV | 0
SPU
71 | 962032231R00 | Bourání zdiva nadzákladového z cihel pálených nebo vápenopískových, na maltu vápenou nebo vápenocementovou | m3 | 2.4743 |  | 0 |  | 0 |  | 0 | 21 | 0 | 0.00128 | 0 | 1.8 | 4.45 | 801-3 | RTS 23/ I | RTS 22/ II | 1.52 | 3.76 |  | Práce |  |  |  | POL1_
|  | nebo vybourání otvorů průřezové plochy přes 4 m2 ve zdivu nadzákladovém, včetně pomocného lešení o výšce podlahy do 1900 mm a pro zatížení do 1,5 kPa (150 kg/m2) | [24 empty] | SPI |  | nebo vybourání otvorů průřezové plochy přes 4 m2 ve zdivu nadzákladovém, včetně pomocného lešení o výšce podlahy do 1900 mm a pro zatížení do 1,5 kPa (150 kg/m2)
|  | bourání cihelných kcí kalkulovat vč. překladů, věnců, omítek, KZS, obkladů atd.. : | [24 empty] | VV | 0
|  | D.3.1-2 : | [24 empty] | VV | 0
|  | 2,55*2,25*0,375*1,15 |  | 2.4743 | [22 empty] | VV | 0
SPU
72 | 962052211R00 | Bourání zdiva železobetonového nadzákladového | m3 | 1.1026 |  | 0 |  | 0 |  | 0 | 21 | 0 | 0.00147 | 0 | 2.4 | 2.65 | 801-3 | RTS 23/ I | RTS 22/ II | 8.5 | 9.37 |  | Práce |  |  |  | POL1_
|  | nebo vybourání otvorů průřezové plochy přes 4 m2 ve zdivu železobetonovém, včetně pomocného lešení o výšce podlahy do 1900 mm a pro zatížení do 1,5 kPa (150 kg/m2), | [24 empty] | SPI |  | nebo vybourání otvorů průřezové plochy přes 4 m2 ve zdivu železobetonovém, včetně pomocného lešení o výšce podlahy do 1900 mm a pro zatížení do 1,5 kPa (150 kg/m2),
|  | D.3.1-2, D.3.1-3 : | [24 empty] | VV | 0
|  | 0,15*0,81*(1,85+5,375+1,85) |  | 1.1026 | [22 empty] | VV | 0
SPU
73 | 965042241R00 | Bourání podkladů pod dlažby nebo litých celistvých dlažeb a mazanin betonových nebo z litého asfaltu, tloušťky přes 100 mm, plochy přes 4 m2 | m3 | 1.8893 |  | 0 |  | 0 |  | 0 | 21 | 0 | 0 | 0 | 2.2 | 4.16 | 801-3 | RTS 23/ I | RTS 22/ II | 5.87 | 11.09 |  | Práce |  |  |  | POL1_
|  | D.3.1-2, D.3.1-3 : | [24 empty] | VV | 0
|  | 0,19*5,375*1,85 |  | 1.8893 | [22 empty] | VV | 0
SPU
74 | 965048515R00 | Bourání podkladů pod dlažby nebo litých celistvých dlažeb a mazanin Broušení betonového povrchu do tloušťky 5 mm | m2 | 11.5 |  | 0 |  | 0 |  | 0 | 21 | 0 | 0 | 0 | 0.0126 | 0.14 | 801-3 | RTS 23/ I | RTS 22/ II | 0.33 | 3.8 |  | Práce |  |  |  | POL1_
|  | podrobný rozpis výměr - viz položka 952901111R00 : | [24 empty] | VV | 0
|  | P1 : | [24 empty] | VV | 0
|  | 11,5 |  | 11.5 | [22 empty] | VV | 0
SPU
75 | 968061125R00 | Vyvěšení nebo zavěšení dřevěných křídel dveří, plochy do 2 m2 | kus | 1 |  | 0 |  | 0 |  | 0 | 21 | 0 | 0 | 0 | 0 | 0 | 801-3 | RTS 23/ I | RTS 22/ II | 0.05 | 0.05 |  | Práce |  |  |  | POL1_
|  | oken, dveří a vrat, s uložením a opětovným zavěšením po provedení stavebních změn, | [24 empty] | SPI
|  | D.3.1-2 : | [24 empty] | VV | 0
|  | 1 |  | 1 | [22 empty] | VV | 0
SPU
76 | 968072455R00 | Vybourání a vyjmutí kovových rámů a rolet rámů, včetně pomocného lešení o výšce podlahy do 1900 mm a pro zatížení do 1,5 kPa (150 kg/m2) dveřních zárubní, plochy do 2 m2 | m2 | 1.8 |  | 0 |  | 0 |  | 0 | 21 | 0 | 0 | 0 | 0 | 0 | 801-3 | RTS 23/ I | RTS 22/ II | 0.94 | 1.69 |  | Práce |  |  |  | POL1_
|  | Včetně pomocného lešení o výšce podlahy do 1900 mm a pro zatížení do 1,5 kPa (150 kg/m2). | [24 empty] | POP
|  | D.3.1-2 : | [24 empty] | VV | 0
|  | 0,9*2,0 |  | 1.8 | [22 empty] | VV | 0
SPU
77 | 968095002R00 | Vybourání vnitřních parapetů dřevěných, šířky do 50 cm, | m | 1.18 |  | 0 |  | 0 |  | 0 | 21 | 0 | 0 | 0 | 0.01507 | 0.02 | 801-3 | RTS 23/ I | RTS 22/ II | 0.11 | 0.13 |  | Práce |  |  |  | POL1_
|  | D.3.1-2 : | [24 empty] | VV | 0
|  | 1,18 |  | 1.18 | [22 empty] | VV | 0
SPU
78 | 970031025R00 | Jádrové vrtání, kruhové prostupy v cihelném zdivu jádrové vrtání, d 25 mm | m | 1.8 |  | 0 |  | 0 |  | 0 | 21 | 0 | 0 | 0 | 0.00088 | 0 | 801-3 | RTS 23/ I | RTS 22/ II | 2.25 | 4.05 |  | Práce |  |  |  | POL1_
|  | D.3.1-2 : | [24 empty] | VV | 0
|  | 0,45*4 |  | 1.8 | [22 empty] | VV | 0
SPU
79 | 970231400R00 | Řezání cihelného zdiva hloubka řezu 400 mm | m | 5.175 |  | 0 |  | 0 |  | 0 | 21 | 0 | 0 | 0 | 0.00046 | 0 | 801-3 | RTS 23/ I | RTS 22/ II | 3.24 | 16.77 |  | Práce |  |  |  | POL1_7
|  | D.3.1-2 : | [24 empty] | VV | 0
|  | 2*2,25*1,15 |  | 5.175 | [22 empty] | VV | 0
SPU
80 | 970241100R00 | Řezání prostého betonu hloubka řezu 100 mm | m | 3.7 |  | 0 |  | 0 |  | 0 | 21 | 0 | 0 | 0 | 0.00046 | 0 | 801-3 | RTS 23/ I | RTS 22/ II | 0.9 | 3.33 |  | Práce |  |  |  | POL1_
|  | D.3.1-2 : | [24 empty] | VV | 0
|  | 1,85*2 |  | 3.7 | [22 empty] | VV | 0
SPU
81 | 974042553R00 | Vysekání rýh v podlaze betonové do hloubky 100 mm, šířky do 100 mm | m | 1.85 |  | 0 |  | 0 |  | 0 | 21 | 0 | 0 | 0 | 0.022 | 0.04 | 801-3 | RTS 23/ I | RTS 22/ II | 0.76 | 1.41 |  | Práce |  |  |  | POL1_
|  | s betonovým podkladem, | [24 empty] | SPI
|  | D.3.1-2 : | [24 empty] | VV | 0
|  | 1,85 |  | 1.85 | [22 empty] | VV | 0
SPU
82 | 976071111R00 | Vybourání kovových doplňkových konstrukcí madel a zábradlí v jakémkoliv zdivu | m | 2.5 |  | 0 |  | 0 |  | 0 | 21 | 0 | 0 | 0 | 0.037 | 0.09 | 801-3 | RTS 23/ I | RTS 22/ II | 0.55 | 1.38 |  | Práce |  |  |  | POL1_
|  | D.3.1-3 : | [24 empty] | VV | 0
|  | 2,5 |  | 2.5 | [22 empty] | VV | 0
SPU
83 | 978042116R00 | Odstranění kontaktního zateplovacího systému z minerální izolace, tloušťky 160 mm, s omítkou | m2 | 6.555 |  | 0 |  | 0 |  | 0 | 21 | 0 | 0 | 0 | 0.03324 | 0.22 | 801-3 | RTS 23/ I | RTS 22/ II | 0.441 | 2.89 |  | Práce |  |  |  | POL1_
|  | D.3.1-2, D.3.1-3 : | [24 empty] | VV | 0
|  | 2,85*2,3 |  | 6.555 | [22 empty] | VV | 0
SPU
84 | 978059531R00 | Odsekání a odebrání obkladů stěn z obkládaček vnitřních z jakýchkoliv materiálů, plochy přes 2 m2 | m2 | 3 |  | 0 |  | 0 |  | 0 | 21 | 0 | 0 | 0 | 0.068 | 0.2 | 801-3 | RTS 23/ I | RTS 22/ II | 0.3 | 0.9 |  | Práce |  |  |  | POL1_
|  | včetně otlučení podkladní omítky až na zdivo, | [24 empty] | SPI
|  | D.3.1-2 : | [24 empty] | VV | 0
|  | 1S01 : | [24 empty] | VV | 0
|  | 2,0*1,5 |  | 3 | [22 empty] | VV | 0
SPU
85 | 979054441R00 | Očištění vybouraných obrubníků, dlaždic dlaždic, desek nebo tvarovek s původním vyplněním spár kamenivem těženým | m2 | 3.75 |  | 0 |  | 0 |  | 0 | 21 | 0 | 0 | 0 | 0 | 0 | 822-1 | RTS 23/ I | RTS 22/ II | 0.115 | 0.43 |  | Práce |  |  |  | POL1_
|  | krajníků, desek nebo panelů od spojovacího materiálu s odklizením a uložením očištěných hmot a spojovacího materiálu na skládku na vzdálenost do 10 m | [24 empty] | SPI |  | krajníků, desek nebo panelů od spojovacího materiálu s odklizením a uložením očištěných hmot a spojovacího materiálu na skládku na vzdálenost do 10 m
|  | D.3.1-2 : | [24 empty] | VV | 0
|  | 0,6*(4,375+0,25+0,75+0,875) |  | 3.75 | [22 empty] | VV | 0
SPU
86 | 767581802R00 | Demontáž podhledů lamel | m2 | 149.38 |  | 0 |  | 0 |  | 0 | 21 | 0 | 0 | 0 | 0.004 | 0.6 | 800-767 | RTS 23/ I | RTS 22/ II | 0.41 | 61.25 |  | Práce |  |  |  | POL1_
|  | lamely s přisazenými svítidly ponechat : | [24 empty] | VV | 0
|  | D.3.1-2 : | [24 empty] | VV | 0
|  | 63,4+13,8+49,7 |  | 126.9 | [22 empty] | VV | 0
|  | 21,4-4,05*3,4 |  | 7.63 | [22 empty] | VV | 0
|  | 2,75*5,4 |  | 14.85 | [22 empty] | VV | 0
SPU
87 | 767582800R00 | Demontáž podhledů roštů | m2 | 149.38 |  | 0 |  | 0 |  | 0 | 21 | 0 | 0 | 0 | 0.002 | 0.3 | 800-767 | RTS 23/ I | RTS 22/ II | 0.1 | 14.94 |  | Práce |  |  |  | POL1_1
|  | D.3.1-2 : | [24 empty] | VV | 0
|  | 63,4+13,8+49,7 |  | 126.9 | [22 empty] | VV | 0
|  | 21,4-4,05*3,4 |  | 7.63 | [22 empty] | VV | 0
|  | 2,75*5,4 |  | 14.85 | [22 empty] | VV | 0
SPU
88 | 776511820RT2 | Odstranění povlakových podlah z nášlapné plochy lepených, s podložkou, z ploch přes 10 do 20 m2 | m2 | 11.5 |  | 0 |  | 0 |  | 0 | 21 | 0 | 0 | 0 | 0.001 | 0.01 | 800-775 | RTS 23/ I | RTS 22/ II | 0.27 | 3.11 |  | Práce |  |  |  | POL1_
|  | D.3.1-2 : | [24 empty] | VV | 0
|  | 1S01 : | [24 empty] | VV | 0
|  | 11,5 |  | 11.5 | [22 empty] | VV | 0
SPU
89 | 965048150RAY | Dočištění povrchu nosné kce podlah a střech po odstranění bouraných vrstev | m2 | 11.5 |  | 0 |  | 0 |  | 0 | 21 | 0 | 0 | 0 | 0 | 0 |  | Vlastní | Indiv | 0.17 | 1.96 |  | Práce |  |  |  | POL1_
|  | D.3.1-2 : | [24 empty] | VV | 0
|  | 1S01 : | [24 empty] | VV | 0
|  | 11,5 |  | 11.5 | [22 empty] | VV | 0
SPU
90 | 99-01 | Bourací práce nezměřitelné | hod | 20 |  | 0 |  | 0 |  | 0 | 21 | 0 | 0 | 0 | 0 | 0 |  | Vlastní | Indiv | 0 | 0 |  | Práce |  |  |  | POL1_
SPU
Díl: | 99 | Staveništní přesun hmot |  |  |  | 0 |  | 0 |  | 0 |  | 0 |  | 0 |  | 0 |  |  |  |  | 30.85 | [5 empty] | DIL
91 | 999281105R00 | Přesun hmot pro opravy a údržbu objektů pro opravy a údržbu dosavadních objektů včetně vnějších plášťů výšky do 6 m, | t | 32.8687 |  | 0 |  | 0 |  | 0 | 21 | 0 | 0 | 0 | 0 | 0 | 801-4 | RTS 23/ I | RTS 22/ II | 0.9385 | 30.85 |  | Přesun hmot |  |  |  | POL7_
|  | oborů 801, 803, 811 a 812 | [24 empty] | SPI
|  | Hmotnosti z položek s pořadovými čísly: : | [24 empty] | VV | 0
|  | 11,12,13,15,16,17,18,19,20,21,22,23,24,25,26,27,28,30,31,33,34,35,36,37,38,39,40,41,42,43,44,46,47, : | [24 empty] | VV | 0
|  | 48,49,50,52,53,54,55,56,57,58,59,71,72, : | [24 empty] | VV | 0
|  | Součet: : 32,86873 |  | 32.8687 | [22 empty] | VV | 0
SPU
Díl: | 711 | Izolace proti vodě |  |  |  | 0 |  | 0 |  | 0 |  | 0 |  | 0.02 |  | 0 |  |  |  |  | 0 | [5 empty] | DIL
92 | 711140016RAF | Izolace proti vodě - doplnění vodorovné a svislé plochy do 5 m2, vč. penetrace a asf. pasu | m2 | 2.5144 |  | 0 |  | 0 |  | 0 | 21 | 0 | 0.00603 | 0.02 | 0 | 0 |  | Vlastní | Indiv | 0 | 0 |  | Práce |  |  |  | POL1_
|  | D.3.1-2, D.3.1-3 : | [24 empty] | VV | 0
|  | (0,2+0,35+0,125)*3,725 |  | 2.5144 | [22 empty] | VV | 0
SPU
93 | 998711201R00 | Přesun hmot pro izolace proti vodě svisle do 6 m | % |  |  | 0 |  | 0 |  | 0 | 21 | 0 | 0 | 0 | 0 | 0 | 800-711 | RTS 23/ I | RTS 22/ II | 0 | 0 |  | Přesun hmot |  |  |  | POL7_
|  | 50 m vodorovně měřeno od těžiště půdorysné plochy skládky do těžiště půdorysné plochy objektu | [24 empty] | SPI
SPU
Díl: | 713 | Izolace tepelné |  |  |  | 0 |  | 0 |  | 0 |  | 0 |  | 0 |  | 0 |  |  |  |  | 0.21 | [5 empty] | DIL
94 | 713131131R00 | Montáž tepelné izolace stěn lepením | m2 | 0.745 |  | 0 |  | 0 |  | 0 | 21 | 0 | 0.003 | 0 | 0 | 0 | 800-713 | RTS 23/ I | RTS 22/ II | 0.28 | 0.21 |  | Práce |  |  |  | POL1_
|  | Očištění povrchu stěny od prachu, nařezání izolačních desek na požadovaný rozměr, nanesení lepicího tmelu, osazení desek. | [24 empty] | POP |  | Očištění povrchu stěny od prachu, nařezání izolačních desek na požadovaný rozměr, nanesení lepicího tmelu, osazení desek.
|  | D.3.1-2, D.3.1-3 : | [24 empty] | VV | 0
|  | 0,2*3,725 |  | 0.745 | [22 empty] | VV | 0
SPU
95 | 28375464R | deska izolační tepelně izol.; extrudovaný polystyren; povrch strukturovaný; rovná hrana; tl. 100,0 mm; součinitel tepelné vodivosti 0,036 W/mK; R = 2,564 m2K/W; obj. hmotnost 35,00 kg/m3 | m2 | 0.7599 |  | 0 |  | 0 |  | 0 | 21 | 0 | 0.0035 | 0 | 0 | 0 | SPCM | RTS 23/ I | RTS 22/ II | 0 | 0 |  | Specifikace |  |  |  | POL3_
|  | D.3.1-2, D.3.1-3 : | [24 empty] | VV | 0
|  | 0,2*3,725*1,02 |  | 0.7599 | [22 empty] | VV | 0
SPU
96 | 998713201R00 | Přesun hmot pro izolace tepelné v objektech výšky do 6 m | % |  |  | 0 |  | 0 |  | 0 | 21 | 0 | 0 | 0 | 0 | 0 | 800-713 | RTS 23/ I | RTS 22/ II | 0 | 0 |  | Přesun hmot |  |  |  | POL7_
|  | 50 m vodorovně | [24 empty] | SPI
SPU
Díl: | 751 | Ocelové konstrukce |  |  |  | 0 |  | 0 |  | 0 |  | 0 |  | 0 |  | 0 |  |  |  |  | 0 | [5 empty] | DIL
97 | 767_01_N | D + M OK prvky nosných kcí vč. předepsaných povrchových úprav a zvedacích mechanismů, nátěr základní. 2x syntetický | kg | 392.51 |  | 0 |  | 0 |  | 0 | 21 | 0 | 0 | 0 | 0 | 0 |  | Vlastní | Indiv | 0 | 0 |  | Práce |  |  |  | POL1_
|  | D.3.1-3 : | [24 empty] | VV | 0
|  | 392,51 |  | 392.51 | [22 empty] | VV | 0
SPU
98 | 767_01a | D + M OK prvky nosných kcí - zednické přípomoci,, malty, kapsy, betony na podlití, stavební lepidla atd... | kg | 392.51 |  | 0 |  | 0 |  | 0 | 21 | 0 | 0 | 0 | 0 | 0 |  | Vlastní | Indiv | 0 | 0 |  | Práce |  |  |  | POL1_
|  | D.3.1-3 : | [24 empty] | VV | 0
|  | 392,51 |  | 392.51 | [22 empty] | VV | 0
SPU
Díl: | 764 | Konstrukce klempířské |  |  |  | 0 |  | 0 |  | 0 |  | 0 |  | 0 |  | 0 |  |  |  |  | 0 | [5 empty] | DIL
99 | K_01 | D + M Oplechování napojení přístřešku na štítovou stěnu r.š. 400mm, kompletně dle výpisu klempířských výrobků - D.3.1-04 | bm | 4.3 |  | 0 |  | 0 |  | 0 | 21 | 0 | 0 | 0 | 0 | 0 |  | Vlastní | Indiv | 0 | 0 |  | Práce |  |  |  | POL1_
SPU
100 | 998764201R00 | Přesun hmot pro konstrukce klempířské v objektech výšky do 6 m | % |  |  | 0 |  | 0 |  | 0 | 21 | 0 | 0 | 0 | 0 | 0 | 800-764 | RTS 23/ I | RTS 22/ II | 0 | 0 |  | Přesun hmot |  |  |  | POL7_
|  | 50 m vodorovně | [24 empty] | SPI
SPU
Díl: | 767 | Konstrukce zámečnické |  |  |  | 0 |  | 0 |  | 0 |  | 0 |  | 0 |  | 0 |  |  |  |  | 0 | [5 empty] | DIL
101 | Z/01 | D + M ocelové svařované zábradlí, kompletně dle Výrobky zámečnické - D.3.1-4 | kg | 166.76 |  | 0 |  | 0 |  | 0 | 21 | 0 | 0 | 0 | 0 | 0 |  | Vlastní | Indiv | 0 | 0 |  | Práce |  |  |  | POL1_1
SPU
102 | Z/02 | D + M kovová protipožární větrací mřížka EI 30 - 300/100mm, kompletně dle Výrobky zámečnické - D.3.1-4 | ks | 2 |  | 0 |  | 0 |  | 0 | 21 | 0 | 0 | 0 | 0 | 0 |  | Vlastní | Indiv | 0 | 0 |  | Práce |  |  |  | POL1_1
SPU
103 | 998767201R00 | Přesun hmot pro kovové stavební doplňk. konstrukce v objektech výšky do 6 m | % |  |  | 0 |  | 0 |  | 0 | 21 | 0 | 0 | 0 | 0 | 0 | 800-767 | RTS 23/ I | RTS 22/ II | 0 | 0 |  | Přesun hmot |  |  |  | POL7_
|  | 50 m vodorovně | [24 empty] | SPI
SPU
Díl: | 769.01 | Plastové výrobky |  |  |  | 0 |  | 0 |  | 0 |  | 0 |  | 0 |  | 0 |  |  |  |  | 0 | [5 empty] | DIL
104 | P/01 | D + M dveře vnější 1kř 900/1200, kompletně dle Výrobky plastové - D.3.1-04 | ks | 2 |  | 0 |  | 0 |  | 0 | 21 | 0 | 0 | 0 | 0 | 0 |  | Vlastní | Indiv | 0 | 0 |  | Práce |  |  |  | POL1_1
SPU
Díl: | 771 | Podlahy z dlaždic a obklady |  |  |  | 0 |  | 0 |  | 0 |  | 0 |  | 0 |  | 0 |  |  |  |  | 0.05 | [5 empty] | DIL
105 | 771101219RTX | D + M doplnění keramického soklu, vč. dodávky | m | 1 |  | 0 |  | 0 |  | 0 | 21 | 0 | 0.00011 | 0 | 0 | 0 |  | Vlastní | Indiv | 0.05 | 0.05 |  | Práce |  |  |  | POL1_
|  | D.3.1-3 : | [24 empty] | VV | 0
|  | 1,0 |  | 1 | [22 empty] | VV | 0
SPU
106 | 998771201R00 | Přesun hmot pro podlahy z dlaždic v objektech výšky do 6 m | % |  |  | 0 |  | 0 |  | 0 | 21 | 0 | 0 | 0 | 0 | 0 | 800-771 | RTS 23/ I | RTS 22/ II | 0 | 0 |  | Přesun hmot |  |  |  | POL7_
|  | 50 m vodorovně | [24 empty] | SPI
SPU
Díl: | 776 | Podlahy povlakové |  |  |  | 0 |  | 0 |  | 0 |  | 0 |  | 0.01 |  | 0 |  |  |  |  | 0 | [5 empty] | DIL
107 | 776491001K | Montáž klínku | m | 18.2 |  | 0 |  | 0 |  | 0 | 21 | 0 | 0 | 0 | 0 | 0 |  | Vlastní | Indiv | 0 | 0 |  | Práce |  |  |  | POL1_7
|  | D.3.1-3 : | [24 empty] | VV | 0
|  | (2,075*2+4,425*2+1,85*4-1,1*2) |  | 18.2 | [22 empty] | VV | 0
SPU
108 | 776491001S | Úprava krytiny pro montáž soklu | m | 18.2 |  | 0 |  | 0 |  | 0 | 21 | 0 | 0 | 0 | 0 | 0 |  | Vlastní | Indiv | 0 | 0 |  | Práce |  |  |  | POL1_7
|  | D.3.1-3 : | [24 empty] | VV | 0
|  | (2,075*2+4,425*2+1,85*4-1,1*2) |  | 18.2 | [22 empty] | VV | 0
SPU
109 | 776811111U00 | Přebroušení povrchu | m2 | 11.5 |  | 0 |  | 0 |  | 0 | 21 | 0 | 0 | 0 | 0 | 0 |  | Vlastní | Kalkul | 0 | 0 |  | Práce |  |  |  | POL1_
|  | podrobný rozpis výměr - viz položka 952901111R00 : | [24 empty] | VV | 0
|  | P1 : | [24 empty] | VV | 0
|  | 11,5 |  | 11.5 | [22 empty] | VV | 0
SPU
110 | 776520010RAI | Podlahy povlakové pouze položení, podlahovina ve specifikaci, , z pásů, včetně soklíku, bez vyrovnání podkladu | m2 | 11.5 |  | 0 |  | 0 |  | 0 | 21 | 0 | 0.0009 | 0.01 | 0 | 0 | AP-PSV | RTS 23/ I | RTS 22/ II | 0 | 0 |  | Agregovaná položka |  |  |  | POL2_7
|  | lepení a dodávka podlahoviny z PVC, bez podkladu. Svaření podlahoviny. Dodávka a lepení podlahových soklíků z měkčeného PVC. Pastování a vyleštění podlah. | [24 empty] | SPI |  | lepení a dodávka podlahoviny z PVC, bez podkladu. Svaření podlahoviny. Dodávka a lepení podlahových soklíků z měkčeného PVC. Pastování a vyleštění podlah.
|  | sokl zakončen nerezovým profilem | [24 empty] | POP
|  | podrobný rozpis výměr - viz položka 952901111R00 : | [24 empty] | VV | 0
|  | P1 : | [24 empty] | VV | 0
|  | 11,5 |  | 11.5 | [22 empty] | VV | 0
SPU
111 | 2841230_0K | Podlahovina PVC - klínek - parametry dle PD ( skladby podlah ) | m | 20.93 |  | 0 |  | 0 |  | 0 | 21 | 0 | 0 | 0 | 0 | 0 |  | Vlastní | Indiv | 0 | 0 |  | Specifikace |  |  |  | POL3_7
|  | D.3.1-3 : | [24 empty] | VV | 0
|  | (2,075*2+4,425*2+1,85*4-1,1*2)*1,15 |  | 20.93 | [22 empty] | VV | 0
SPU
112 | PVCV_01 | Povlaková podlahovina v pásech PVC - parametry viz Skladby konstrukcí | m2 | 15.7366 |  | 0 |  | 0 |  | 0 | 21 | 0 | 0 | 0 | 0 | 0 |  | Vlastní | Indiv | 0 | 0 |  | Specifikace |  |  |  | POL3_7
|  | podrobný rozpis výměr - viz položka 952901111R00 : | [24 empty] | VV | 0
|  | P1 : | [24 empty] | VV | 0
|  | 11,5*1,15 |  | 13.225 | [22 empty] | VV | 0
|  | sokl : | [24 empty] | VV | 0
|  | D.3.1-3 : | [24 empty] | VV | 0
|  | (2,075*2+4,425*2+1,85*4-1,1*2)/100*12*1,15 |  | 2.5116 | [22 empty] | VV | 0
SPU
113 | 998776201R00 | Přesun hmot pro podlahy povlakové v objektech výšky do 6 m | % |  |  | 0 |  | 0 |  | 0 | 21 | 0 | 0 | 0 | 0 | 0 | 800-775 | RTS 23/ I | RTS 22/ II | 0 | 0 |  | Přesun hmot |  |  |  | POL7_
|  | vodorovně do 50 m | [24 empty] | SPI
SPU
Díl: | 783 | Nátěry |  |  |  | 0 |  | 0 |  | 0 |  | 0 |  | 0 |  | 0 |  |  |  |  | 0 | [5 empty] | DIL
114 | 783541111 | Uzaírací protiprašný nátěr nad podhledy | m2 | 2.2125 |  | 0 |  | 0 |  | 0 | 21 | 0 | 0 | 0 | 0 | 0 |  | Vlastní | Indiv | 0 | 0 |  | Práce |  |  |  | POL1_7
|  | D.3.1-3 : | [24 empty] | VV | 0
|  | 0,5*4,425 |  | 2.2125 | [22 empty] | VV | 0
SPU
Díl: | 784 | Malby |  |  |  | 0 |  | 0 |  | 0 |  | 0 |  | 0.04 |  | 0 |  |  |  |  | 0 | [5 empty] | DIL
115 | 784450020RA0 | Malby z malířských směsí disperzní, penetrace jednonásobná, malba dvojnásobná, bílá | m2 | 26.3207 |  | 0 |  | 0 |  | 0 | 21 | 0 | 0.00032 | 0.01 | 0 | 0 | AP-PSV | RTS 23/ I | RTS 22/ II | 0 | 0 |  | Agregovaná položka |  |  |  | POL2_
|  | D.3.1-3 : | [24 empty] | VV | 0
|  | 2,25*(0,35-0,15)*1,15 |  | 0.5175 | [22 empty] | VV | 0
|  | 0,12*2,95*1,15*1,5 |  | 0.61065 | [22 empty] | VV | 0
|  | 2*1,0*2,1*1,15 |  | 4.83 | [22 empty] | VV | 0
|  | 2*3,25*1,85 |  | 12.025 | [22 empty] | VV | 0
|  | 3,25*0,65*2 |  | 4.225 | [22 empty] | VV | 0
|  | 1,175*1,75*2 |  | 4.1125 | [22 empty] | VV | 0
SPU
116 | 784450025RA0 | Malby z malířských směsí disperzní na SDK, penetrace jednonásobná, malba dvojnásobná, bílá | m2 | 3.0975 |  | 0 |  | 0 |  | 0 | 21 | 0 | 0.00037 | 0 | 0 | 0 | AP-PSV | RTS 23/ I | RTS 22/ II | 0 | 0 |  | Agregovaná položka |  |  |  | POL2_
|  | D.3.1-3 : | [24 empty] | VV | 0
|  | 4,425*(0,5+0,1*2) |  | 3.0975 | [22 empty] | VV | 0
SPU
117 | 784950030RAA | Oprava maleb z malířských směsí | m2 | 118.2269 |  | 0 |  | 0 |  | 0 | 21 | 0 | 0.00026 | 0.03 | 0 | 0 | AP-PSV | RTS 23/ I | RTS 22/ II | 0 | 0 |  | Agregovaná položka |  |  |  | POL2_
|  | Oškrabání, jednonásobné mydlení, částečné vyhlazení malířskou masou jednonásobné, malba dvojnásobná, bez pačokování, jednobarevná s bílým stropem. | [24 empty] | SPI |  | Oškrabání, jednonásobné mydlení, částečné vyhlazení malířskou masou jednonásobné, malba dvojnásobná, bez pačokování, jednobarevná s bílým stropem.
|  | D.3.1-3 : | [24 empty] | VV | 0
|  | 3,25*(4,15+1,85*4+2,075*2+4,425*2+0,6) |  | 81.7375 | [22 empty] | VV | 0
|  | 1,175*0,75 |  | 0.88125 | [22 empty] | VV | 0
|  | 3,7+7,8 |  | 11.5 | [22 empty] | VV | 0
|  | -0,5*4,425 |  | -2.2125 | [22 empty] | VV | 0
|  | výměra - viz položka 612471413R00 : | [24 empty] | VV | 0
|  | 26,32065 |  | 26.3207 | [22 empty] | VV | 0
SPU
Díl: | 787 | Zasklívání |  |  |  | 0 |  | 0 |  | 0 |  | 0 |  | 0.38 |  | 0 |  |  |  |  | 0 | [5 empty] | DIL
118 | 7763416140R | D + M Drátosklo vč. zasklívacího profilu | m2 | 19.9846 |  | 0 |  | 0 |  | 0 | 21 | 0 | 0.019 | 0.38 | 0 | 0 |  | Vlastní | Indiv | 0 | 0 |  | Práce |  |  |  | POL1_
|  | D.3.1-3 : | [24 empty] | VV | 0
|  | 3,725*3,7*1,45 |  | 19.9846 | [22 empty] | VV | 0
SPU
Díl: | D96 | Přesuny suti a vybouraných hmot |  |  |  | 0 |  | 0 |  | 0 |  | 0 |  | 0 |  | 0 |  |  |  |  | 42.8 | [5 empty] | DIL
119 | 979086112R00 | Vodorovná doprava suti a vybouraných hmot nakládání nebo překládání suti a vybouraných hmot na dopravní prostředek při vodorovné dopravě, , | t | 18.9464 |  | 0 |  | 0 |  | 0 | 21 | 0 | 0 | 0 | 0 | 0 | 832-1 | RTS 23/ I | RTS 22/ II | 0.277 | 5.25 |  | Přesun suti |  |  |  | POL8_
|  | bez naložení, s vyložením a hrubým urovnáním | [24 empty] | SPI
|  | Včetně: | [24 empty] | POP
|  | - při vodorovné dopravě po suchu : přepravy za ztížených provozních podmínek, | [24 empty] | POP
|  | - při vodorovné dopravě po vodě : vyložení na hromady na suchu nebo na přeložení na dopravní prostředek na suchu do 15 m vodorovně a současně do 4 m svisle, | [24 empty] | POP |  | - při vodorovné dopravě po vodě : vyložení na hromady na suchu nebo na přeložení na dopravní prostředek na suchu do 15 m vodorovně a současně do 4 m svisle,
|  | - při nakládání nebo překládání : dopravy do 15 m vodorovně a současně do 4 m svisle. | [24 empty] | POP
|  | Demontážní hmotnosti z položek s pořadovými čísly: : | [24 empty] | VV | 0
|  | 2,3,70,71,72,73,74,77,78,79,80,81,82,83,84,86,87,88, : | [24 empty] | VV | 0
|  | Součet: : 18,94643 |  | 18.9464 | [22 empty] | VV | 0
SPU
120 | 979081111R00 | Odvoz suti a vybouraných hmot na skládku do 1 km | t | 18.9464 |  | 0 |  | 0 |  | 0 | 21 | 0 | 0 | 0 | 0 | 0 | 801-3 | RTS 23/ I | RTS 22/ II | 0.49 | 9.28 |  | Přesun suti |  |  |  | POL8_
|  | Včetně naložení na dopravní prostředek a složení na skládku, bez poplatku za skládku. | [24 empty] | POP
|  | Demontážní hmotnosti z položek s pořadovými čísly: : | [24 empty] | VV | 0
|  | 2,3,70,71,72,73,74,77,78,79,80,81,82,83,84,86,87,88, : | [24 empty] | VV | 0
|  | Součet: : 18,94643 |  | 18.9464 | [22 empty] | VV | 0
SPU
121 | 979081121R00 | Odvoz suti a vybouraných hmot na skládku příplatek za každý další 1 km | t | 113.6786 |  | 0 |  | 0 |  | 0 | 21 | 0 | 0 | 0 | 0 | 0 | 801-3 | RTS 23/ I | RTS 22/ II | 0 | 0 |  | Přesun suti |  |  |  | POL8_
|  | Demontážní hmotnosti z položek s pořadovými čísly: : | [24 empty] | VV | 0
|  | 2,3,70,71,72,73,74,77,78,79,80,81,82,83,84,86,87,88, : | [24 empty] | VV | 0
|  | Součet: : 113,67859 |  | 113.6786 | [22 empty] | VV | 0
SPU
122 | 979082111R00 | Vnitrostaveništní doprava suti a vybouraných hmot do 10 m | t | 18.9464 |  | 0 |  | 0 |  | 0 | 21 | 0 | 0 | 0 | 0 | 0 | 801-3 | RTS 23/ I | RTS 22/ II | 0.942 | 17.85 |  | Přesun suti |  |  |  | POL8_
|  | Včetně případného složení na staveništní deponii. | [24 empty] | POP
|  | Demontážní hmotnosti z položek s pořadovými čísly: : | [24 empty] | VV | 0
|  | 2,3,70,71,72,73,74,77,78,79,80,81,82,83,84,86,87,88, : | [24 empty] | VV | 0
|  | Součet: : 18,94643 |  | 18.9464 | [22 empty] | VV | 0
SPU
123 | 979082121R00 | Vnitrostaveništní doprava suti a vybouraných hmot příplatek k ceně za každých dalších 5 m | t | 94.7322 |  | 0 |  | 0 |  | 0 | 21 | 0 | 0 | 0 | 0 | 0 | 801-3 | RTS 23/ I | RTS 22/ II | 0.11 | 10.42 |  | Přesun suti |  |  |  | POL8_
|  | Demontážní hmotnosti z položek s pořadovými čísly: : | [24 empty] | VV | 0
|  | 2,3,70,71,72,73,74,77,78,79,80,81,82,83,84,86,87,88, : | [24 empty] | VV | 0
|  | Součet: : 94,73216 |  | 94.7322 | [22 empty] | VV | 0
SPU
124 | 979990107R00 | Poplatek za skládku za uložení, směs betonu, cihel a dřeva, , skupina 17 09 04 z Katalogu odpadů | t | 18.9464 |  | 0 |  | 0 |  | 0 | 21 | 0 | 0 | 0 | 0 | 0 | 801-3 | RTS 23/ I | RTS 22/ II | 0 | 0 |  | Přesun suti |  |  |  | POL8_
|  | Demontážní hmotnosti z položek s pořadovými čísly: : | [24 empty] | VV | 0
|  | 2,3,70,71,72,73,74,77,78,79,80,81,82,83,84,86,87,88, : | [24 empty] | VV | 0
|  | Součet: : 18,94643 |  | 18.9464 | [22 empty] | VV | 0
SPU
[25 empty] | 15 | 21 | DPH
| Celkem |  |  |  |  | 0 | [18 empty] | 0 | 0 | SUM
END
Note on S6: Jedná se o informaci, zda se jedná o položku, která je do rozpočtu zadána z cenové soustavy RTS, nebo vlastní.
Note on T6: Jedná se o název CÚ, která je zadána u položky rozpočtu

## SO 03 D.3.3 Pol
Položkový soupis prací a dodávek | [26 empty] | #TypZaznamu#
S: | MEDICO/N035 | NEMOCNICE BOSKOVICE - ROZVODY MEDICINÁLNÍCH PLYNŮ PRO COS A JIP | [24 empty] | STA
O: | SO 03 | ZDROJOVÁ STANICE MEDICINÁLNÍCH PLYNŮ | [21 empty] | STA |  |  | OBJ
R: | D.3.3 | ZAŘÍZENÍ SILNOPROUDÉ ELEKTROTECHNIKY | [24 empty] | ROZ
P.č. | Číslo položky | Název položky | MJ | Množství | Cena / MJ | Celkem | Dodávka | Dodávka celk. | Montáž | Montáž celk. | DPH | Cena s DPH | Hmotnost / MJ | Hmotnost celk.(t) | Dem. hmotnost / MJ | Dem. hmotnost celk.(t) | Ceník | Cen. soustava / platnost | Cenová úroveň | Nhod / MJ | Nhod celk. | Dodavatel | Typ položky
Díl: | C-21M | Elektromontáže |  |  |  | 0 |  | 0 |  | 0 |  | 0 |  | 0 |  | 0 |  |  |  |  | 0 | [5 empty] | DIL
1 | 210110002R00 | KRABICE INSTALAČNÍ, IP40, se svorkovnicí | ks | 10 |  | 0 |  | 0 |  | 0 | 21 | 0 | 0 | 0 | 0 | 0 |  | Vlastní | Indiv | 0 | 0 |  | Práce |  |  |  | POL1_1
SPU
2 | 999_01 | Zednické přípomoci | ks | 1 |  | 0 |  | 0 |  | 0 | 21 | 0 | 0 | 0 | 0 | 0 |  | Vlastní | Indiv | 0 | 0 |  | Práce |  |  |  | POL1_1
SPU
3 | 210110021R00 | Spínač jednopólový, IP44, bílý | ks | 2 |  | 0 |  | 0 |  | 0 | 21 | 0 | 0 | 0 | 0 | 0 |  | Vlastní | Indiv | 0 | 0 |  | Práce |  |  |  | POL1_1
SPU
4 | 210111021R00 | Zásuvka na povrch, IP44, 230V,16A | ks | 2 |  | 0 |  | 0 |  | 0 | 21 | 0 | 0 | 0 | 0 | 0 |  | Vlastní | Indiv | 0 | 0 |  | Práce |  |  |  | POL1_1
SPU
5 | 210810045R00 | KABEL STANDARDNÍ - CYKY-O 3x1.5 mm2, pevně | m | 7 |  | 0 |  | 0 |  | 0 | 21 | 0 | 0 | 0 | 0 | 0 |  | Vlastní | Indiv | 0 | 0 |  | Práce |  |  |  | POL1_1
SPU
6 | 210810045R00 | KABEL STANDARDNÍ - CYKY-J 3x1.5 mm2, pevně | m | 40 |  | 0 |  | 0 |  | 0 | 21 | 0 | 0 | 0 | 0 | 0 |  | Vlastní | Indiv | 0 | 0 |  | R-položka |  |  |  | POL12_1
SPU
7 | 210810055R00 | KABEL STANDARDNÍ - CYKY-J 5x1.5 mm2, pevně | m | 8 |  | 0 |  | 0 |  | 0 | 21 | 0 | 0 | 0 | 0 | 0 |  | Vlastní | Indiv | 0 | 0 |  | Práce |  |  |  | POL1_1
SPU
8 | 210810046R00 | KABEL STANDARDNÍ - CYKY-J 3x2.5 mm2, pevně | m | 15 |  | 0 |  | 0 |  | 0 | 21 | 0 | 0 | 0 | 0 | 0 |  | Vlastní | Indiv | 0 | 0 |  | Práce |  |  |  | POL1_1
SPU
9 | 210810048R00 | KABEL STANDARDNÍ - CYKY-J 3x6 mm2, pevně | m | 75 |  | 0 |  | 0 |  | 0 | 21 | 0 | 0 | 0 | 0 | 0 |  | Vlastní | Indiv | 0 | 0 |  | Práce |  |  |  | POL1_1
SPU
10 | 210800646R00 | VODIČ JEDNOŽÍLOVÝ - CYA 6 mm2,ZZ, pevně(1.PP) | m | 25 |  | 0 |  | 0 |  | 0 | 21 | 0 | 0 | 0 | 0 | 0 |  | Vlastní | Indiv | 0 | 0 |  | Práce |  |  |  | POL1_1
SPU
11 | 210220321R00 | Svorka uzemňovací na potrubí vč. Cu pásku | ks | 8 |  | 0 |  | 0 |  | 0 | 21 | 0 | 0 | 0 | 0 | 0 |  | Vlastní | Indiv | 0 | 0 |  | Práce |  |  |  | POL1_1
SPU
12 | 210100002R00 | Ukončení vodičů do 6 mm2 | ks | 2 |  | 0 |  | 0 |  | 0 | 21 | 0 | 0 | 0 | 0 | 0 |  | Vlastní | Indiv | 0 | 0 |  | Práce |  |  |  | POL1_1
SPU
13 | 210201521R00 | Svítidlo LED 35W, ozn. A | ks | 3 |  | 0 |  | 0 |  | 0 | 21 | 0 | 0 | 0 | 0 | 0 |  | Vlastní | Indiv | 0 | 0 |  | Práce |  |  |  | POL1_1
SPU
14 | 210201521R01 | Lankový závěs, pár | ks | 3 |  | 0 |  | 0 |  | 0 | 21 | 0 | 0 | 0 | 0 | 0 |  | Vlastní | Indiv | 0 | 0 |  | Práce |  |  |  | POL1_1
SPU
15 | 210201521R00 | Svítidlo LED nouzové , ozn. N,+sada IP65 + piktogramy | ks | 2 |  | 0 |  | 0 |  | 0 | 21 | 0 | 0 | 0 | 0 | 0 |  | Vlastní | Indiv | 0 | 0 |  | R-položka |  |  |  | POL12_1
SPU
16 | 210201521R01 | Recyklační poplatek za svítidlo | ks | 5 |  | 0 |  | 0 |  | 0 | 21 | 0 | 0 | 0 | 0 | 0 |  | Vlastní | Indiv | 0 | 0 |  | R-položka |  |  |  | POL12_1
SPU
17 | 210020302R00 | Žlab drátový 50 /50 bez víka (délka ks 2m) | m | 90 |  | 0 |  | 0 |  | 0 | 21 | 0 | 0 | 0 | 0 | 0 |  | Vlastní | Indiv | 0 | 0 |  | Práce |  |  |  | POL1_1
|  | KABELOVÉ ŽLABY drátové | [24 empty] | POP
|  | (včetně příslušenství, spojky šrouby apod.) | [24 empty] | POP
SPU
18 | 210020302R01 | Nosník 50 | ks | 20 |  | 0 |  | 0 |  | 0 | 21 | 0 | 0 | 0 | 0 | 0 |  | Vlastní | Indiv | 0 | 0 |  | Práce |  |  |  | POL1_1
SPU
19 | 210020302R02 | Podpěra 100 | ks | 45 |  | 0 |  | 0 |  | 0 | 21 | 0 | 0 | 0 | 0 | 0 |  | Vlastní | Indiv | 0 | 0 |  | Práce |  |  |  | POL1_1
SPU
20 | 210020302R03 | Spojka žlabů | ks | 90 |  | 0 |  | 0 |  | 0 | 21 | 0 | 0 | 0 | 0 | 0 |  | Vlastní | Indiv | 0 | 0 |  | Práce |  |  |  | POL1_1
SPU
21 | 210020302R04 | Držák závěsu | ks | 45 |  | 0 |  | 0 |  | 0 | 21 | 0 | 0 | 0 | 0 | 0 |  | Vlastní | Indiv | 0 | 0 |  | Práce |  |  |  | POL1_1
SPU
22 | 210020302R05 | Hmožd. kovová M8/30 (2 ks na nosník a držák) | ks | 130 |  | 0 |  | 0 |  | 0 | 21 | 0 | 0 | 0 | 0 | 0 |  | Vlastní | Indiv | 0 | 0 |  | Práce |  |  |  | POL1_1
SPU
23 | 210020921R00 | Ucpávka protipožární, průchod stěnou tl.15 | m2 | 0.1 |  | 0 |  | 0 |  | 0 | 21 | 0 | 0 | 0 | 0 | 0 |  | Vlastní | Indiv | 0 | 0 |  | Práce |  |  |  | POL1_1
SPU
24 | 210020911R00 | Ucpávka protipožární, průchod stropem tl.20 | m2 | 0.1 |  | 0 |  | 0 |  | 0 | 21 | 0 | 0 | 0 | 0 | 0 |  | Vlastní | Indiv | 0 | 0 |  | Práce |  |  |  | POL1_1
SPU
25 | 210190002R00 | MONTÁŽ ROZVADĚČŮ - Oceloplechových do 50 kg | ks | 1 |  | 0 |  | 0 |  | 0 | 21 | 0 | 0 | 0 | 0 | 0 |  | Vlastní | Indiv | 0 | 0 |  | Práce |  |  |  | POL1_1
SPU
26 | 210100251R00 | Ukončení kabelů do 4x10 mm2 | ks | 10 |  | 0 |  | 0 |  | 0 | 21 | 0 | 0 | 0 | 0 | 0 |  | Vlastní | Indiv | 0 | 0 |  | Práce |  |  |  | POL1_1
SPU
27 | 210802415R00 | Šňůra pryžová 3x1,0 s IEC zástrčkou, délka 2m | ks | 4 |  | 0 |  | 0 |  | 0 | 21 | 0 | 0 | 0 | 0 | 0 |  | Vlastní | Indiv | 0 | 0 |  | Práce |  |  |  | POL1_1
SPU
28 | 210802415R00 | H07RN-F 3G1,5, volně | m | 3 |  | 0 |  | 0 |  | 0 | 21 | 0 | 0 | 0 | 0 | 0 |  | Vlastní | Indiv | 0 | 0 |  | R-položka |  |  |  | POL12_1
SPU
29 | 210120021R00 | Jistič 40/1/C, modulární | ks | 1 |  | 0 |  | 0 |  | 0 | 21 | 0 | 0 | 0 | 0 | 0 |  | Vlastní | Indiv | 0 | 0 |  | Práce |  |  |  | POL1_1
SPU
30 | 210180001R00 | UPS APC 950VA, 230/230V, základní napájení | ks | 1 |  | 0 |  | 0 |  | 0 | 21 | 0 | 0 | 0 | 0 | 0 |  | Vlastní | Indiv | 0 | 0 |  | Práce |  |  |  | POL1_1
SPU
31 | Pol__0031 | Přímotop 750W s termostatem | ks | 1 |  | 0 |  | 0 |  | 0 | 21 | 0 | 0 | 0 | 0 | 0 |  | Vlastní | Indiv | 0 | 0 |  | Práce |  |  |  | POL1_1
SPU
32 | Pol__0032 | Přímotop 1500W s termostatem | ks | 1 |  | 0 |  | 0 |  | 0 | 21 | 0 | 0 | 0 | 0 | 0 |  | Vlastní | Indiv | 0 | 0 |  | Práce |  |  |  | POL1_1
SPU
Díl: | 801-3 | BOURACÍ PRÁCE |  |  |  | 0 |  | 0 |  | 0 |  | 0 |  | 0 |  | 0 |  |  |  |  | 0 | [5 empty] | DIL
33 | 972 033161.R00 | Otvor strop tl. 30cm | ks | 1 |  | 0 |  | 0 |  | 0 | 21 | 0 | 0 | 0 | 0 | 0 |  | Vlastní | Indiv | 0 | 0 |  | Práce |  |  |  | POL1_1
SPU
Díl: | C-21M_01 | HZS |  |  |  | 0 |  | 0 |  | 0 |  | 0 |  | 0 |  | 0 |  |  |  |  | 0 | [5 empty] | DIL
34 | Pol__0034 | Napojení přívodu do rozvaděče RSB | hod | 3 |  | 0 |  | 0 |  | 0 | 21 | 0 | 0 | 0 | 0 | 0 |  | Vlastní | Indiv | 0 | 0 |  | Práce |  |  |  | POL1_1
SPU
35 | Pol__0035 | Instalace přímotopných panelů | hod | 5 |  | 0 |  | 0 |  | 0 | 21 | 0 | 0 | 0 | 0 | 0 |  | Vlastní | Indiv | 0 | 0 |  | Práce |  |  |  | POL1_1
SPU
36 | Pol__0036 | Instalace UPS a napojení zařízení | hod | 5 |  | 0 |  | 0 |  | 0 | 21 | 0 | 0 | 0 | 0 | 0 |  | Vlastní | Indiv | 0 | 0 |  | Práce |  |  |  | POL1_1
SPU
37 | Pol__0037 | Koordinace a spolupráce s dalšími profesemi | hod | 2 |  | 0 |  | 0 |  | 0 | 21 | 0 | 0 | 0 | 0 | 0 |  | Vlastní | Indiv | 0 | 0 |  | Práce |  |  |  | POL1_1
SPU
Díl: | C-21M_02 | PROVEDENI REVIZNICH ZKOUSEK |  |  |  | 0 |  | 0 |  | 0 |  | 0 |  | 0 |  | 0 |  |  |  |  | 0 | [5 empty] | DIL
38 | Pol__0038 | Revizni technik | hod | 15 |  | 0 |  | 0 |  | 0 | 21 | 0 | 0 | 0 | 0 | 0 |  | Vlastní | Indiv | 0 | 0 |  | Práce |  |  |  | POL1_1
SPU
39 | Pol__0039 | Spoluprace s reviz.technikem | hod | 1 |  | 0 |  | 0 |  | 0 | 21 | 0 | 0 | 0 | 0 | 0 |  | Vlastní | Indiv | 0 | 0 |  | Práce |  |  |  | POL1_1
SPU
[25 empty] | 15 | 21 | DPH
| Celkem |  |  |  |  | 0 | [18 empty] | 0 | 0 | SUM
END
Note on S6: Jedná se o informaci, zda se jedná o položku, která je do rozpočtu zadána z cenové soustavy RTS, nebo vlastní.
Note on T6: Jedná se o název CÚ, která je zadána u položky rozpočtu

## SO 03 D.3.4 Pol
Položkový soupis prací a dodávek | [26 empty] | #TypZaznamu#
S: | MEDICO/N035 | NEMOCNICE BOSKOVICE - ROZVODY MEDICINÁLNÍCH PLYNŮ PRO COS A JIP | [24 empty] | STA
O: | SO 03 | ZDROJOVÁ STANICE MEDICINÁLNÍCH PLYNŮ | [21 empty] | STA |  |  | OBJ
R: | D.3.4 | ZAŘÍZENÍ SLABOPROUDÉ ELEKTROTECHNIKY | [24 empty] | ROZ
P.č. | Číslo položky | Název položky | MJ | Množství | Cena / MJ | Celkem | Dodávka | Dodávka celk. | Montáž | Montáž celk. | DPH | Cena s DPH | Hmotnost / MJ | Hmotnost celk.(t) | Dem. hmotnost / MJ | Dem. hmotnost celk.(t) | Ceník | Cen. soustava / platnost | Cenová úroveň | Nhod / MJ | Nhod celk. | Dodavatel | Typ položky
Díl: | 1 | Strukturovaná kabeláž |  |  |  | 0 |  | 0 |  | 0 |  | 0 |  | 0 |  | 0 |  |  |  |  | 0 | [5 empty] | DIL
1 | 101 | Koncentrátor EZS 4/2 Siemens Sintony SAT12 dodávka + krabička | ks | 1 |  | 0 |  | 0 |  | 0 | 21 | 0 | 0 | 0 | 0 | 0 |  | Vlastní | Indiv | 0 | 0 |  | Práce |  |  |  | POL1_
SPU
2 | 101.1 | Pomocný zálohoavný systémový zdroj pro EZS včetně akumulátoru (12V/2,3A) | ks | 1 |  | 0 |  | 0 |  | 0 | 21 | 0 | 0 | 0 | 0 | 0 |  | Vlastní | Indiv | 0 | 0 |  | Práce |  |  |  | POL1_
SPU
3 | 102 | Zapojení kontaktů pro monitorování veličin (bez dodávky jakýchkoli čidel) | hod | 4 |  | 0 |  | 0 |  | 0 | 21 | 0 | 0 | 0 | 0 | 0 |  | Vlastní | Indiv | 0 | 0 |  | Práce |  |  |  | POL1_
SPU
4 | 103 | Programování systému EZS | hod | 4 |  | 0 |  | 0 |  | 0 | 21 | 0 | 0 | 0 | 0 | 0 |  | Vlastní | Indiv | 0 | 0 |  | Práce |  |  |  | POL1_
SPU
5 | 104 | Sběrnicový kabel pro EZS | m | 140 |  | 0 |  | 0 |  | 0 | 21 | 0 | 0 | 0 | 0 | 0 |  | Vlastní | Indiv | 0 | 0 |  | Práce |  |  |  | POL1_
SPU
6 | 105 | Sběrnicový kabel - montáž | m | 140 |  | 0 |  | 0 |  | 0 | 21 | 0 | 0 | 0 | 0 | 0 |  | Vlastní | Indiv | 0 | 0 |  | Práce |  |  |  | POL1_
SPU
7 | 106 | Instalační lišta 200/200 | m | 70 |  | 0 |  | 0 |  | 0 | 21 | 0 | 0 | 0 | 0 | 0 |  | Vlastní | Indiv | 0 | 0 |  | Práce |  |  |  | POL1_
SPU
8 | 107 | Dodat a nainstalovat požární ucpávky v místě prostupu do sousedního PÚ | ks | 2 |  | 0 |  | 0 |  | 0 | 21 | 0 | 0 | 0 | 0 | 0 |  | Vlastní | Indiv | 0 | 0 |  | Práce |  |  |  | POL1_
SPU
9 | 108 | Pomocný materiál, nevyčíslitelné práce | ks | 1 |  | 0 |  | 0 |  | 0 | 21 | 0 | 0 | 0 | 0 | 0 |  | Vlastní | Indiv | 0 | 0 |  | Práce |  |  |  | POL1_
SPU
[25 empty] | 15 | 21 | DPH
| Celkem |  |  |  |  | 0 | [18 empty] | 0 | 0 | SUM
END
Note on S6: Jedná se o informaci, zda se jedná o položku, která je do rozpočtu zadána z cenové soustavy RTS, nebo vlastní.
Note on T6: Jedná se o název CÚ, která je zadána u položky rozpočtu

## SO 03 D.3.5 Pol
Položkový soupis prací a dodávek | [26 empty] | #TypZaznamu#
S: | MEDICO/N035 | NEMOCNICE BOSKOVICE - ROZVODY MEDICINÁLNÍCH PLYNŮ PRO COS A JIP | [24 empty] | STA
O: | SO 03 | ZDROJOVÁ STANICE MEDICINÁLNÍCH PLYNŮ | [21 empty] | STA |  |  | OBJ
R: | D.3.5 | ROZVODY MEDICIÁLNÍCH PLYNŮ | [24 empty] | ROZ
P.č. | Číslo položky | Název položky | MJ | Množství | Cena / MJ | Celkem | Dodávka | Dodávka celk. | Montáž | Montáž celk. | DPH | Cena s DPH | Hmotnost / MJ | Hmotnost celk.(t) | Dem. hmotnost / MJ | Dem. hmotnost celk.(t) | Ceník | Cen. soustava / platnost | Cenová úroveň | Nhod / MJ | Nhod celk. | Dodavatel | Typ položky
Díl: | 95_PR | Zednické přípomoci pro profese |  |  |  | 0 |  | 0 |  | 0 |  | 0 |  | 0 |  | 0 |  |  |  |  | 0 | [5 empty] | DIL
1 | Pol__0001 | D+M Objímka 3/4", (pr.25-30) | ks | 30 |  | 0 |  | 0 |  | 0 | 21 | 0 | 0 | 0 | 0 | 0 |  | Vlastní | Indiv | 0 | 0 |  | Práce |  |  |  | POL1_1
SPU
Díl: | 96 | Bourání konstrukcí |  |  |  | 0 |  | 0 |  | 0 |  | 0 |  | 0 |  | 0 |  |  |  |  | 0 | [5 empty] | DIL
2 | Pol__0002 | Demontážní práce | kpl | 8 |  | 0 |  | 0 |  | 0 | 21 | 0 | 0 | 0 | 0 | 0 |  | Vlastní | Indiv | 0 | 0 |  | Práce |  |  |  | POL1_1
SPU
Díl: | 99-1 | Požárně - bezpečnostní řešení |  |  |  | 0 |  | 0 |  | 0 |  | 0 |  | 0 |  | 0 |  |  |  |  | 0 | [5 empty] | DIL
3 | Pol__0003 | D+M Protipožární ucpávky | kpl | 8 |  | 0 |  | 0 |  | 0 | 21 | 0 | 0 | 0 | 0 | 0 |  | Vlastní | Indiv | 0 | 0 |  | Práce |  |  |  | POL1_1
SPU
Díl: | 799 | Ostatní |  |  |  | 0 |  | 0 |  | 0 |  | 0 |  | 0 |  | 0 |  |  |  |  | 0 | [5 empty] | DIL
4 | Pol__0004 | Zakreslení skutečného stavu | kpl | 1 |  | 0 |  | 0 |  | 0 | 21 | 0 | 0 | 0 | 0 | 0 |  | Vlastní | Indiv | 0 | 0 |  | Práce |  |  |  | POL1_7
SPU
5 | Pol__0005 | Vedení montážních prací | kpl | 1 |  | 0 |  | 0 |  | 0 | 21 | 0 | 0 | 0 | 0 | 0 |  | Vlastní | Indiv | 0 | 0 |  | Práce |  |  |  | POL1_7
SPU
6 | Pol__0006 | Výchozí revize | kpl | 1 |  | 0 |  | 0 |  | 0 | 21 | 0 | 0 | 0 | 0 | 0 |  | Vlastní | Indiv | 0 | 0 |  | Práce |  |  |  | POL1_7
SPU
7 | Pol__0007 | Dopravné | kpl | 1 |  | 0 |  | 0 |  | 0 | 21 | 0 | 0 | 0 | 0 | 0 |  | Vlastní | Indiv | 0 | 0 |  | Práce |  |  |  | POL1_7
SPU
[25 empty] | 15 | 21 | DPH
| Celkem |  |  |  |  | 0 | [18 empty] | 0 | 0 | SUM
END
Note on S6: Jedná se o informaci, zda se jedná o položku, která je do rozpočtu zadána z cenové soustavy RTS, nebo vlastní.
Note on T6: Jedná se o název CÚ, která je zadána u položky rozpočtu