## List1
OKNA_VARIANTA B
vyplňujte pouze žlutá pole
OZN | počet | š x v (mm) | členění | zasklení | specifikace | cena okna za ks | cena okna celkem | klika |  |  |  | parapet |  |  | žaluzie
[9 empty] | ks/okno | cena ks | cena cel. | délka | cena ks | cena celkem | žaluzie | cena/ks | cena | cena cel.
OK01 | 36 | 1470/2100 |  | trojsklo, 2 těsnění | dřevěné okno, 2 těsnění, tepelný prostup max. UW=0,8, barva rámu bílá |  | 0 | okenní klika proti vniknutí | 2 | 0 | 0 | 1550 |  | 0 | ANO |  | 0 | 0
OK02 | 10 | 1470/2000 |  | trojsklo, 2 těsnění | dřevěné okno, 2 těsnění, tepelný prostup max. UW=0,8, barva rámu bílá |  | 0 | okenní klika proti vniknutí | 2 |  | 0 | 1550 |  | 0 | ANO |  | 0 | 0
OK03 | 4 | 1470/2000 |  | trojskol, 2 těsnění, MATNÉ POLOPROPUSTNÉ | dřevěné okno, 2 těsnění, tepelný prostup max. UW=0,8, barva rámu bílá |  | 0 | okenní klika proti vniknutí | 2 |  | 0 | 1550 |  | 0 | NE |  |  | 0
OK04 | 9 | 1470/1700 |  | trojsklo, 2 těsnění | dřevěné okno, 2 těsnění, tepelný prostup max. UW=0,8, barva rámu bílá |  | 0 | okenní klika proti vniknutí | 2 |  | 0 | 1550 |  | 0 | ANO |  | 0 | 0
OK05 | 1 | 780/2100 |  | trojsklo, 2 těsnění | dřevěné okno, 2 těsnění, tepelný prostup max. UW=0,8, barva rámu bílá |  | 0 | okenní klika proti vniknutí | 2 |  | 0 | 880 |  | 0 | ANO |  | 0 | 0
OK06 | 8 | 620/1170 |  | trojsklo, 2 těsnění | dřevěné okno, 2 těsnění, tepelný prostup max. UW=0,8, barva rámu bílá |  | 0 | okenní klika proti vniknutí | 1 |  | 0 | 700 |  | 0 | NE |  |  | 0
OK07 | 4 | 620/1170 |  | trojsklo, 2 těsnění | dřevěné okno, 2 těsnění, tepelný prostup max. UW=0,8, barva rámu bílá |  | 0 | okenní klika proti vniknutí | 1 |  | 0 | 700 |  | 0 | ANO |  | 0 | 0
OK08 | 4 | 700/1000 |  | trojsklo, 2 těsnění | dřevěné okno, 2 těsnění, tepelný prostup max. UW=0,8, barva rámu bílá |  | 0 | okenní klika proti vniknutí | 1 |  | 0 | 800 |  | 0 | NE |  |  | 0
OK09 | 1 | 1300/1120 |  | trojsklo, 2 těsnění | dřevěné okno, 2 těsnění, tepelný prostup max. UW=0,8, barva rámu bílá |  | 0 | okenní klika proti vniknutí | 1 |  | 0 | 1400 |  | 0 | ANO |  | 0 | 0
OK10 | 2 | 2030/2000 |  | trojsklo, 2 těsnění | dřevěné okno, 2 těsnění, tepelný prostup max. UW=0,8, barva rámu bílá |  | 0 | okenní klika proti vniknutí | 4 |  | 0 | 2120 |  | 0 | ANO |  | 0 | 0
OK11 | 1 | 1470/1700 |  | trojsklo, 2 těsnění | dřevěné okno, 2 těsnění, tepelný prostup max. UW=0,8, barva rámu bílá |  | 0 | okenní klika proti vniknutí | 2 |  | 0 | 1570 |  | 0 | ANO |  | 0 | 0
OK12 | 2 | 830/760 |  | trojsklo, 2 těsnění | dřevěné okno, 2 těsnění, tepelný prostup max. UW=0,8, barva rámu bílá |  | 0 | okenní klika proti vniknutí | 1 |  | 0 | 930 |  | 0 | NE |  |  | 0
OK13 | 5 | 1300/2100 |  | trojsklo, 2 těsnění | dřevěné okno, 2 těsnění, tepelný prostup max. UW=0,8, barva rámu bílá |  | 0 | okenní klika proti vniknutí | 2 |  | 0 | 1380 |  | 0 | ANO |  | 0 | 0
OK14 | 1 | 580/600 |  | trojsklo, 2 těsnění | dřevěné okno, 2 těsnění, tepelný prostup max. UW=0,8, barva rámu bílá |  | 0 | okenní klika proti vniknutí | 1 |  | 0 | 680 |  | 0 | NE |  |  | 0
OK15 | 1 | 3780/600 |  | trojsklo, 2 těsnění | dřevěné okno, 2 těsnění, tepelný prostup max. UW=0,8, barva rámu bílá |  | 0 | okenní klika proti vniknutí | 3 |  | 0 | 3880 |  | 0 | NE |  |  | 0
OK16 | 4 | 1475/1350 |  | trojsklo, 2 těsnění | dřevěné okno, 2 těsnění, tepelný prostup max. UW=0,8, barva rámu bílá |  | 0 | okenní klika proti vniknutí | 1 |  | 0 | 1650 |  | 0 | ANO |  | 0 | 0
OK17 | 1 | 4200/1200 |  | trojsko, 2 těsnění, matné polopropustné | okno fixní dělené na 4 stejné díly, dřevěné, 2 těsnění, tepelný prostup max. Uw=0,8, barva rámu bílá |  | 0 | NE |  |  |  | 4350 |  | 0 | NE |  |  | 0
OK18 | 1 | 900/8650 |  | trojsko, 2 těsnění, matné polopropustné | okno fixní dělené na 6 stejných dílů, dřevěné, 2 těsnění, tepelný prostup max. Uw=0,8, barva rámu bílá |  | 0 | NE |  |  |  | 1050 |  | 0 | NE |  |  | 0
OK19 | 6 | 1175/1500 |  | trojsklo, 2 těsnění | dřevěné okno, 2 těsnění, tepelný prostup max. UW=0,8, barva rámu bílá |  | 0 | okenní klika proti vniknutí | 1 |  | 0 | 1350 |  | 0 | ANO |  | 0 | 0
OK20 | 1 | 725/1500 |  | trojsklo, 2 těsnění | dřevěné okno, 2 těsnění, tepelný prostup max. UW=0,8, barva rámu bílá |  | 0 | okenní klika proti vniknutí | 1 |  | 0 | 950 |  | 0 | ANO |  | 0 | 0
D01 | 1 | 980/1980 |  | trojsklo, 2 těsnění | dřevěné vchodové dveře, 2 těsnění, teplý rámeček, tepelný prostup max. Ud=0,9, barva rámu bílá |  | 0 | klika/klika | 1 |  | 0 | NE |  |  | NE |  |  | 0
D02 | 1 | 2000/3150 |  | trojsklo, 2 těsnění | dřevěné vchodové dveře, 2 těsnění, teplý rámeček, tepelný prostup max. Ud=0,9, barva rámu bílá |  | 0 | klika panikové kování/koule | 2 |  | 0 | NE |  |  | ANO |  | 0 | 0
D03 | 1 | 1000/1850 |  | NE | dřevěné vchodové dveře, tepelný prostup max. Ud=0,9, barva rámu bílá,DO SKLEPA ZAMYKATELNÉ |  | 0 | klika/klika | 1 |  | 0 | NE |  |  | NE |  |  | 0
CELKEM | 105 | [16 empty] | 0
[11 empty] | položka |  |  |  |  | ks | cena/ks | cena
[11 empty] | bezpečnostní vložka + 5 klíčů |  |  |  |  | 2 |  | 0
[11 empty] | panikové kování vč. vložky + 5 klíčů |  |  |  |  | 1 |  | 0
[11 empty] | montážní kotvy | [6 empty] | 0
[11 empty] | montáž dřevěného okna |  |  |  |  | 102 |  | 0
[11 empty] | montáž vchodové dveře |  |  |  |  | 3 |  | 0
[11 empty] | montáž parapetu |  |  |  |  | 102 |  | 0
[11 empty] | montáž žaluzií |  |  |  |  | 81 |  | 0
[11 empty] | demontáž stávajících oken/dveří |  |  |  |  | 105 |  | 0
[11 empty] | zednické zapravení, zazdědí (např. ytong) | [6 empty] | 0
[11 empty] | likvidace odpadu | [6 empty] | 0
[11 empty] | celkem | [6 empty] | 0
[11 empty] | vše celkem | [6 empty] | 0
700
1000