## Pokyny pro vyplnění
Pokyny pro vyplnění
Ve všech listech tohoto souboru můžete měnit pouze buňky s modrým pozadím. Jedná se o tyto údaje : - údaje o firmě - jednotkové ceny položek zadané na maximálně dvě desetinná místa

## Stavba
#RTSROZP# | Soupis stavebních prací, dodávek a služeb
| Stavba: |  | 245Z009 | Kotelna K404_Boskovice
| Zadavatel | [5 empty] | IČO:
DIČ:
| Projektant: | [5 empty] | IČO:
DIČ:
| Zhotovitel: | [5 empty] | IČO:
DIČ:
Vypracoval:
| Rozpis ceny | [6 empty] | Celkem
HSV | HSV | [6 empty] | 0
PSV | PSV | [6 empty] | 0
MON | MON | [6 empty] | 0
VN | Vedlejší náklady | [6 empty] | 0
ON | Ostatní náklady | [6 empty] | 0
| Celkem | [6 empty] | 0
Rekapitulace daní
| Základ pro sníženou DPH |  |  | 12 | % | 0 |  |  | CZK
| Snížená DPH |  |  | 12 | % | 0 |  |  | CZK
| Základ pro základní DPH |  |  | 21 | % | 0 |  |  | CZK
| Základní DPH |  |  | 21 | % | 0 |  |  | CZK
0 | Zaokrouhlení |  |  |  |  | 0 |  |  | CZK
0 | Cena celkem bez DPH |  |  |  |  | 0 |  |  | CZK
| Cena celkem s DPH |  |  |  |  | 0 |  |  | CZK
|  | v |  |  | dne
|  |  | Za zhotovitele |  |  |  | Za objednatele
Rekapitulace dílčích částí
#CASTI>> | Číslo | Název |  |  | Základ pro sníženou DPH | Základ pro základní DPH | DPH celkem | Cena celkem | %
1 | Stavba |  |  |  | 0 | 0 |  | 0
2 |  | Stavební objekt
2 | 01 | Kotelna K404_Boskovice |  |  | 0 | 0 |  | 0
3 | D14a | Strojní část |  |  | 0 | 0 |  | 0
3 | D16a | Měření a regulace |  |  | 0 | 0 |  | 0
| Celkem za stavbu |  |  |  | 0 | 0 | 0 | 0 | 0
#POPS | Popis stavby: 245Z009 - Kotelna K404_Boskovice
#POPO | Popis objektu: 01 - Kotelna K404_Boskovice
#POPR | Popis rozpočtu: D14a - Strojní část
#POPR | Popis rozpočtu: D16a - Měření a regulace
Rekapitulace dílů
| Číslo | Název |  |  | Typ dílu |  |  | Celkem | %
| 3 | Svislé a kompletní konstrukce |  |  | HSV |  |  | 0
| 6 | Úpravy povrchu, podlahy |  |  | HSV |  |  | 0
| 700B | Demontáže |  |  | HSV |  |  | 0
| 731.3 | Předčištění, plnění a finalizace topného systému |  |  | HSV |  |  | 0
| 94 | Lešení a stavební výtahy |  |  | HSV |  |  | 0
| 95 | Dokončovací konstrukce na pozemních stavbách |  |  | HSV |  |  | 0
| 700 | Hodinové zúčtovací sazby, zkoušky, revize |  |  | PSV |  |  | 0
| 713 | Izolace tepelné |  |  | PSV |  |  | 0
| 721 | Vnitřní kanalizace |  |  | PSV |  |  | 0
| 723 | Vnitřní plynovod |  |  | PSV |  |  | 0
| 730.1 | Komín |  |  | PSV |  |  | 0
| 730.2 | Přívod spalovacího vzduchu |  |  | PSV |  |  | 0
| 731 | Kotelny |  |  | PSV |  |  | 0
| 732 | Strojovny |  |  | PSV |  |  | 0
| 733 | Rozvod potrubí |  |  | PSV |  |  | 0
| 734 | Armatury |  |  | PSV |  |  | 0
| 735 | Otopná tělesa |  |  | PSV |  |  | 0
| 767 | Konstrukce zámečnické |  |  | PSV |  |  | 0
| 783 | Nátěry |  |  | PSV |  |  | 0
| MaR_D | Detektory |  |  | MON |  |  | 0
| MaR_HW | Hardware |  |  | MON |  |  | 0
| MAR_KT | Kabelové trasy, kabely |  |  | MON |  |  | 0
| MAR_OE | Ostatní elektro |  |  | MON |  |  | 0
| MaR_SW | Software |  |  | MON |  |  | 0
| D96 | Přesuny suti a vybouraných hmot |  |  | PSU |  |  | 0
| VN | Vedlejší náklady |  |  | VN |  |  | 0
| Cena celkem | [6 empty] | 0 | 0
Note on D11: Název
Note on I11: IČO
Note on D12: Ulice
Note on I12: DIČ
Note on D13: PSČ
Note on E13: Místo

## VzorPolozky (hidden)
Položkový rozpočet
S:
O:
R:

## 01 D14a Pol
Položkový soupis prací a dodávek | [27 empty] | #TypZaznamu#
S: | 245Z009 | Kotelna K404_Boskovice | [25 empty] | STA
O: | 01 | Kotelna K404_Boskovice | [22 empty] | STA |  |  | OBJ
R: | D14a | Strojní část | [25 empty] | ROZ
P.č. | Číslo položky | Název položky | MJ | Množství | Cena / MJ | Celkem | Dodávka | Dodávka celk. | Montáž | Montáž celk. | DPH | Cena s DPH | Hmotnost / MJ | Hmotnost celk.(t) | Dem. hmotnost / MJ | Dem. hmotnost celk.(t) | Ceník | Cen. soustava / platnost | Cenová úroveň | Nhod / MJ | Nhod celk. | Dodavatel | Typ položky | Stav položky
Díl: | 3 | Svislé a kompletní konstrukce |  |  |  | 0 |  | 0 |  | 0 |  | 0 |  | 0.47 |  | 0 |  |  |  |  | 2.19 | [6 empty] | DIL
1 | 310237261RT1 | Zazdívka otvorů o ploše přes 0,09 m2 do 0,25 m2 ve zdivu nadzákladovém cihlami pálenými o tloušťce zdi přes 450 do 600 mm | kus | 2 |  | 0 |  | 0 |  | 0 | 21 | 0 | 0.23456 | 0.47 | 0 | 0 | 801-4 | RTS 24/ I | RTS 24/ I | 0.9864 | 1.97 |  | Práce | Běžná |  |  |  | POL1_
|  | včetně pomocného pracovního lešení | [25 empty] | SPI
2 | 787671331R00. | Zasklení oken | m2 | 0.4185 |  | 0 |  | 0 |  | 0 | 21 | 0 | 0.0117 | 0 | 0 | 0 |  | Vlastní | RTS 24/ I | 0.518 | 0.22 |  | Práce | Běžná |  |  |  | POL1_
|  | zaslení stávajícího větracího otvoru v okením rámu | [25 empty] | POP
|  | 0,9*0,465 |  | 0.4185 | [23 empty] | VV | 0
Díl: | 6 | Úpravy povrchu, podlahy |  |  |  | 0 |  | 0 |  | 0 |  | 0 |  | 0.3 |  | 4.83 |  |  |  |  | 38.55 | [6 empty] | DIL
3 | 602011118R00 | Omítka stěn z hotových směsí vrstva jádrová, vápenná, , tloušťka vrstvy 10 mm, | m2 | 1.6 |  | 0 |  | 0 |  | 0 | 21 | 0 | 0.0178 | 0.03 | 0 | 0 | 801-1 | RTS 24/ I | RTS 24/ I | 0.36 | 0.58 |  | Práce | Běžná |  |  |  | POL1_
|  | po jednotlivých vrstvách | [25 empty] | SPI
|  | 4*(1*0,4) |  | 1.6 | [23 empty] | VV | 0
4 | 631664112R00 | Oprava trhlin v podlahách cementovou hmotou včetně penetrace podkladu, tloušťky od 11 mm do 20 mm | m2 | 8.5 |  | 0 |  | 0 |  | 0 | 21 | 0 | 0.03171 | 0.27 | 0 | 0 | 801-4 | RTS 24/ I | RTS 24/ I | 0.44 | 3.74 |  | Práce | Běžná |  |  |  | POL1_
|  | 1,5*2,5 |  | 3.75 | [23 empty] | VV | 0
|  | 1,5*2,5 |  | 3.75 | [23 empty] | VV | 0
|  | 10*0,1 |  | 1 | [23 empty] | VV | 0
5 | 961055111R00 | Bourání základů železobetonových | m3 | 1.875 |  | 0 |  | 0 |  | 0 | 21 | 0 | 0 | 0 | 2.4 | 4.5 | 801-3 | RTS 24/ I | RTS 24/ I | 13.301 | 24.94 |  | Práce | Běžná |  |  |  | POL1_
|  | nebo vybourání otvorů průřezové plochy přes 4 m2 v základech | [25 empty] | SPI
|  | (2,5*1,5*0,25)*2 |  | 1.875 | [23 empty] | VV | 0
6 | 974042554R00 | Vysekání rýh v betonové a jiné monolitické dlažbě do hloubky 100 mm, šířky do 150 mm | m | 10 |  | 0 |  | 0 |  | 0 | 21 | 0 | 0 | 0 | 0.033 | 0.33 | 801-3 | RTS 24/ I | RTS 24/ I | 0.929 | 9.29 |  | Práce | Běžná |  |  |  | POL1_
|  | s betonovým podkladem, | [25 empty] | SPI
Díl: | 700B | Demontáže |  |  |  | 0 |  | 0 |  | 0 |  | 0 |  | 0.08 |  | 20.41 |  |  |  |  | 300.2 | [6 empty] | DIL
7 | 713400821R00 | Odstranění tepelné izolace potrubí pásy nebo foĺiemi potrubí | m2 | 48 |  | 0 |  | 0 |  | 0 | 21 | 0 | 0 | 0 | 0.0021 | 0.1 | 800-713 | RTS 24/ I | RTS 24/ I | 0.2 | 9.6 |  | Práce | Běžná |  |  |  | POL1_
8 | 723150803R00 | Demontáž potrubí svařovaného z trubek hladkých přes D 44,5 mm do D 76 mm | m | 16 |  | 0 |  | 0 |  | 0 | 21 | 0 | 0.00025 | 0 | 0.00553 | 0.09 | 800-721 | RTS 24/ I | Indiv | 0.048 | 0.77 |  | Práce | Oranžová |  |  |  | POL1_
9 | 723150806R00 | Demontáž potrubí svařovaného z trubek hladkých D 219 mm | m | 12 |  | 0 |  | 0 |  | 0 | 21 | 0 | 0.00075 | 0.01 | 0.03534 | 0.42 | 800-721 | RTS 24/ I | Indiv | 0.082 | 0.98 |  | Práce | Oranžová |  |  |  | POL1_
10 | 731201824R00 | Demontáž kotlů ocelových automatických o výkonu přes 730 do 1160 kW | kus | 2 |  | 0 |  | 0 |  | 0 | 21 | 0 | 0.00723 | 0.01 | 7.942 | 15.88 | 800-731 | RTS 24/ I | Indiv | 55.529 | 111.06 |  | Práce | Běžná |  |  |  | POL1_
11 | 731202860R00 | Demontáž kotlů ocelových rozřezání demontovaných kotlů ocelových o hmotnosti přes 6 000 do 10 000 kg | kus | 2 |  | 0 |  | 0 |  | 0 | 21 | 0 | 0.02918 | 0.06 | 0 | 0 | 800-731 | RTS 24/ I | Indiv | 63.357 | 126.71 |  | Práce | Modrá |  |  |  | POL1_
12 | 732110813R00 | Demontáž rozdělovačů a sběračů přes 200 do DN 300 | m | 4 |  | 0 |  | 0 |  | 0 | 21 | 0 | 0 | 0 | 0.20748 | 0.83 | 800-731 | RTS 24/ I | RTS 24/ I | 0.57 | 2.28 |  | Práce | Běžná |  |  |  | POL1_
13 | 732420813R00 | Demontáž čerpadel oběhových spirálních(do potrubí) DN 50 | kus | 2 |  | 0 |  | 0 |  | 0 | 21 | 0 | 7e-05 | 0 | 0.022 | 0.04 | 800-731 | RTS 24/ I | RTS 24/ I | 0.5 | 1 |  | Práce | Běžná |  |  |  | POL1_
14 | 732420814R00 | Demontáž čerpadel oběhových spirálních(do potrubí) DN 65 | kus | 4 |  | 0 |  | 0 |  | 0 | 21 | 0 | 7e-05 | 0 | 0.024 | 0.1 | 800-731 | RTS 24/ I | RTS 24/ I | 0.54 | 2.16 |  | Práce | Běžná |  |  |  | POL1_
15 | 733120826R00 | Demontáž potrubí z ocelových trubek hladkých přes 60,3 do D 89 | m | 18 |  | 0 |  | 0 |  | 0 | 21 | 0 | 6e-05 | 0 | 0.00841 | 0.15 | 800-731 | RTS 24/ I | Indiv | 0.187 | 3.37 |  | Práce | Běžná |  |  |  | POL1_
16 | 733120832R00 | Demontáž potrubí z ocelových trubek hladkých přes 89 do D 133 | m | 32 |  | 0 |  | 0 |  | 0 | 21 | 0 | 0.0001 | 0 | 0.01384 | 0.44 | 800-731 | RTS 24/ I | RTS 24/ I | 0.198 | 6.34 |  | Práce | Běžná |  |  |  | POL1_
17 | 733120836R00 | Demontáž potrubí z ocelových trubek hladkých přes 133 do D 159 | m | 38 |  | 0 |  | 0 |  | 0 | 21 | 0 | 0.00013 | 0 | 0.02359 | 0.9 | 800-731 | RTS 24/ I | RTS 24/ I | 0.208 | 7.9 |  | Práce | Běžná |  |  |  | POL1_
18 | 734100812R00 | Demontáž přírubových armatur se dvěma přírubami, přes 50 do DN 100 | kus | 36 |  | 0 |  | 0 |  | 0 | 21 | 0 | 2e-05 | 0 | 0.039 | 1.4 | 800-731 | RTS 24/ I | RTS 24/ I | 0.707 | 25.45 |  | Práce | Oranžová |  |  |  | POL1_
19 | 734200824R00 | Demontáž závitových armatur se dvěma závity, přes 6/4 do G 2" | kus | 5 |  | 0 |  | 0 |  | 0 | 21 | 0 | 0.00021 | 0 | 0.0035 | 0.02 | 800-731 | RTS 24/ I | RTS 24/ I | 0.374 | 1.87 |  | Práce | Modrá |  |  |  | POL1_
20 | 725650805R00. | Demontáž teplovzdušné jednotky | ks | 1 |  | 0 |  | 0 |  | 0 | 21 | 0 | 0 | 0 | 0.0435 | 0.04 |  | Vlastní | RTS 24/ I | 0.713 | 0.71 |  | Práce | Běžná |  |  |  | POL1_
Díl: | 731.3 | Předčištění, plnění a finalizace topného systému |  |  |  | 0 |  | 0 |  | 0 |  | 0 |  | 0 |  | 0 |  |  |  |  | 0 | [6 empty] | DIL
|  | Níže uvedené položky jsou vypočítány v souvislosti s objemem topné vody 25,0 m3 | [25 empty] | POP
|  | Bude účtováno dle skutečnosti | [25 empty] | POP
21 | 7313R01 | Jednorázová dávka neutrálních dispergátorů, Předčištění soustavy | kg | 25 |  | 0 |  | 0 |  | 0 | 21 | 0 | 0 | 0 | 0 | 0 |  | Vlastní | Indiv | 0 | 0 |  | Práce | Běžná |  |  |  | POL1_
22 | 7313R02 | Práce spojené s předčištěním | h | 8 |  | 0 |  | 0 |  | 0 | 21 | 0 | 0 | 0 | 0 | 0 |  | Vlastní | Indiv | 0 | 0 |  | Práce | Běžná |  |  |  | POL1_
23 | 7313R03 | Proplach a naplnění pomocí RO+antiscalant, plnění a finalizace | m3 | 150 |  | 0 |  | 0 |  | 0 | 21 | 0 | 0 | 0 | 0 | 0 |  | Vlastní | Indiv | 0 | 0 |  | Práce | Oranžová |  |  |  | POL1_
24 | 7313R04 | Inhibitor + prvotní náplň roztoku, plnění a finalizace | kg | 62.5 |  | 0 |  | 0 |  | 0 | 21 | 0 | 0 | 0 | 0 | 0 |  | Vlastní | Indiv | 0 | 0 |  | Práce | Běžná |  |  |  | POL1_
25 | 7313R05 | Práce spojené s proplachem a naplněním | h | 130 |  | 0 |  | 0 |  | 0 | 21 | 0 | 0 | 0 | 0 | 0 |  | Vlastní | Indiv | 0 | 0 |  | Práce | Běžná |  |  |  | POL1_
26 | 7313R06 | Reverzní osmóza (RO) s nominálním výkonem 75 litrů/hod, automatické provozní plnění | ks | 1 |  | 0 |  | 0 |  | 0 | 21 | 0 | 0 | 0 | 0 | 0 |  | Vlastní | Indiv | 0 | 0 |  | Práce | Běžná |  |  |  | POL1_
|  | Zásobní nádrž z plastu, RO s nominálním výkonem 75 litrů/hod, elektrické plováky, tlakové čerpadlo s expanzomatem a výbavou, drobný instalační materiál | [25 empty] | POP |  | Zásobní nádrž z plastu, RO s nominálním výkonem 75 litrů/hod, elektrické plováky, tlakové čerpadlo s expanzomatem a výbavou, drobný instalační materiál
27 | 998731201R00 | Přesun hmot pro kotelny umístěné ve výšce (hloubce) do 6 m | % |  |  | 0 |  | 0 |  | 0 | 21 | 0 | 0 | 0 | 0 | 0 | 800-731 | RTS 24/ I | RTS 24/ I | 0 | 0 |  | Přesun hmot | Běžná |  |  |  | POL7_
|  | vodorovně do 50 m | [25 empty] | SPI
Díl: | 94 | Lešení a stavební výtahy |  |  |  | 0 |  | 0 |  | 0 |  | 0 |  | 0 |  | 0 |  |  |  |  | 2.75 | [6 empty] | DIL
28 | 946941102RT1 | Montáž sestavy pojízdného hliníkového lešení (věže) plochy 2,5 x 1,45 m, pracovní výšky do 4,2 m | sada | 1 |  | 0 |  | 0 |  | 0 | 21 | 0 | 0 | 0 | 0 | 0 | 800-3 | RTS 24/ I | RTS 24/ I | 1.6 | 1.6 |  | Práce | Běžná |  |  |  | POL1_
29 | 946941192RT1 | Montáž sestavy pojízdného hliníkového lešení (věže) nájemné sestavy pojízdného hliníkového lešení (věže) plochy 2,5 x 1,45 m, pracovní výšky do 4,2 m | den | 15 |  | 0 |  | 0 |  | 0 | 21 | 0 | 0 | 0 | 0 | 0 | 800-3 | RTS 24/ I | RTS 24/ I | 0 | 0 |  | Práce | Běžná |  |  |  | POL1_
30 | 946941802RT1 | Demontáž sestavy pojízdného hliníkového lešení (věže) plochy 2,5 x 1,45 m, pracovní výšky do 4,3 m | sada | 1 |  | 0 |  | 0 |  | 0 | 21 | 0 | 0 | 0 | 0 | 0 | 800-3 | RTS 24/ I | RTS 24/ I | 1.15 | 1.15 |  | Práce | Běžná |  |  |  | POL1_
Díl: | 95 | Dokončovací konstrukce na pozemních stavbách |  |  |  | 0 |  | 0 |  | 0 |  | 0 |  | 0.01 |  | 0 |  |  |  |  | 95.23 | [6 empty] | DIL
31 | 952901114R00 | Vyčištění budov a ostatních objektů budov bytové nebo občanské výstavby - zametení a umytí podlah, dlažeb, obkladů, schodů v místnostech, chodbách a schodištích, vyčištění a umytí oken, dveří s rámy, zárubněmi, umytí a vyčištění jiných zasklených a natíraných ploch a zařizovacích předmětů před předáním do užívání světlá výška podlaží přes 4 m | m2 | 269 |  | 0 |  | 0 |  | 0 | 21 | 0 | 4e-05 | 0.01 | 0 | 0 | 801-1 | RTS 24/ I | RTS 24/ I | 0.354 | 95.23 |  | Práce | Běžná |  |  |  | POL1_
Díl: | 700 | Hodinové zúčtovací sazby, zkoušky, revize |  |  |  | 0 |  | 0 |  | 0 |  | 0 |  | 0.02 |  | 0 |  |  |  |  | 186.22 | [6 empty] | DIL
32 | 380150T10 | Provozní řád kotelny | ks | 1 |  | 0 |  | 0 |  | 0 | 21 | 0 | 0 | 0 | 0 | 0 |  | Vlastní | Indiv | 0 | 0 |  | Práce | Běžná |  |  |  | POL1_
33 | 700R08 | Rozbor kotlové vody | ks | 1 |  | 0 |  | 0 |  | 0 | 21 | 0 | 0 | 0 | 0 | 0 |  | Vlastní | Indiv | 0 | 0 |  | Práce | Běžná |  |  |  | POL1_
34 | R01 | Revize spalinových cest | ks | 2 |  | 0 |  | 0 |  | 0 | 21 | 0 | 0 | 0 | 0 | 0 |  | Vlastní | Indiv | 0 | 0 |  | Práce | Běžná |  |  |  | POL1_
35 | R03 | Servis - uvedení kotlů do provozu, zaškolení obsluhy | ks | 2 |  | 0 |  | 0 |  | 0 | 21 | 0 | 0 | 0 | 0 | 0 |  | Vlastní | Indiv | 0 | 0 |  | Práce | Běžná |  |  |  | POL1_
36 | R05 | Povinná výbava kotelny (svítilna, lékárnička, detektor CO ....) | kpl. | 1 |  | 0 |  | 0 |  | 0 | 21 | 0 | 0 | 0 | 0 | 0 |  | Vlastní | Indiv | 0 | 0 |  | Práce | Běžná |  |  |  | POL1_
37 | 904 R00 | Hzs-vypuštění, proplach, napuštění upravenou vodou | hod | 48 |  | 0 |  | 0 |  | 0 | 21 | 0 | 0.0005 | 0.02 | 0 | 0 |  | Vlastní | Indiv | 1.039 | 49.87 |  | Agregovaná položka | Běžná |  |  |  | POL2_
38 | R01 | Revize plynovodu F+G | ks | 2 |  | 0 |  | 0 |  | 0 | 21 | 0 | 0 | 0 | 0 | 0 |  | Vlastní | Indiv | 0 | 0 |  | R-položka | Běžná |  |  |  | POL12_0
39 | R03 | Revizní knihy kotlů | ks | 2 |  | 0 |  | 0 |  | 0 | 21 | 0 | 0 | 0 | 0 | 0 |  | Vlastní | Indiv | 0 | 0 |  | R-položka | Běžná |  |  |  | POL12_0
40 | 904 R01 | Hzs-zkousky v ramci montaz.praci, Komplexni vyzkouseni | h | 12 |  | 0 |  | 0 |  | 0 | 21 | 0 | 0 | 0 | 0 | 0 | Prav.M | RTS 24/ I | RTS 24/ I | 1 | 12 |  | HZS | Běžná |  |  |  | POL10_
41 | 904 R02 | Hzs-zkousky v ramci montaz.praci, Topná zkouška | h | 72 |  | 0 |  | 0 |  | 0 | 21 | 0 | 0 | 0 | 0 | 0 | Prav.M | RTS 24/ I | RTS 24/ I | 1 | 72 |  | HZS | Běžná |  |  |  | POL10_
42 | 904 R032 | Hzs, proplach otopné soustavy s čištěním filtru | hod | 32 |  | 0 |  | 0 |  | 0 | 21 | 0 | 0 | 0 | 0 | 0 |  | Vlastní | Indiv | 1 | 32 |  | HZS | Oranžová |  |  |  | POL10_0
43 | 905 R02 | Hzs-revize provoz.souboru a st.obj., Uprava stavajiciho rozvadece | h | 12 |  | 0 |  | 0 |  | 0 | 21 | 0 | 0 | 0 | 0 | 0 | Prav.M | RTS 24/ I | Indiv | 1 | 12 |  | HZS | Běžná |  |  |  | POL10_
44 | 909 R00 | Hzs-nezmeritelne stavebni prace | h | 8 |  | 0 |  | 0 |  | 0 | 21 | 0 | 0 | 0 | 0 | 0 | Prav.M | RTS 24/ I | Indiv | 1.0433 | 8.35 |  | HZS | Běžná |  |  |  | POL10_
45 | 700100R1 | Práce spojené s transportem navržených zařízení | h | 24 |  | 0 |  | 0 |  | 0 | 21 | 0 | 0 | 0 | 0 | 0 |  | Vlastní | Indiv | 0 | 0 |  | Specifikace | Běžná |  |  |  | POL3_
46 | R01 | Uvedení úpravny do provozu, zaškolení obsluhy | hod | 6 |  | 0 |  | 0 |  | 0 | 21 | 0 | 0 | 0 | 0 | 0 |  | Vlastní | Indiv | 0 | 0 |  | R-položka | Modrá |  |  |  | POL12_1
Díl: | 713 | Izolace tepelné |  |  |  | 0 |  | 0 |  | 0 |  | 0 |  | 0.52 |  | 0 |  |  |  |  | 50.88 | [6 empty] | DIL
47 | 713411121R00 | Montáž tepelné izolace potrubí a ohybů pásy nebo rohožemi pásy LSP (lamelové skružovací pásy) připevněnými ocelovým drátem , jednovrstvá | m2 | 5 |  | 0 |  | 0 |  | 0 | 21 | 0 | 0.00062 | 0 | 0 | 0 | 800-713 | RTS 24/ I | RTS 24/ I | 0.316 | 1.58 |  | Práce | Běžná |  |  |  | POL1_
|  | bez povrchové úpravy | [25 empty] | SPI
|  | Včetně pomocného lešení o výšce podlahy do 1900 mm a pro zatížení do 1,5 kPa. | [25 empty] | POP
|  | Odkaz na mn. položky pořadí 54 : 5,00000 |  | 5 | [23 empty] | VV | 5
48 | 722182004RT1 | Montáž tepelné izolace potrubí samolepicí spoj nebo rychlouzávěr, přes DN 25 do DN 40 | m | 47 |  | 0 |  | 0 |  | 0 | 21 | 0 | 0 | 0 | 0 | 0 | 800-721 | RTS 24/ I | RTS 24/ I | 0.114 | 5.36 |  | Práce | Běžná |  |  |  | POL1_
|  | Odkaz na mn. položky pořadí 55 : 24,00000 |  | 24 | [23 empty] | VV | 5
|  | Odkaz na mn. položky pořadí 56 : 3,00000 |  | 3 | [23 empty] | VV | 5
|  | Odkaz na mn. položky pořadí 57 : 20,00000 |  | 20 | [23 empty] | VV | 5
49 | 722182006RT1 | Montáž tepelné izolace potrubí samolepicí spoj nebo rychlouzávěr, přes DN 40 do DN 80 | m | 67 |  | 0 |  | 0 |  | 0 | 21 | 0 | 0 | 0 | 0 | 0 | 800-721 | RTS 24/ I | RTS 24/ I | 0.155 | 10.39 |  | Práce | Běžná |  |  |  | POL1_
|  | Odkaz na mn. položky pořadí 58 : 67,00000 |  | 67 | [23 empty] | VV | 5
50 | 722182094R00 | Montáž tepelné izolace potrubí příplatek za montáž izolačních tvarovek přes DN 25 do DN 40 | kus | 16 |  | 0 |  | 0 |  | 0 | 21 | 0 | 0 | 0 | 0 | 0 | 800-721 | RTS 24/ I | RTS 24/ I | 0.14 | 2.24 |  | Práce | Běžná |  |  |  | POL1_
51 | 722182096R00 | Montáž tepelné izolace potrubí příplatek za montáž izolačních tvarovek přes DN 40 do DN 80 | kus | 26 |  | 0 |  | 0 |  | 0 | 21 | 0 | 0 | 0 | 0 | 0 | 800-721 | RTS 24/ I | RTS 24/ I | 0.204 | 5.3 |  | Práce | Běžná |  |  |  | POL1_
52 | 722182008RT1. | Montáž tepelné izolace skruží na potrubí přímé, DN 150 mm, samolepicí spoj, samolepicí spoj nebo rychlouzávěr | m | 94 |  | 0 |  | 0 |  | 0 | 21 | 0 | 0 | 0 | 0 | 0 |  | Vlastní | RTS 24/ I | 0.184 | 17.3 |  | Práce | Běžná |  |  |  | POL1_
|  | Odkaz na mn. položky pořadí 59 : 4,00000 |  | 4 | [23 empty] | VV | 5
|  | Odkaz na mn. položky pořadí 60 : 6,00000 |  | 6 | [23 empty] | VV | 5
|  | Odkaz na mn. položky pořadí 61 : 84,00000 |  | 84 | [23 empty] | VV | 5
53 | 722182098R00. | Příplatek za montáž izolačních tvarovek DN 150 mm | kus | 36 |  | 0 |  | 0 |  | 0 | 21 | 0 | 0 | 0 | 0 | 0 |  | Vlastní | RTS 24/ I | 0.242 | 8.71 |  | Práce | Běžná |  |  |  | POL1_
54 | 63153857R | deska izolační pro tech. zařízení; minerální vlákno; tl. 80,0 mm; kašírování Al fólie vyztužená mřížkou; obj. hmotnost 80,00 kg/m3; hydrofobizováno | m2 | 5 |  | 0 |  | 0 |  | 0 | 21 | 0 | 0.0064 | 0.03 | 0 | 0 | SPCM | RTS 24/ I | RTS 24/ I | 0 | 0 |  | Specifikace | Běžná |  |  |  | POL3_
55 | 631547114R | pouzdro potrubní řezané; minerální vlákno; povrchová úprava Al fólie se skelnou mřížkou; vnitřní průměr 28,0 mm; tl. izolace 30,0 mm; provozní teplota do 250 °C; tepelná vodivost (10°C) 0,0330 W/mK; tepelná vodivost (50°C) 0,037 W/mK | m | 24 |  | 0 |  | 0 |  | 0 | 21 | 0 | 0.00031 | 0.01 | 0 | 0 | SPCM | RTS 24/ I | RTS 24/ I | 0 | 0 |  | Specifikace | Běžná |  |  |  | POL3_
|  | Odkaz na mn. položky pořadí 137 : 24,00000 |  | 24 | [23 empty] | VV | 5
56 | 631547115R | pouzdro potrubní řezané; minerální vlákno; povrchová úprava Al fólie se skelnou mřížkou; vnitřní průměr 35,0 mm; tl. izolace 30,0 mm; provozní teplota do 250 °C; tepelná vodivost (10°C) 0,0330 W/mK; tepelná vodivost (50°C) 0,037 W/mK | m | 3 |  | 0 |  | 0 |  | 0 | 21 | 0 | 0.00034 | 0 | 0 | 0 | SPCM | RTS 24/ I | RTS 24/ I | 0 | 0 |  | Specifikace | Běžná |  |  |  | POL3_
|  | Odkaz na mn. položky pořadí 138 : 3,00000 |  | 3 | [23 empty] | VV | 5
57 | 631547117R | pouzdro potrubní řezané; minerální vlákno; povrchová úprava Al fólie se skelnou mřížkou; vnitřní průměr 48,0 mm; tl. izolace 30,0 mm; provozní teplota do 250 °C; tepelná vodivost (10°C) 0,0330 W/mK; tepelná vodivost (50°C) 0,037 W/mK | m | 20 |  | 0 |  | 0 |  | 0 | 21 | 0 | 0.00044 | 0.01 | 0 | 0 | SPCM | RTS 24/ I | RTS 24/ I | 0 | 0 |  | Specifikace | Běžná |  |  |  | POL3_
|  | Odkaz na mn. položky pořadí 139 : 20,00000 |  | 20 | [23 empty] | VV | 5
58 | 631547323R | pouzdro potrubní řezané; minerální vlákno; povrchová úprava Al fólie se skelnou mřížkou; vnitřní průměr 89,0 mm; tl. izolace 50,0 mm; provozní teplota do 250 °C; tepelná vodivost (10°C) 0,0330 W/mK; tepelná vodivost (50°C) 0,037 W/mK | m | 67 |  | 0 |  | 0 |  | 0 | 21 | 0 | 0.00153 | 0.1 | 0 | 0 | SPCM | RTS 24/ I | RTS 24/ I | 0 | 0 |  | Specifikace | Běžná |  |  |  | POL3_
|  | Odkaz na mn. položky pořadí 140 : 67,00000 |  | 67 | [23 empty] | VV | 5
59 | 631547624R | pouzdro potrubní řezané; minerální vlákno; povrchová úprava Al fólie se skelnou mřížkou; vnitřní průměr 108,0 mm; tl. izolace 80,0 mm; provozní teplota do 250 °C; tepelná vodivost (10°C) 0,0330 W/mK; tepelná vodivost (50°C) 0,037 W/mK | m | 4 |  | 0 |  | 0 |  | 0 | 21 | 0 | 0.00339 | 0.01 | 0 | 0 | SPCM | RTS 24/ I | RTS 24/ I | 0 | 0 |  | Specifikace | Běžná |  |  |  | POL3_
|  | Odkaz na mn. položky pořadí 141 : 4,00000 |  | 4 | [23 empty] | VV | 5
60 | 631547626R | pouzdro potrubní řezané; minerální vlákno; povrchová úprava Al fólie se skelnou mřížkou; vnitřní průměr 133,0 mm; tl. izolace 80,0 mm; provozní teplota do 250 °C; tepelná vodivost (10°C) 0,0330 W/mK; tepelná vodivost (50°C) 0,037 W/mK | m | 6 |  | 0 |  | 0 |  | 0 | 21 | 0 | 0.0037 | 0.02 | 0 | 0 | SPCM | RTS 24/ I | RTS 24/ I | 0 | 0 |  | Specifikace | Běžná |  |  |  | POL3_
|  | Odkaz na mn. položky pořadí 142 : 6,00000 |  | 6 | [23 empty] | VV | 5
61 | 631547628R | pouzdro potrubní řezané; minerální vlákno; povrchová úprava Al fólie se skelnou mřížkou; vnitřní průměr 159,0 mm; tl. izolace 80,0 mm; provozní teplota do 250 °C; tepelná vodivost (10°C) 0,0330 W/mK; tepelná vodivost (50°C) 0,037 W/mK | m | 84 |  | 0 |  | 0 |  | 0 | 21 | 0 | 0.00403 | 0.34 | 0 | 0 | SPCM | RTS 24/ I | RTS 24/ I | 0 | 0 |  | Specifikace | Běžná |  |  |  | POL3_
|  | Odkaz na mn. položky pořadí 143 : 84,00000 |  | 84 | [23 empty] | VV | 5
62 | 998713201R00 | Přesun hmot pro izolace tepelné v objektech výšky do 6 m | % |  |  | 0 |  | 0 |  | 0 | 21 | 0 | 0 | 0 | 0 | 0 | 800-713 | RTS 24/ I | RTS 24/ I | 0 | 0 |  | Přesun hmot | Běžná |  |  |  | POL7_
|  | 50 m vodorovně | [25 empty] | SPI
Díl: | 721 | Vnitřní kanalizace |  |  |  | 0 |  | 0 |  | 0 |  | 0 |  | 0.03 |  | 0 |  |  |  |  | 9.66 | [6 empty] | DIL
63 | 721176103R00 | Potrubí HT připojovací vnější průměr D 50 mm, tloušťka stěny 1,8 mm, DN 50 | m | 14 |  | 0 |  | 0 |  | 0 | 21 | 0 | 0.00047 | 0.01 | 0 | 0 | 800-721 | RTS 24/ I | RTS 24/ I | 0.359 | 5.03 |  | Práce | Běžná |  |  |  | POL1_
|  | včetně tvarovek, objímek. Bez zednických výpomocí. | [25 empty] | SPI
|  | Potrubí včetně tvarovek. Bez zednických výpomocí. | [25 empty] | POP
64 | 721194104R00 | Zřízení přípojek na potrubí D 40 mm, materiál ve specifikaci | kus | 2 |  | 0 |  | 0 |  | 0 | 21 | 0 | 0 | 0 | 0 | 0 | 800-721 | RTS 24/ I | RTS 24/ I | 0.157 | 0.31 |  | Práce | Běžná |  |  |  | POL1_
|  | vyvedení a upevnění odpadních výpustek, | [25 empty] | SPI
65 | 722190504R00 | Přípojka odsávací, , DN 32 | soubor | 2 |  | 0 |  | 0 |  | 0 | 21 | 0 | 0.00891 | 0.02 | 0 | 0 | 800-721 | RTS 24/ I | RTS 23/ II | 2.162 | 4.32 |  | Práce | Modrá |  |  |  | POL1_
66 | 998721201R00 | Přesun hmot pro vnitřní kanalizaci v objektech výšky do 6 m | % |  |  | 0 |  | 0 |  | 0 | 21 | 0 | 0 | 0 | 0 | 0 | 800-721 | RTS 24/ I | RTS 24/ I | 0 | 0 |  | Přesun hmot | Běžná |  |  |  | POL7_
|  | 50 m vodorovně, měřeno od těžiště půdorysné plochy skládky do těžiště půdorysné plochy objektu | [25 empty] | SPI
Díl: | 723 | Vnitřní plynovod |  |  |  | 0 |  | 0 |  | 0 |  | 0 |  | 0.31 |  | 0 |  |  |  |  | 44.14 | [6 empty] | DIL
67 | 723120202R00 | Potrubí z trubek černých závitových svařovaných DN 15 | m | 12 |  | 0 |  | 0 |  | 0 | 21 | 0 | 0.00507 | 0.06 | 0 | 0 | 800-721 | RTS 24/ I | RTS 24/ I | 0.531 | 6.37 |  | Práce | Běžná |  |  |  | POL1_
|  | bezešvých ČSN 42 0250 a běžných ČSN 42 5710 - jakost 11353.0, | [25 empty] | SPI
|  | Potrubí včetně tvarovek a zednických výpomocí. | [25 empty] | POP
|  | Včetně pomocného lešení o výšce podlahy do 1900 mm a pro zatížení do 1,5 kPa. | [25 empty] | POP
68 | 723150312R00 | Potrubí ocelové hladké černé svařované D 57 mm, s 2,9 mm | m | 16 |  | 0 |  | 0 |  | 0 | 21 | 0 | 0.00803 | 0.13 | 0 | 0 | 800-721 | RTS 24/ I | RTS 24/ I | 0.537 | 8.59 |  | Práce | Běžná |  |  |  | POL1_
|  | Potrubí včetně tvarovek a zednických výpomocí. | [25 empty] | POP
|  | Včetně pomocného lešení o výšce podlahy do 1900 mm a pro zatížení do 1,5 kPa. | [25 empty] | POP
69 | 723190207R00 | Přípojka plynovodu z trubek závitových, černých, DN 50 | soubor | 2 |  | 0 |  | 0 |  | 0 | 21 | 0 | 0.01534 | 0.03 | 0 | 0 | 800-721 | RTS 24/ I | RTS 24/ I | 2.873 | 5.75 |  | Práce | Běžná |  |  |  | POL1_
|  | včetně tvarovek, bez zednických výpomocí, | [25 empty] | SPI
|  | Včetně vyvedení a upevnění výpustek. | [25 empty] | POP
70 | 723214122R00 | Filtr plynový z oceli, spoj s navařením přírub, DN 50, PN 40, včetně dodávky materiálu | soubor | 2 |  | 0 |  | 0 |  | 0 | 21 | 0 | 0.02825 | 0.06 | 0 | 0 | 800-721 | RTS 24/ I | RTS 24/ I | 0.9 | 1.8 |  | Práce | Oranžová |  |  |  | POL1_
71 | 723225113R00 | Ventil vzorkovací přímý, mosazný, vnitřní závit, DN 15, včetně dodávky materiálu | kus | 2 |  | 0 |  | 0 |  | 0 | 21 | 0 | 0.0002 | 0 | 0 | 0 | 800-721 | RTS 24/ I | RTS 24/ I | 0.145 | 0.29 |  | Práce | Běžná |  |  |  | POL1_
72 | 723237213R00 | Kohout kulový , mosazný, závit vnitřní-vnitřní, DN 15, PN 5, včetně dodávky materiálu | kus | 4 |  | 0 |  | 0 |  | 0 | 21 | 0 | 0.00024 | 0 | 0 | 0 | 800-721 | RTS 24/ I | RTS 24/ I | 0.166 | 0.66 |  | Práce | Běžná |  |  |  | POL1_
73 | 723237218R00 | Kohout kulový , mosazný, závit vnitřní-vnitřní, DN 50, PN 5, včetně dodávky materiálu | kus | 4 |  | 0 |  | 0 |  | 0 | 21 | 0 | 0.00208 | 0.01 | 0 | 0 | 800-721 | RTS 24/ I | RTS 24/ I | 0.424 | 1.7 |  | Práce | Běžná |  |  |  | POL1_
74 | 723239101R00 | Montáž plynovodních armatur se dvěma závity , G 1/2" | kus | 6 |  | 0 |  | 0 |  | 0 | 21 | 0 | 3e-05 | 0 | 0 | 0 | 800-721 | RTS 24/ I | RTS 24/ I | 0.166 | 1 |  | Práce | Modrá |  |  |  | POL1_
75 | 723239105R00 | Montáž plynovodních armatur se dvěma závity , G 6/4" | kus | 1 |  | 0 |  | 0 |  | 0 | 21 | 0 | 3e-05 | 0 | 0 | 0 | 800-721 | RTS 24/ I | RTS 24/ I | 0.351 | 0.35 |  | Práce | Modrá |  |  |  | POL1_
76 | 723239106R00 | Montáž plynovodních armatur se dvěma závity , G 2" | kus | 6 |  | 0 |  | 0 |  | 0 | 21 | 0 | 3e-05 | 0 | 0 | 0 | 800-721 | RTS 24/ I | RTS 24/ I | 0.424 | 2.54 |  | Práce | Modrá |  |  |  | POL1_
77 | 733123911R00 | Svařovaný spoj potrubí ocelového D 22 mm | kus | 8 |  | 0 |  | 0 |  | 0 | 21 | 0 | 0.00024 | 0 | 0 | 0 | 800-731 | RTS 24/ I | RTS 24/ I | 0.1209 | 0.97 |  | Práce | Modrá |  |  |  | POL1_
78 | 733123918R00 | Svařovaný spoj potrubí ocelového D 57 mm | kus | 10 |  | 0 |  | 0 |  | 0 | 21 | 0 | 0.00061 | 0.01 | 0 | 0 | 800-731 | RTS 24/ I | RTS 24/ I | 0.3132 | 3.13 |  | Práce | Modrá |  |  |  | POL1_
79 | 723 T00 | Hzs-nezměřitelné práce a přípomoci při montáži plynovodu | h | 8 |  | 0 |  | 0 |  | 0 | 21 | 0 | 0 | 0 | 0 | 0 |  | Vlastní | Indiv | 1 | 8 |  | Práce | Modrá |  |  |  | POL1_
80 | 723190901R00 | uzavření nebo otevření plynového potrubí při opravách | kus | 4 |  | 0 |  | 0 |  | 0 | 21 | 0 | 0 | 0 | 0 | 0 |  | RTS 24/ I | RTS 24/ I | 0.064 | 0.26 |  | Práce | Běžná |  |  |  | POL1_
81 | 723190907R00 | odvzdušnění a napuštění plynového potrubí | m | 30 |  | 0 |  | 0 |  | 0 | 21 | 0 | 0 | 0 | 0 | 0 |  | RTS 24/ I | RTS 24/ I | 0.062 | 1.86 |  | Práce | Běžná |  |  |  | POL1_
82 | 734421130X00T00.1 | Tlakoměr deformační 0-6 kPa, D 160, plynový, vč. kohoutu a smyčky | kus | 2 |  | 0 |  | 0 |  | 0 | 21 | 0 | 0.00297 | 0.01 | 0 | 0 |  | Vlastní | Indiv | 0.433 | 0.87 |  | Práce | Běžná |  |  |  | POL1_
83 | 38822269R. | Regulátor tlaku plynu dn40 přímo řízený pružinou s vyváženou kuželkou, vstupní přetlak 20 kpa, výstupní tlak 2 kpa a průtok 39,1 m3/h | kus | 2 |  | 0 |  | 0 |  | 0 | 21 | 0 | 0.002 | 0 | 0 | 0 |  | Vlastní | Indiv | 0 | 0 |  | Specifikace | Běžná |  |  |  | POL3_
|  | vybavený dvojitou pojistnou membránou pro vstupní přetlak 20 kpa, výstupní tlak 2 kpa a průtok 39,1 m3/h. | [25 empty] | POP |  | vybavený dvojitou pojistnou membránou pro vstupní přetlak 20 kpa, výstupní tlak 2 kpa a průtok 39,1 m3/h.
|  | regulátor je vybaven vnitřní impulsní trubičkou | [25 empty] | POP
84 | 998723201R00 | Přesun hmot pro vnitřní plynovod v objektech výšky do 6 m | % |  |  | 0 |  | 0 |  | 0 | 21 | 0 | 0 | 0 | 0 | 0 | 800-721 | RTS 24/ I | RTS 24/ I | 0 | 0 |  | Přesun hmot | Běžná |  |  |  | POL7_
|  | vodorovně do 50 m | [25 empty] | SPI
Díl: | 730.1 | Komín |  |  |  | 0 |  | 0 |  | 0 |  | 0 |  | 0 |  | 0 |  |  |  |  | 0 | [6 empty] | DIL
85 | 7311R01 | K1 Třísl. kouřovod nerez / nerez o vnitřním průměru 250 mm | m | 8.5 |  | 0 |  | 0 |  | 0 | 21 | 0 | 0 | 0 | 0 | 0 |  | Vlastní | Indiv | 0 | 0 |  | Práce | Oranžová |  |  |  | POL1_
86 | 7311R02 | K2 Třísl. kouřovod nerez / nerez o vnitřním průměru 250 mm | m | 7.7 |  | 0 |  | 0 |  | 0 | 21 | 0 | 0 | 0 | 0 | 0 |  | Vlastní | Indiv | 0 | 0 |  | Práce | Běžná |  |  |  | POL1_
87 | 7311R03 | K1 Nerezová komínová vložka o průměru 250 mm | m | 11.5 |  | 0 |  | 0 |  | 0 | 21 | 0 | 0 | 0 | 0 | 0 |  | Vlastní | Indiv | 0 | 0 |  | Práce | Oranžová |  |  |  | POL1_
88 | 7311R04 | K2 Nerezová komínová vložka o průměru 250 mm | m | 11.5 |  | 0 |  | 0 |  | 0 | 21 | 0 | 0 | 0 | 0 | 0 |  | Vlastní | Indiv | 0 | 0 |  | Práce | Běžná |  |  |  | POL1_
89 | 7311R05 | Režie (přesuny, …) | h | 6 |  | 0 |  | 0 |  | 0 | 21 | 0 | 0 | 0 | 0 | 0 |  | Vlastní | Indiv | 0 | 0 |  | Práce | Běžná |  |  |  | POL1_
90 | 7311R07 | Zdvihací technika | h | 12 |  | 0 |  | 0 |  | 0 | 21 | 0 | 0 | 0 | 0 | 0 |  | Vlastní | Indiv | 0 | 0 |  | Práce | Běžná |  |  |  | POL1_
91 | 7311R09 | Nahlížecí otvor s dvířky kouřovody | ks | 4 |  | 0 |  | 0 |  | 0 | 21 | 0 | 0 | 0 | 0 | 0 |  | Vlastní | Indiv | 0 | 0 |  | Práce | Běžná |  |  |  | POL1_
92 | 7311R10 | Nahlížecí otvor s dvířky | ks | 2 |  | 0 |  | 0 |  | 0 | 21 | 0 | 0 | 0 | 0 | 0 |  | Vlastní | Indiv | 0 | 0 |  | Práce | Běžná |  |  |  | POL1_
93 | 7311R11 | Ocelové konzole pro kotvení kouřovodů (závěsy) | ks | 9 |  | 0 |  | 0 |  | 0 | 21 | 0 | 0 | 0 | 0 | 0 |  | Vlastní | Indiv | 0 | 0 |  | Práce | Běžná |  |  |  | POL1_
94 | 7311R12 | 1/2 " měřící návarek | ks | 2 |  | 0 |  | 0 |  | 0 | 21 | 0 | 0 | 0 | 0 | 0 |  | Vlastní | Indiv | 0 | 0 |  | Práce | Běžná |  |  |  | POL1_
95 | 7311R13 | Zednické práce / uprava napojení vložky | h | 16 |  | 0 |  | 0 |  | 0 | 21 | 0 | 0 | 0 | 0 | 0 |  | Vlastní | Indiv | 0 | 0 |  | Práce | Běžná |  |  |  | POL1_
96 | 7311R8 | Nerez komponenty | kpl | 1 |  | 0 |  | 0 |  | 0 | 21 | 0 | 0 | 0 | 0 | 0 |  | Vlastní | Indiv | 0 | 0 |  | Práce | Běžná |  |  |  | POL1_
97 | 998731201R00 | Přesun hmot pro kotelny umístěné ve výšce (hloubce) do 6 m | % |  |  | 0 |  | 0 |  | 0 | 21 | 0 | 0 | 0 | 0 | 0 | 800-731 | RTS 24/ I | RTS 24/ I | 0 | 0 |  | Přesun hmot | Běžná |  |  |  | POL7_
|  | vodorovně do 50 m | [25 empty] | SPI
Díl: | 730.2 | Přívod spalovacího vzduchu |  |  |  | 0 |  | 0 |  | 0 |  | 0 |  | 0 |  | 0 |  |  |  |  | 0 | [6 empty] | DIL
98 | 7311R15 | spiro koleno 90 st. Dn 200 mm | ks | 4 |  | 0 |  | 0 |  | 0 | 21 | 0 | 0 | 0 | 0 | 0 |  | Vlastní | Indiv | 0 | 0 |  | Práce | Běžná |  |  |  | POL1_
99 | 7311R16 | Spiro potrubí dn 200 mm | m | 22 |  | 0 |  | 0 |  | 0 | 21 | 0 | 0 | 0 | 0 | 0 |  | Vlastní | Indiv | 0 | 0 |  | Práce | Oranžová |  |  |  | POL1_
100 | 7311R17 | Montáž spiro | h | 8 |  | 0 |  | 0 |  | 0 | 21 | 0 | 0 | 0 | 0 | 0 |  | Vlastní | Indiv | 0 | 0 |  | Práce | Běžná |  |  |  | POL1_
101 | 7311R18 | Závěsy spiro | ks | 6 |  | 0 |  | 0 |  | 0 | 21 | 0 | 0 | 0 | 0 | 0 |  | Vlastní | Indiv | 0 | 0 |  | Práce | Běžná |  |  |  | POL1_
102 | 7311R19 | Zednické práce | h | 6 |  | 0 |  | 0 |  | 0 | 21 | 0 | 0 | 0 | 0 | 0 |  | Vlastní | Indiv | 0 | 0 |  | Práce | Běžná |  |  |  | POL1_
103 | 7311R20 | Plastová fasádní mřížka průměr 200 | ks | 2 |  | 0 |  | 0 |  | 0 | 21 | 0 | 0 | 0 | 0 | 0 |  | Vlastní | Indiv | 0 | 0 |  | Práce | Běžná |  |  |  | POL1_
104 | 998731201R00 | Přesun hmot pro kotelny umístěné ve výšce (hloubce) do 6 m | % |  |  | 0 |  | 0 |  | 0 | 21 | 0 | 0 | 0 | 0 | 0 | 800-731 | RTS 24/ I | RTS 24/ I | 0 | 0 |  | Přesun hmot | Běžná |  |  |  | POL7_
|  | vodorovně do 50 m | [25 empty] | SPI
Díl: | 731 | Kotelny |  |  |  | 0 |  | 0 |  | 0 |  | 0 |  | 0 |  | 0 |  |  |  |  | 0 | [6 empty] | DIL
105 | 731R01 | Plynový kondenzační kotel vybavený na zemní plyn o výkonu 366 kW, viz STR 1.1 | ks | 2 |  | 0 |  | 0 |  | 0 | 21 | 0 | 0 | 0 | 0 | 0 |  | Vlastní | Indiv | 0 | 0 |  | Práce | Běžná |  |  |  | POL1_
|  | Plynový kondenzační kotel vybavený na zemní plyn E a LL, pro | [25 empty] | POP
|  | provoz závislý nebo nezávislý na přívodu vzduchu z místa instalace. | [25 empty] | POP
|  | Vysoce výkonný robustní článkový výměník tepla ze slitiny hliníku a | [25 empty] | POP
|  | křemíku. Plynový hořák s předsměšováním, vázaný poměr plyn | [25 empty] | POP
106 | 731R02 | Zobrazovací modul, pro zabudování do kotle | ks | 2 |  | 0 |  | 0 |  | 0 | 21 | 0 | 0 | 0 | 0 | 0 |  | Vlastní | Indiv | 0 | 0 |  | Práce | Běžná |  |  |  | POL1_
107 | 731R03 | Ovládací modul s rámečkem bez čidla vnější teploty | ks | 1 |  | 0 |  | 0 |  | 0 | 21 | 0 | 0 | 0 | 0 | 0 |  | Vlastní | Indiv | 0 | 0 |  | Práce | Běžná |  |  |  | POL1_
108 | 731R04 | Modul směšovače a řadiče kaskády | ks | 1 |  | 0 |  | 0 |  | 0 | 21 | 0 | 0 | 0 | 0 | 0 |  | Vlastní | Indiv | 0 | 0 |  | Práce | Běžná |  |  |  | POL1_
109 | 731R05 | Čidlo teploty vnější/vnitřní | ks | 1 |  | 0 |  | 0 |  | 0 | 21 | 0 | 0 | 0 | 0 | 0 |  | Vlastní | Indiv | 0 | 0 |  | Práce | Běžná |  |  |  | POL1_
110 | 731R06 | Neutralizační jednotka pro zabudování do kotle | ks | 2 |  | 0 |  | 0 |  | 0 | 21 | 0 | 0 | 0 | 0 | 0 |  | Vlastní | Indiv | 0 | 0 |  | Práce | Běžná |  |  |  | POL1_
111 | 731R07 | Pojistná skupina s připojením 2" | ks | 2 |  | 0 |  | 0 |  | 0 | 21 | 0 | 0 | 0 | 0 | 0 |  | Vlastní | Indiv | 0 | 0 |  | Práce | Běžná |  |  |  | POL1_
|  | bude vyměněn pojistný ventil 3bar za 4bar | [25 empty] | POP
112 | 998731201R00 | Přesun hmot pro kotelny umístěné ve výšce (hloubce) do 6 m | % |  |  | 0 |  | 0 |  | 0 | 21 | 0 | 0 | 0 | 0 | 0 | 800-731 | RTS 24/ I | RTS 24/ I | 0 | 0 |  | Přesun hmot | Běžná |  |  |  | POL7_
|  | vodorovně do 50 m | [25 empty] | SPI
Díl: | 732 | Strojovny |  |  |  | 0 |  | 0 |  | 0 |  | 0 |  | 0.46 |  | 0 |  |  |  |  | 32.06 | [6 empty] | DIL
113 | 724231173R00 | Příslušenství domovních vodáren měřící teploměr s pevným stonkem a jímkou DTR (rovný), o délce stonku 160 mm | soubor | 15 |  | 0 |  | 0 |  | 0 | 21 | 0 | 0.00096 | 0.01 | 0 | 0 | 800-721 | RTS 24/ I | RTS 24/ I | 0.621 | 9.32 |  | Práce | Běžná |  |  |  | POL1_
114 | 732111325R00 | Rozdělovače a sběrače včetně dodávky (výroby) těles trubková hrdla rozdělovačů a sběračů bez přírub, DN 80 | kus | 2 |  | 0 |  | 0 |  | 0 | 21 | 0 | 0.00338 | 0.01 | 0 | 0 | 800-731 | RTS 24/ I | RTS 23/ I | 0.749 | 1.5 |  | Práce | Modrá |  |  |  | POL1_
115 | 732111328R00 | Rozdělovače a sběrače včetně dodávky (výroby) těles trubková hrdla rozdělovačů a sběračů bez přírub, DN 100 | kus | 2 |  | 0 |  | 0 |  | 0 | 21 | 0 | 0.00462 | 0.01 | 0 | 0 | 800-731 | RTS 24/ I | RTS 24/ I | 1.217 | 2.43 |  | Práce | Modrá |  |  |  | POL1_
116 | 732111332R00 | Rozdělovače a sběrače včetně dodávky (výroby) těles trubková hrdla rozdělovačů a sběračů bez přírub, DN 125 | kus | 2 |  | 0 |  | 0 |  | 0 | 21 | 0 | 0.0084 | 0.02 | 0 | 0 | 800-731 | RTS 24/ I | RTS 24/ I | 1.539 | 3.08 |  | Práce | Modrá |  |  |  | POL1_
117 | 732111335R00 | Rozdělovače a sběrače včetně dodávky (výroby) těles trubková hrdla rozdělovačů a sběračů bez přírub, DN 150 | kus | 2 |  | 0 |  | 0 |  | 0 | 21 | 0 | 0.01036 | 0.02 | 0 | 0 | 800-731 | RTS 24/ I | RTS 24/ I | 1.799 | 3.6 |  | Práce | Modrá |  |  |  | POL1_
118 | 732119196R00 | Rozdělovače a sběrače dodávka těles ve specifikaci tělěs rozdělovačů a sběračů o délce 1 m, DN 300 | kus | 3.15 |  | 0 |  | 0 |  | 0 | 21 | 0 | 0.06991 | 0.22 | 0 | 0 | 800-731 | RTS 24/ I | RTS 24/ I | 0.96 | 3.02 |  | Práce | Běžná |  |  |  | POL1_
119 | 732339105R00 | Nádoby expanzní tlakové Montáž nádob expanzních tlakových o obsahu 80 l | soubor | 1 |  | 0 |  | 0 |  | 0 | 21 | 0 | 0.00476 | 0 | 0 | 0 | 800-731 | RTS 24/ I | RTS 24/ I | 0.831 | 0.83 |  | Práce | Běžná |  |  |  | POL1_
120 | 732349106R00 | Nádoby válcové tlakové Montáž anuloidu IV - průtok 50 m3/hod | soubor | 1 |  | 0 |  | 0 |  | 0 | 21 | 0 | 0.064 | 0.06 | 0 | 0 | 800-731 | RTS 24/ I | RTS 24/ I | 5.99 | 5.99 |  | Práce | Běžná |  |  |  | POL1_
121 | 732429113R00 | Čerpadla teplovodní Montáž čerpadel teplovodních oběhových spirálních DN 50 | soubor | 2 |  | 0 |  | 0 |  | 0 | 21 | 0 | 0.00059 | 0 | 0 | 0 | 800-731 | RTS 24/ I | RTS 24/ I | 0.551 | 1.1 |  | Práce | Běžná |  |  |  | POL1_
122 | 732429114R00 | Čerpadla teplovodní Montáž čerpadel teplovodních oběhových spirálních DN 65 | soubor | 2 |  | 0 |  | 0 |  | 0 | 21 | 0 | 0.00059 | 0 | 0 | 0 | 800-731 | RTS 24/ I | Kalkul | 0.593 | 1.19 |  | Práce | Běžná |  |  |  | POL1_
123 | 732R01 | Oběhové čerpadlo, viz STR 1.3 | ks | 2 |  | 0 |  | 0 |  | 0 | 21 | 0 | 0 | 0 | 0 | 0 |  | Vlastní | Indiv | 0 | 0 |  | Práce | Běžná |  |  |  | POL1_
124 | 732R02 | Oběhové čerpadlo, viz STR 1.13 | ks | 4 |  | 0 |  | 0 |  | 0 | 21 | 0 | 0 | 0 | 0 | 0 |  | Vlastní | Indiv | 0 | 0 |  | Práce | Běžná |  |  |  | POL1_
125 | 732R03 | Dvoučerpadlové automatické vyrovnávací a doplňovací zařízení včetně řídící jednotky, nastavení 2,8-3,2 bar | ks | 1 |  | 0 |  | 0 |  | 0 | 21 | 0 | 0 | 0 | 0 | 0 |  | Vlastní | Indiv | 0 | 0 |  | Práce | Běžná |  |  |  | POL1_
126 | 48466206R | Nádoba expanzní s membránou; provedení: stojaté; objem = 80 l; v = 558 mm; d = 512 mm; připojení: R 1"; max. provozní tlak = 6 bar | kus | 1 |  | 0 |  | 0 |  | 0 | 21 | 0 | 0.01328 | 0.01 | 0 | 0 | SPCM | RTS 24/ I | RTS 24/ I | 0 | 0 |  | Specifikace | Běžná |  |  |  | POL3_
127 | 4848165106R | vyrovnávač tlaku hydraulický; odděluje otopnou soustavu od kotlového okruhu bez zásahu hydraulické stability kotlového okruhu; tepelná izolace z PUR pěny s vnější Al úpravou; připojení přírubové včetně protipřírub; průtok 50,00 m3/h; průměr tělesa D 324 mm; d hrdla = 158 mm; výška 1950 mm - včetně nohou | kus | 1 |  | 0 |  | 0 |  | 0 | 21 | 0 | 0.1 | 0.1 | 0 | 0 | SPCM | RTS 24/ I | RTS 24/ I | 0 | 0 |  | Specifikace | Běžná |  |  |  | POL3_
128 | 732R04 | Připojovací souprava mezi VDZ a nádobou | ks | 1 |  | 0 |  | 0 |  | 0 | 21 | 0 | 0 | 0 | 0 | 0 |  | Vlastní | Indiv | 0 | 0 |  | Specifikace | Běžná |  |  |  | POL3_
129 | 732R05 | Základní nádoba pro VDZ 1500 litrů | ks | 1 |  | 0 |  | 0 |  | 0 | 21 | 0 | 0 | 0 | 0 | 0 |  | Vlastní | Indiv | 0 | 0 |  | Specifikace | Běžná |  |  |  | POL3_
130 | 732R06 | Izolace pro nádobu 1500 litrů | ks | 1 |  | 0 |  | 0 |  | 0 | 21 | 0 | 0 | 0 | 0 | 0 |  | Vlastní | Indiv | 0 | 0 |  | Specifikace | Běžná |  |  |  | POL3_
131 | 732R07 | Uvedení VDZ do provozu | ks | 1 |  | 0 |  | 0 |  | 0 | 21 | 0 | 0 | 0 | 0 | 0 |  | Vlastní | Indiv | 0 | 0 |  | Specifikace | Běžná |  |  |  | POL3_
132 | 732R08 | Servisní ventil se zajištěním, pro expanzní nádobu | ks | 1 |  | 0 |  | 0 |  | 0 | 21 | 0 | 0 | 0 | 0 | 0 |  | Vlastní | Indiv | 0 | 0 |  | Specifikace | Běžná |  |  |  | POL3_
133 | 732R09 | Tělo rozdělovače DN300 , včetně 2ks podpěr (1,95m), viz STR 1.6 | ks | 1 |  | 0 |  | 0 |  | 0 | 21 | 0 | 0 | 0 | 0 | 0 |  | Vlastní | Indiv | 0 | 0 |  | Specifikace | Běžná |  |  |  | POL3_
134 | 732R10 | Tělo sběrače DN300 , včetně 2ks podpěr (1,2m), viz STR1.6 | ks | 1 |  | 0 |  | 0 |  | 0 | 21 | 0 | 0 | 0 | 0 | 0 |  | Vlastní | Indiv | 0 | 0 |  | Specifikace | Běžná |  |  |  | POL3_
135 | 998732201R00 | Přesun hmot pro strojovny v objektech výšky do 6 m | % |  |  | 0 |  | 0 |  | 0 | 21 | 0 | 0 | 0 | 0 | 0 | 800-731 | RTS 24/ I | RTS 24/ I | 0 | 0 |  | Přesun hmot | Běžná |  |  |  | POL7_
Díl: | 733 | Rozvod potrubí |  |  |  | 0 |  | 0 |  | 0 |  | 0 |  | 3.55 |  | 0 |  |  |  |  | 329.19 | [6 empty] | DIL
136 | 733111113R00 | Potrubí z trubek závitových ocelových bezešvých, běžných, v kotelnách a strojovnách, DN 15 | m | 12 |  | 0 |  | 0 |  | 0 | 21 | 0 | 0.00574 | 0.07 | 0 | 0 | 800-731 | RTS 24/ I | RTS 24/ I | 0.473 | 5.68 |  | Práce | Běžná |  |  |  | POL1_
|  | Potrubí včetně tvarovek a zednických výpomocí. | [25 empty] | POP
137 | 733111114R00 | Potrubí z trubek závitových ocelových bezešvých, běžných, v kotelnách a strojovnách, DN 20 | m | 24 |  | 0 |  | 0 |  | 0 | 21 | 0 | 0.00615 | 0.15 | 0 | 0 | 800-731 | RTS 24/ I | RTS 24/ I | 0.505 | 12.12 |  | Práce | Oranžová |  |  |  | POL1_
|  | Potrubí včetně tvarovek a zednických výpomocí. | [25 empty] | POP
138 | 733111115R00 | Potrubí z trubek závitových ocelových bezešvých, běžných, v kotelnách a strojovnách, DN 25 | m | 3 |  | 0 |  | 0 |  | 0 | 21 | 0 | 0.00698 | 0.02 | 0 | 0 | 800-731 | RTS 24/ I | RTS 24/ I | 0.565 | 1.7 |  | Práce | Běžná |  |  |  | POL1_
|  | Potrubí včetně tvarovek a zednických výpomocí. | [25 empty] | POP
139 | 733111117R00 | Potrubí z trubek závitových ocelových bezešvých, běžných, v kotelnách a strojovnách, DN 40 | m | 20 |  | 0 |  | 0 |  | 0 | 21 | 0 | 0.00817 | 0.16 | 0 | 0 | 800-731 | RTS 24/ I | RTS 24/ I | 0.735 | 14.7 |  | Práce | Oranžová |  |  |  | POL1_
|  | Potrubí včetně tvarovek a zednických výpomocí. | [25 empty] | POP
140 | 733121225R00 | Potrubí z trubek hladkých ocelových bezešvých tvářených za tepla v kotelnách a strojovnách, D 89, tloušťka stěny 3,6 mm | m | 67 |  | 0 |  | 0 |  | 0 | 21 | 0 | 0.01308 | 0.88 | 0 | 0 | 800-731 | RTS 24/ I | RTS 24/ I | 1.04 | 69.68 |  | Práce | Oranžová |  |  |  | POL1_
|  | Potrubí včetně tvarovek a zednických výpomocí. | [25 empty] | POP
141 | 733121228R00 | Potrubí z trubek hladkých ocelových bezešvých tvářených za tepla v kotelnách a strojovnách, D 108, tloušťka stěny 4 mm | m | 4 |  | 0 |  | 0 |  | 0 | 21 | 0 | 0.01648 | 0.07 | 0 | 0 | 800-731 | RTS 24/ I | RTS 24/ I | 1.206 | 4.82 |  | Práce | Běžná |  |  |  | POL1_
|  | Potrubí včetně tvarovek a zednických výpomocí. | [25 empty] | POP
142 | 733121232R00 | Potrubí z trubek hladkých ocelových bezešvých tvářených za tepla v kotelnách a strojovnách, D 133, tloušťka stěny 4,5 mm | m | 6 |  | 0 |  | 0 |  | 0 | 21 | 0 | 0.01968 | 0.12 | 0 | 0 | 800-731 | RTS 24/ I | RTS 24/ I | 1.4 | 8.4 |  | Práce | Oranžová |  |  |  | POL1_
|  | Potrubí včetně tvarovek a zednických výpomocí. | [25 empty] | POP
143 | 733121235R00 | Potrubí z trubek hladkých ocelových bezešvých tvářených za tepla v kotelnách a strojovnách, D 159, tloušťka stěny 4,5 mm | m | 84 |  | 0 |  | 0 |  | 0 | 21 | 0 | 0.0235 | 1.97 | 0 | 0 | 800-731 | RTS 24/ I | RTS 24/ I | 1.612 | 135.41 |  | Práce | Oranžová |  |  |  | POL1_
|  | Potrubí včetně tvarovek a zednických výpomocí. | [25 empty] | POP
144 | 733124126R00 | Potrubí z trubek hladkých zhotovení trubkových přechodů jednostranných přímých z trubek ocelových hladkých kováním, z DN 125, na DN 80 | kus | 4 |  | 0 |  | 0 |  | 0 | 21 | 0 | 0.0045 | 0.02 | 0 | 0 | 800-731 | RTS 24/ I | RTS 24/ I | 2.558 | 10.23 |  | Práce | Běžná |  |  |  | POL1_
145 | 733123913R00 | Svařovaný spoj potrubí ocelového D 28 mm | kus | 6 |  | 0 |  | 0 |  | 0 | 21 | 0 | 0.0003 | 0 | 0 | 0 | 800-731 | RTS 24/ I | RTS 24/ I | 0.1539 | 0.92 |  | Práce | Modrá |  |  |  | POL1_
146 | 733123914R00 | Svařovaný spoj potrubí ocelového D 31,8 mm | kus | 2 |  | 0 |  | 0 |  | 0 | 21 | 0 | 0.00034 | 0 | 0 | 0 | 800-731 | RTS 24/ I | RTS 24/ I | 0.1747 | 0.35 |  | Práce | Modrá |  |  |  | POL1_
147 | 733123917R00 | Svařovaný spoj potrubí ocelového D 51 mm | kus | 6 |  | 0 |  | 0 |  | 0 | 21 | 0 | 0.00055 | 0 | 0 | 0 | 800-731 | RTS 24/ I | RTS 24/ I | 0.2802 | 1.68 |  | Práce | Modrá |  |  |  | POL1_
148 | 733123922R00 | Svařovaný spoj potrubí ocelového D 89 mm | kus | 24 |  | 0 |  | 0 |  | 0 | 21 | 0 | 0.00095 | 0.02 | 0 | 0 | 800-731 | RTS 24/ I | RTS 24/ I | 0.4891 | 11.74 |  | Práce | Modrá |  |  |  | POL1_
149 | 733123923R00 | Svařovaný spoj potrubí ocelového D 108 mm | kus | 4 |  | 0 |  | 0 |  | 0 | 21 | 0 | 0.00116 | 0 | 0 | 0 | 800-731 | RTS 24/ I | RTS 24/ I | 0.5935 | 2.37 |  | Práce | Modrá |  |  |  | POL1_
150 | 733123924R00 | Svařovaný spoj potrubí ocelového D 133 mm | kus | 4 |  | 0 |  | 0 |  | 0 | 21 | 0 | 0.00142 | 0.01 | 0 | 0 | 800-731 | RTS 24/ I | RTS 24/ I | 0.7308 | 2.92 |  | Práce | Modrá |  |  |  | POL1_
151 | 733123925R00 | Svařovaný spoj potrubí ocelového D 159 mm | kus | 36 |  | 0 |  | 0 |  | 0 | 21 | 0 | 0.0017 | 0.06 | 0 | 0 | 800-731 | RTS 24/ I | RTS 24/ I | 0.8737 | 31.45 |  | Práce | Modrá |  |  |  | POL1_
152 | 733149101R00 | Odvzdušňovací nádoby a stříšky montáž sběrače vzduchu stojatého do DN 100/1,6 dm3 | kus | 4 |  | 0 |  | 0 |  | 0 | 21 | 0 | 0.00013 | 0 | 0 | 0 | 800-731 | RTS 24/ I | RTS 24/ I | 0.268 | 1.07 |  | Práce | Běžná |  |  |  | POL1_
153 | 733190106R00 | Tlakové zkoušky potrubí ocelových závitových, plastových, měděných do DN 32 | m | 27 |  | 0 |  | 0 |  | 0 | 21 | 0 | 0 | 0 | 0 | 0 | 800-731 | RTS 24/ I | RTS 24/ I | 0.018 | 0.49 |  | Práce | Běžná |  |  |  | POL1_
|  | Včetně dodávky vody, uzavření a zabezpečení konců potrubí. | [25 empty] | POP
|  | Odkaz na mn. položky pořadí 138 : 3,00000 |  | 3 | [23 empty] | VV | 5
|  | Odkaz na mn. položky pořadí 137 : 24,00000 |  | 24 | [23 empty] | VV | 5
154 | 733190107R00 | Tlakové zkoušky potrubí ocelových závitových, plastových, měděných přes DN 32 do DN 40 | m | 20 |  | 0 |  | 0 |  | 0 | 21 | 0 | 0 | 0 | 0 | 0 | 800-731 | RTS 24/ I | RTS 24/ I | 0.021 | 0.42 |  | Práce | Běžná |  |  |  | POL1_
|  | Včetně dodávky vody, uzavření a zabezpečení konců potrubí. | [25 empty] | POP
|  | Odkaz na mn. položky pořadí 139 : 20,00000 |  | 20 | [23 empty] | VV | 5
155 | 733190225R00 | Tlakové zkoušky potrubí ocelových hladkých přes D 60,3/2,9 do D 89/3,6 | m | 67 |  | 0 |  | 0 |  | 0 | 21 | 0 | 0 | 0 | 0 | 0 | 800-731 | RTS 24/ I | RTS 24/ I | 0.042 | 2.81 |  | Práce | Běžná |  |  |  | POL1_
|  | Včetně dodávky vody, uzavření a zabezpečení konců potrubí. | [25 empty] | POP
|  | Odkaz na mn. položky pořadí 140 : 67,00000 |  | 67 | [23 empty] | VV | 5
156 | 733190232R00 | Tlakové zkoušky potrubí ocelových hladkých přes D 89/3,6 do D 133/4,5 | m | 10 |  | 0 |  | 0 |  | 0 | 21 | 0 | 0 | 0 | 0 | 0 | 800-731 | RTS 24/ I | RTS 24/ I | 0.053 | 0.53 |  | Práce | Běžná |  |  |  | POL1_
|  | Včetně dodávky vody, uzavření a zabezpečení konců potrubí. | [25 empty] | POP
|  | Odkaz na mn. položky pořadí 142 : 6,00000 |  | 6 | [23 empty] | VV | 5
|  | Odkaz na mn. položky pořadí 141 : 4,00000 |  | 4 | [23 empty] | VV | 5
157 | 733190235R00 | Tlakové zkoušky potrubí ocelových hladkých přes D 133/4,5 do D 159/4,6 | m | 84 |  | 0 |  | 0 |  | 0 | 21 | 0 | 0 | 0 | 0 | 0 | 800-731 | RTS 24/ I | RTS 24/ I | 0.063 | 5.29 |  | Práce | Běžná |  |  |  | POL1_
|  | Včetně dodávky vody, uzavření a zabezpečení konců potrubí. | [25 empty] | POP
|  | Odkaz na mn. položky pořadí 143 : 84,00000 |  | 84 | [23 empty] | VV | 5
158 | 733141102R00. | Odvzdušňovací nádobky z trub.ocelových do DN 100 | kus | 4 |  | 0 |  | 0 |  | 0 | 21 | 0 | 0.00114 | 0 | 0 | 0 |  | Vlastní | RTS 24/ I | 1.102 | 4.41 |  | Práce | Běžná |  |  |  | POL1_
159 | 998733201R00 | Přesun hmot pro rozvody potrubí v objektech výšky do 6 m | % |  |  | 0 |  | 0 |  | 0 | 21 | 0 | 0 | 0 | 0 | 0 | 800-731 | RTS 24/ I | RTS 24/ I | 0 | 0 |  | Přesun hmot | Běžná |  |  |  | POL7_
Díl: | 734 | Armatury |  |  |  | 0 |  | 0 |  | 0 |  | 0 |  | 0.79 |  | 0 |  |  |  |  | 93.65 | [6 empty] | DIL
160 | 734255134R00 | Ventil pojistný závitový 4,0 bar, mosazný, DN 25, vnitřní-vnitřní závit, včetně dodávky materiálu | kus | 5 |  | 0 |  | 0 |  | 0 | 21 | 0 | 0.00068 | 0 | 0 | 0 | 800-731 | RTS 24/ I | RTS 24/ I | 0.227 | 1.14 |  | Práce | Běžná |  |  |  | POL1_
161 | 734109215R00 | Montáž přírubových armatur se dvěma přírubami, PN 16, DN 65, bez dodávky materiálu | soubor | 1 |  | 0 |  | 0 |  | 0 | 21 | 0 | 0.00683 | 0.01 | 0 | 0 | 800-731 | RTS 24/ I | RTS 24/ I | 1.29 | 1.29 |  | Práce | Běžná |  |  |  | POL1_
162 | 734109219R00 | Montáž přírubových armatur se dvěma přírubami, PN 16, DN 150, bez dodávky materiálu | soubor | 1 |  | 0 |  | 0 |  | 0 | 21 | 0 | 0.02157 | 0.02 | 0 | 0 | 800-731 | RTS 24/ I | RTS 24/ I | 3.512 | 3.51 |  | Práce | Běžná |  |  |  | POL1_
163 | 734163162R00 | Filtr přírubový, litinový, DN 150, PN 16, bez navaření přírub, včetně dodávky materiálu | kus | 1 |  | 0 |  | 0 |  | 0 | 21 | 0 | 0.06485 | 0.06 | 0 | 0 | 800-731 | RTS 24/ I | RTS 24/ I | 0.622 | 0.62 |  | Práce | Běžná |  |  |  | POL1_
164 | 734173417R00 | Přírubový spoj PN 1,6/I MPa, DN 80, včetně dodávky materiálu | soubor | 26 |  | 0 |  | 0 |  | 0 | 21 | 0 | 0.00846 | 0.22 | 0 | 0 | 800-731 | RTS 24/ I | RTS 24/ I | 0.957 | 24.88 |  | Práce | Oranžová |  |  |  | POL1_
165 | 734173418R00 | Přírubový spoj PN 1,6/I MPa, DN 100, včetně dodávky materiálu | soubor | 2 |  | 0 |  | 0 |  | 0 | 21 | 0 | 0.01013 | 0.02 | 0 | 0 | 800-731 | RTS 24/ I | RTS 24/ I | 1.726 | 3.45 |  | Práce | Oranžová |  |  |  | POL1_
166 | 734173421R00 | Přírubový spoj PN 1,6/I MPa, DN 125, včetně dodávky materiálu | soubor | 2 |  | 0 |  | 0 |  | 0 | 21 | 0 | 0.01358 | 0.03 | 0 | 0 | 800-731 | RTS 24/ I | RTS 24/ I | 2.142 | 4.28 |  | Práce | Oranžová |  |  |  | POL1_
167 | 734173422R00 | Přírubový spoj PN 1,6/I MPa, DN 150, včetně dodávky materiálu | soubor | 6 |  | 0 |  | 0 |  | 0 | 21 | 0 | 0.01894 | 0.11 | 0 | 0 | 800-731 | RTS 24/ I | RTS 24/ I | 2.538 | 15.23 |  | Práce | Oranžová |  |  |  | POL1_
168 | 734193218R00 | Klapka mezipřírubová uzavírací a regulační, litinová, PN 16, spoj bez navaření přírub, DN 80, včetně dodávky materiálu | kus | 18 |  | 0 |  | 0 |  | 0 | 21 | 0 | 0.00602 | 0.11 | 0 | 0 | 800-731 | RTS 24/ I | RTS 24/ I | 0.251 | 4.52 |  | Práce | Běžná |  |  |  | POL1_
169 | 734193219R00 | Klapka mezipřírubová uzavírací a regulační, litinová, PN 16, spoj bez navaření přírub, DN 100, včetně dodávky materiálu | kus | 2 |  | 0 |  | 0 |  | 0 | 21 | 0 | 0.00706 | 0.01 | 0 | 0 | 800-731 | RTS 24/ I | RTS 24/ I | 0.261 | 0.52 |  | Práce | Běžná |  |  |  | POL1_
170 | 734193221R00 | Klapka mezipřírubová uzavírací a regulační, litinová, PN 16, spoj bez navaření přírub, DN 125, včetně dodávky materiálu | kus | 2 |  | 0 |  | 0 |  | 0 | 21 | 0 | 0.0087 | 0.02 | 0 | 0 | 800-731 | RTS 24/ I | RTS 24/ I | 0.271 | 0.54 |  | Práce | Běžná |  |  |  | POL1_
171 | 734193222R00 | Klapka mezipřírubová uzavírací a regulační, litinová, PN 16, spoj bez navaření přírub, DN 150, včetně dodávky materiálu | kus | 6 |  | 0 |  | 0 |  | 0 | 21 | 0 | 0.01249 | 0.07 | 0 | 0 | 800-731 | RTS 24/ I | RTS 24/ I | 0.311 | 1.87 |  | Práce | Běžná |  |  |  | POL1_
172 | 734193258R00 | Klapka mezipřírubová, pružinová, zpětná, litinová, PN 16, spoj bez navaření přírub, DN 80, včetně dodávky materiálu | kus | 6 |  | 0 |  | 0 |  | 0 | 21 | 0 | 0.00497 | 0.03 | 0 | 0 | 800-731 | RTS 24/ I | RTS 24/ I | 0.251 | 1.51 |  | Práce | Běžná |  |  |  | POL1_
173 | 734209104R00 | Montáž závitové armatury s jedním závitem, G 3/4", bez dodávky materiálu | kus | 20 |  | 0 |  | 0 |  | 0 | 21 | 0 | 0 | 0 | 0 | 0 | 800-731 | RTS 24/ I | RTS 24/ I | 0.053 | 1.06 |  | Práce | Modrá |  |  |  | POL1_
|  | Odkaz na mn. položky pořadí 182 : 20,00000 |  | 20 | [23 empty] | VV | 5
174 | 734209105R00 | Montáž závitové armatury s jedním závitem, G 1", bez dodávky materiálu | kus | 5 |  | 0 |  | 0 |  | 0 | 21 | 0 | 0 | 0 | 0 | 0 | 800-731 | RTS 24/ I | RTS 24/ I | 0.062 | 0.31 |  | Práce | Modrá |  |  |  | POL1_
|  | Odkaz na mn. položky pořadí 160 : 5,00000 |  | 5 | [23 empty] | VV | 5
175 | 734209113R00 | Montáž závitové armatury se dvěma závity, G 1/2", bez dodávky materiálu | kus | 8 |  | 0 |  | 0 |  | 0 | 21 | 0 | 0 | 0 | 0 | 0 | 800-731 | RTS 24/ I | RTS 24/ I | 0.165 | 1.32 |  | Práce | Modrá |  |  |  | POL1_
|  | Odkaz na mn. položky pořadí 179 : 8,00000 |  | 8 | [23 empty] | VV | 5
176 | 734209114R00 | Montáž závitové armatury se dvěma závity, G 3/4", bez dodávky materiálu | kus | 1 |  | 0 |  | 0 |  | 0 | 21 | 0 | 0 | 0 | 0 | 0 | 800-731 | RTS 24/ I | RTS 24/ I | 0.206 | 0.21 |  | Práce | Modrá |  |  |  | POL1_
|  | Odkaz na mn. položky pořadí 195 : 1,00000 |  | 1 | [23 empty] | VV | 5
177 | 734209115R00 | Montáž závitové armatury se dvěma závity, G 1", bez dodávky materiálu | kus | 1 |  | 0 |  | 0 |  | 0 | 21 | 0 | 0 | 0 | 0 | 0 | 800-731 | RTS 24/ I | RTS 24/ I | 0.227 | 0.23 |  | Práce | Modrá |  |  |  | POL1_
|  | Odkaz na mn. položky pořadí 180 : 1,00000 |  | 1 | [23 empty] | VV | 5
178 | 734209118R00 | Montáž závitové armatury se dvěma závity, G 2", bez dodávky materiálu | kus | 3 |  | 0 |  | 0 |  | 0 | 21 | 0 | 0 | 0 | 0 | 0 | 800-731 | RTS 24/ I | RTS 24/ I | 0.422 | 1.27 |  | Práce | Oranžová |  |  |  | POL1_
|  | Odkaz na mn. položky pořadí 191 : 1,00000 |  | 1 | [23 empty] | VV | 5
|  | Odkaz na mn. položky pořadí 181 : 2,00000 |  | 2 | [23 empty] | VV | 5
179 | 734235121R00 | Kohout kulový, mosazný, DN 15, PN 42, vnitřní-vnitřní, včetně dodávky materiálu | kus | 8 |  | 0 |  | 0 |  | 0 | 21 | 0 | 0.00018 | 0 | 0 | 0 | 800-731 | RTS 24/ I | RTS 24/ I | 0.165 | 1.32 |  | Práce | Běžná |  |  |  | POL1_
180 | 734235123R00 | Kohout kulový, mosazný, DN 25, PN 35, vnitřní-vnitřní, včetně dodávky materiálu | kus | 1 |  | 0 |  | 0 |  | 0 | 21 | 0 | 0.00048 | 0 | 0 | 0 | 800-731 | RTS 24/ I | RTS 24/ I | 0.227 | 0.23 |  | Práce | Běžná |  |  |  | POL1_
181 | 734235126R00 | Kohout kulový, mosazný, DN 50, PN 35, vnitřní-vnitřní, včetně dodávky materiálu | kus | 2 |  | 0 |  | 0 |  | 0 | 21 | 0 | 0.00163 | 0 | 0 | 0 | 800-731 | RTS 24/ I | RTS 24/ I | 0.424 | 0.85 |  | Práce | Běžná |  |  |  | POL1_
182 | 734291114R00 | Kohout kulový, napouštěcí a vypouštěcí, mosazný, DN 20, PN 10, včetně dodávky materiálu | kus | 20 |  | 0 |  | 0 |  | 0 | 21 | 0 | 0.00022 | 0 | 0 | 0 | 800-731 | RTS 24/ I | RTS 24/ I | 0.113 | 2.26 |  | Práce | Běžná |  |  |  | POL1_
183 | 734419111R00 | Montáž teploměru s pouzdrem nebo stonkem a jímkou, bez dodávky materiálu | kus | 15 |  | 0 |  | 0 |  | 0 | 21 | 0 | 0.00027 | 0 | 0 | 0 | 800-731 | RTS 24/ I | RTS 24/ I | 0.381 | 5.72 |  | Práce | Běžná |  |  |  | POL1_
184 | 734419125R00 | Montáž kompaktního měřiče tepla přírubového DN 65, bez dodávky materiálu | soubor | 2 |  | 0 |  | 0 |  | 0 | 21 | 0 | 0.00823 | 0.02 | 0 | 0 | 800-731 | RTS 24/ I | RTS 24/ I | 2.176 | 4.35 |  | Práce | Běžná |  |  |  | POL1_
185 | 734422130R00 | Tlakoměr diferenční č. 13353, D 160, včetně dodávky materiálu | kus | 4 |  | 0 |  | 0 |  | 0 | 21 | 0 | 0.00544 | 0.02 | 0 | 0 | 800-731 | RTS 24/ I | RTS 24/ I | 0.793 | 3.17 |  | Práce | Běžná |  |  |  | POL1_
186 | 734429102R00 | Montáž tlakoměru diferenčního, bez dodávky materiálu | kus | 4 |  | 0 |  | 0 |  | 0 | 21 | 0 | 0.00334 | 0.01 | 0 | 0 | 800-731 | RTS 24/ I | RTS 24/ I | 0.793 | 3.17 |  | Práce | Modrá |  |  |  | POL1_
187 | 734494213R00 | Návarek s trubkovým závitem G 1/2", včetně dodávky materiálu | kus | 8 |  | 0 |  | 0 |  | 0 | 21 | 0 | 0.00024 | 0 | 0 | 0 | 800-731 | RTS 24/ I | RTS 24/ I | 0.278 | 2.22 |  | Práce | Běžná |  |  |  | POL1_
188 | 734421130R00. | Tlakoměr deformační 0-0,6 MPa č. 03313, D 160 | kus | 3 |  | 0 |  | 0 |  | 0 | 21 | 0 | 0.00297 | 0.01 | 0 | 0 |  | Vlastní | RTS 24/ I | 0.433 | 1.3 |  | Práce | Běžná |  |  |  | POL1_
189 | 734429101R00. | Montáž tlakoměru deformačního 0-0,6 MPa | kus | 3 |  | 0 |  | 0 |  | 0 | 21 | 0 | 0.00187 | 0.01 | 0 | 0 |  | Vlastní | RTS 24/ I | 0.433 | 1.3 |  | Práce | Modrá |  |  |  | POL1_
190 | 734R02 | Magnetický mechanický filtr DN65, viz STR1.2 | ks | 2 |  | 0 |  | 0 |  | 0 | 21 | 0 | 0 | 0 | 0 | 0 |  | Vlastní | Indiv | 0 | 0 |  | Práce | Běžná |  |  |  | POL1_
|  | – filtrační vložka 100 µm | [25 empty] | POP
|  | – magnet neodymový 9 000 Gauss | [25 empty] | POP
|  | – max. průtok 26 m3/h | [25 empty] | POP
|  | – max. tlak 16 bar | [25 empty] | POP
|  | – materiál poniklovaná mosaz | [25 empty] | POP
|  | – manometr | [25 empty] | POP
191 | 734R06 | Magnetický mechanický filtr DN50, viz STR 1.8 | ks | 1 |  | 0 |  | 0 |  | 0 | 21 | 0 | 0 | 0 | 0 | 0 |  | Vlastní | Indiv | 0 | 0 |  | Práce | Běžná |  |  |  | POL1_
192 | 5513803002R. | Klapka uzavírací mezipřírubová DN 80 s pohonem 230V | kus | 2 |  | 0 |  | 0 |  | 0 | 21 | 0 | 0.0072 | 0.01 | 0 | 0 |  | Vlastní | Indiv | 0 | 0 |  | Specifikace | Běžná |  |  |  | POL3_
193 | 7341002R | Ultrazvukový kompletní měřič tepla přírubový DN65, qp=25 m3/h | ks | 2 |  | 0 |  | 0 |  | 0 | 21 | 0 | 0 | 0 | 0 | 0 |  | Vlastní | Indiv | 0 | 0 |  | Specifikace | Běžná |  |  |  | POL3_
194 | 734200R5 | jímka pro čidlo měřiče tepla | ks | 4 |  | 0 |  | 0 |  | 0 | 21 | 0 | 0 | 0 | 0 | 0 |  | Vlastní | Indiv | 0 | 0 |  | Specifikace | Běžná |  |  |  | POL3_
195 | 7342515 | Vyvažovací ventil DN20 s vypouštěním | ks | 1 |  | 0 |  | 0 |  | 0 | 21 | 0 | 0 | 0 | 0 | 0 |  | Vlastní | Indiv | 0 | 0 |  | Specifikace | Běžná |  |  |  | POL3_
196 | 998734201R00 | Přesun hmot pro armatury v objektech výšky do 6 m | % |  |  | 0 |  | 0 |  | 0 | 21 | 0 | 0 | 0 | 0 | 0 | 800-731 | RTS 24/ I | RTS 24/ I | 0 | 0 |  | Přesun hmot | Běžná |  |  |  | POL7_
Díl: | 735 | Otopná tělesa |  |  |  | 0 |  | 0 |  | 0 |  | 0 |  | 0 |  | 0 |  |  |  |  | 0 | [6 empty] | DIL
197 | 735R01 | Vytápěcí jednotka o výkonu 19,7 kW (1. st. otáček) | ks | 1 |  | 0 |  | 0 |  | 0 | 21 | 0 | 0 | 0 | 0 | 0 |  | Vlastní | Indiv | 0 | 0 |  | Práce | Běžná |  |  |  | POL1_
|  | - v průmyslovém provedení | [25 empty] | POP
|  | - včetně sekundární žaluzie | [25 empty] | POP
|  | - motorventilátor 3 x 400 V | [25 empty] | POP
POP
|  | C | [25 empty] | POP
198 | 735R02 | Ovládací skříňka | ks | 1 |  | 0 |  | 0 |  | 0 | 21 | 0 | 0 | 0 | 0 | 0 |  | Vlastní | Indiv | 0 | 0 |  | Práce | Modrá |  |  |  | POL1_
199 | 735R03 | Konzoly kompakt C | ks | 1 |  | 0 |  | 0 |  | 0 | 21 | 0 | 0 | 0 | 0 | 0 |  | Vlastní | Indiv | 0 | 0 |  | Práce | Běžná |  |  |  | POL1_
200 | 735R04 | Termostat průmyslový | ks | 1 |  | 0 |  | 0 |  | 0 | 21 | 0 | 0 | 0 | 0 | 0 |  | Vlastní | Indiv | 0 | 0 |  | Práce | Modrá |  |  |  | POL1_
201 | 998735201R00 | Přesun hmot pro otopná tělesa v objektech výšky do 6 m | % |  |  | 0 |  | 0 |  | 0 | 21 | 0 | 0 | 0 | 0 | 0 | 800-731 | RTS 24/ I | RTS 24/ I | 0 | 0 |  | Přesun hmot | Běžná |  |  |  | POL7_
Díl: | 767 | Konstrukce zámečnické |  |  |  | 0 |  | 0 |  | 0 |  | 0 |  | 0.13 |  | 0 |  |  |  |  | 51.12 | [6 empty] | DIL
202 | 767995101R00 | Výroba a montáž atypických kovovových doplňků staveb hmotnosti do 5 kg | kg | 120 |  | 0 |  | 0 |  | 0 | 21 | 0 | 6e-05 | 0.01 | 0 | 0 | 800-767 | RTS 24/ I | RTS 24/ I | 0.426 | 51.12 |  | Práce | Běžná |  |  |  | POL1_
203 | 55399994R | výrobek kovový zámečnický, atypický | kg | 120 |  | 0 |  | 0 |  | 0 | 21 | 0 | 0.001 | 0.12 | 0 | 0 | SPCM | RTS 24/ I | RTS 24/ I | 0 | 0 |  | Specifikace | Běžná |  |  |  | POL3_
204 | 998767201R00 | Přesun hmot pro kovové stavební doplňk. konstrukce v objektech výšky do 6 m | % |  |  | 0 |  | 0 |  | 0 | 21 | 0 | 0 | 0 | 0 | 0 | 800-767 | RTS 24/ I | RTS 24/ I | 0 | 0 |  | Přesun hmot | Běžná |  |  |  | POL7_
|  | 50 m vodorovně | [25 empty] | SPI
Díl: | 783 | Nátěry |  |  |  | 0 |  | 0 |  | 0 |  | 0 |  | 0.05 |  | 0 |  |  |  |  | 43.78 | [6 empty] | DIL
205 | 783424340R00 | Nátěry potrubí a armatur syntetické potrubí, do DN 50 mm, dvojnásobné s 1x emailováním a základním nátěrem | m | 87 |  | 0 |  | 0 |  | 0 | 21 | 0 | 9e-05 | 0.01 | 0 | 0 | 800-783 | RTS 24/ I | RTS 24/ I | 0.116 | 10.09 |  | Práce | Běžná |  |  |  | POL1_
|  | na vzduchu schnoucí | [25 empty] | SPI
|  | Odkaz na mn. položky pořadí 136 : 12,00000 |  | 12 | [23 empty] | VV | 5
|  | Odkaz na mn. položky pořadí 137 : 24,00000 |  | 24 | [23 empty] | VV | 5
|  | Odkaz na mn. položky pořadí 138 : 3,00000 |  | 3 | [23 empty] | VV | 5
|  | Odkaz na mn. položky pořadí 139 : 20,00000 |  | 20 | [23 empty] | VV | 5
|  | Odkaz na mn. položky pořadí 67 : 12,00000 |  | 12 | [23 empty] | VV | 5
|  | Odkaz na mn. položky pořadí 68 : 16,00000 |  | 16 | [23 empty] | VV | 5
206 | 783424740R00 | Nátěry potrubí a armatur syntetické potrubí, do DN 50 mm, základní | m | 87 |  | 0 |  | 0 |  | 0 | 21 | 0 | 3e-05 | 0 | 0 | 0 | 800-783 | RTS 24/ I | RTS 24/ I | 0.029 | 2.52 |  | Práce | Běžná |  |  |  | POL1_
|  | na vzduchu schnoucí | [25 empty] | SPI
|  | Odkaz na mn. položky pořadí 205 : 87,00000 |  | 87 | [23 empty] | VV | 5
207 | 783425350R00 | Nátěry potrubí a armatur syntetické potrubí, do DN 100 mm, dvojnásobné s 1x emailováním a základním nátěrem | m | 71 |  | 0 |  | 0 |  | 0 | 21 | 0 | 0.00012 | 0.01 | 0 | 0 | 800-783 | RTS 24/ I | RTS 24/ I | 0.14 | 9.94 |  | Práce | Běžná |  |  |  | POL1_
|  | na vzduchu schnoucí | [25 empty] | SPI
|  | Odkaz na mn. položky pořadí 140 : 67,00000 |  | 67 | [23 empty] | VV | 5
|  | Odkaz na mn. položky pořadí 141 : 4,00000 |  | 4 | [23 empty] | VV | 5
208 | 783425750R00 | Nátěry potrubí a armatur syntetické potrubí, do DN 100 mm, základní | m | 71 |  | 0 |  | 0 |  | 0 | 21 | 0 | 4e-05 | 0 | 0 | 0 | 800-783 | RTS 24/ I | RTS 24/ I | 0.021 | 1.49 |  | Práce | Běžná |  |  |  | POL1_
|  | na vzduchu schnoucí | [25 empty] | SPI
|  | Odkaz na mn. položky pořadí 207 : 71,00000 |  | 71 | [23 empty] | VV | 5
209 | 783426360R00 | Nátěry potrubí a armatur syntetické potrubí, do DN 150 mm, dvojnásobné s 1x emailováním a základním nátěrem | m | 90 |  | 0 |  | 0 |  | 0 | 21 | 0 | 0.00018 | 0.02 | 0 | 0 | 800-783 | RTS 24/ I | RTS 24/ I | 0.168 | 15.12 |  | Práce | Běžná |  |  |  | POL1_
|  | na vzduchu schnoucí | [25 empty] | SPI
|  | Odkaz na mn. položky pořadí 142 : 6,00000 |  | 6 | [23 empty] | VV | 5
|  | Odkaz na mn. položky pořadí 143 : 84,00000 |  | 84 | [23 empty] | VV | 5
210 | 783426760R00 | Nátěry potrubí a armatur syntetické potrubí, do DN 150 mm, základní | m | 90 |  | 0 |  | 0 |  | 0 | 21 | 0 | 6e-05 | 0.01 | 0 | 0 | 800-783 | RTS 24/ I | RTS 24/ I | 0.026 | 2.34 |  | Práce | Běžná |  |  |  | POL1_
|  | na vzduchu schnoucí | [25 empty] | SPI
|  | Odkaz na mn. položky pořadí 209 : 90,00000 |  | 90 | [23 empty] | VV | 5
211 | 783220010RAB | Nátěry kovových doplňkových konstrukcí syntetické základní a dvojnásobný krycí | m2 | 6 |  | 0 |  | 0 |  | 0 | 21 | 0 | 0.00026 | 0 | 0 | 0 | AP-PSV | RTS 24/ I | RTS 24/ I | 0.37975 | 2.28 |  | Agregovaná položka | Běžná |  |  |  | POL2_
Díl: | D96 | Přesuny suti a vybouraných hmot |  |  |  | 0 |  | 0 |  | 0 |  | 0 |  | 0 |  | 0 |  |  |  |  | 62.98 | [6 empty] | DIL
212 | 979951111R00 | Výkup kovů železný šrot, tloušťky do 4 mm | t | 19.4 |  | 0 |  | 0 |  | 0 | 21 | 0 | 0 | 0 | 0 | 0 | 801-3 | RTS 24/ I | RTS 24/ I | 0 | 0 |  | Práce | Běžná |  |  |  | POL1_
|  | Pro vyjádření výnosu ve prospěch zhotovitele je nutné jednotkovou cenu uvést se záporným znaménkem. (Získaná částka ponižuje náklad stavby.) | [25 empty] | POP |  | Pro vyjádření výnosu ve prospěch zhotovitele je nutné jednotkovou cenu uvést se záporným znaménkem. (Získaná částka ponižuje náklad stavby.)
213 | 979990107R00 | Poplatek za uložení, směs betonu, cihel a dřeva, , skupina 17 09 04 z Katalogu odpadů | t | 4.9 |  | 0 |  | 0 |  | 0 | 21 | 0 | 0 | 0 | 0 | 0 | 801-3 | RTS 24/ I | RTS 24/ I | 0 | 0 |  | Práce | Běžná |  |  |  | POL1_
|  | kategorie 17 09 04 smíšené stavební a demoliční odpady | [25 empty] | POP
214 | 979990144R00 | Poplatek za uložení, minerální vata, , skupina 17 06 04 z Katalogu odpadů | t | 0.15 |  | 0 |  | 0 |  | 0 | 21 | 0 | 0 | 0 | 0 | 0 | 801-3 | RTS 24/ I | RTS 24/ I | 0 | 0 |  | Práce | Běžná |  |  |  | POL1_
|  | kategorie 17 06 03 izolační materiály, které jsou, nebo obsahují nebezpečné látky | [25 empty] | POP
215 | 979093111R00 | Uložení suti na skládku bez zhutnění | t | 4.9 |  | 0 |  | 0 |  | 0 | 21 | 0 | 0 | 0 | 0 | 0 | 800-6 | RTS 24/ I | RTS 24/ I | 0.006 | 0.03 |  | Práce | Běžná |  |  |  | POL1_
|  | s hrubým urovnáním, | [25 empty] | SPI
216 | 979095312R00 | Naložení a složení suti | t | 25.253 |  | 0 |  | 0 |  | 0 | 21 | 0 | 0 | 0 | 0 | 0 |  | RTS 24/ I | RTS 24/ I | 0.956 | 24.14 |  | Přesun suti | Běžná |  |  |  | POL8_
217 | 979082121R00 | Vnitrostaveništní doprava suti a vybouraných hmot příplatek k ceně za každých dalších 5 m | t | 25.253 |  | 0 |  | 0 |  | 0 | 21 | 0 | 0 | 0 | 0 | 0 | 801-3 | RTS 24/ I | RTS 24/ I | 0.105 | 2.65 |  | Přesun suti | Běžná |  |  |  | POL8_
218 | 979081111R00 | do 1 km | t | 25.253 |  | 0 |  | 0 |  | 0 | 21 | 0 | 0 | 0 | 0 | 0 |  | RTS 24/ I | RTS 24/ I | 0.49 | 12.37 |  | Přesun suti | Běžná |  |  |  | POL8_
|  | Včetně naložení na dopravní prostředek a složení na skládku, bez poplatku za skládku. | [25 empty] | POP
219 | 979081121R00 | příplatek za každý další 1 km | t | 25.253 |  | 0 |  | 0 |  | 0 | 21 | 0 | 0 | 0 | 0 | 0 |  | RTS 24/ I | RTS 24/ I | 0 | 0 |  | Přesun suti | Běžná |  |  |  | POL8_
220 | 979082111R00 | do 10 m | t | 25.253 |  | 0 |  | 0 |  | 0 | 21 | 0 | 0 | 0 | 0 | 0 |  | RTS 24/ I | RTS 24/ I | 0.942 | 23.79 |  | Přesun suti | Běžná |  |  |  | POL8_
Díl: | VN | Vedlejší náklady |  |  |  | 0 |  | 0 |  | 0 |  | 0 |  | 0 |  | 0 |  |  |  |  | 0 | [6 empty] | DIL
221 | 005121 R1 | Předávací dokumentace | soubor | 1 |  | 0 |  | 0 |  | 0 | 21 | 0 | 0 | 0 | 0 | 0 |  | Vlastní | Indiv | 0 | 0 |  | Práce | Běžná |  |  |  | POL1_
222 | 005121 R | Zařízení staveniště | Soubor | 1 |  | 0 |  | 0 |  | 0 | 21 | 0 | 0 | 0 | 0 | 0 |  | RTS 24/ I | Indiv | 0 | 0 |  | VRN | Běžná |  |  |  | POL99_2
|  | Veškeré náklady spojené s vybudováním, provozem a odstraněním zařízení staveniště. | [25 empty] | POP
223 | 005121 R2 | Doprava materiálu (1 % z ceny) | Soubor | 1 |  | 0 |  | 0 |  | 0 | 21 | 0 | 0 | 0 | 0 | 0 |  | Vlastní | Indiv | 0 | 0 |  | VRN | Běžná |  |  |  | POL99_2
|  | Veškeré náklady spojené s vybudováním, provozem a odstraněním zařízení staveniště. | [25 empty] | POP
224 | 005122 R | Provozní vlivy | Soubor | 1 |  | 0 |  | 0 |  | 0 | 21 | 0 | 0 | 0 | 0 | 0 |  | RTS 24/ I | Indiv | 0 | 0 |  | VRN | Běžná |  |  |  | POL99_1
|  | Náklady na ztížené podmínky provádění tam, kde jsou stavební práce zcela nebo zčásti omezovány provozem jiných osob. Jde zejména o zvýšené náklady související s omezením provozem v areálu objednatele nebo o náklady v důsledku nezbytného respektování stávající dopravy ovlivňující stavební práce. | [25 empty] | POP |  | Náklady na ztížené podmínky provádění tam, kde jsou stavební práce zcela nebo zčásti omezovány provozem jiných osob. Jde zejména o zvýšené náklady související s omezením provozem v areálu objednatele nebo o náklady v důsledku nezbytného respektování stávající dopravy ovlivňující stavební práce.
225 | 005124010R | Koordinační činnost | Soubor | 1 |  | 0 |  | 0 |  | 0 | 21 | 0 | 0 | 0 | 0 | 0 |  | RTS 24/ I | Indiv | 0 | 0 |  | VRN | Běžná |  |  |  | POL99_2
|  | Koordinace stavebních a technologických dodávek stavby. | [25 empty] | POP
226 | 005211080R | Bezpečnostní a hygienická opatření na staveništi | Soubor | 1 |  | 0 |  | 0 |  | 0 | 21 | 0 | 0 | 0 | 0 | 0 |  | RTS 24/ I | Indiv | 0 | 0 |  | VRN | Běžná |  |  |  | POL99_2
|  | Náklady na ochranu staveniště před vstupem nepovolaných osob, včetně příslušného značení, náklady na osvětlení staveniště, náklady na vypracování potřebné dokumentace pro provoz staveniště z hlediska požární ochrany (požární řád a poplachová směrnice) a z hlediska provozu staveniště (provozně dopravní řád). | [25 empty] | POP |  | Náklady na ochranu staveniště před vstupem nepovolaných osob, včetně příslušného značení, náklady na osvětlení staveniště, náklady na vypracování potřebné dokumentace pro provoz staveniště z hlediska požární ochrany (požární řád a poplachová směrnice) a z hlediska provozu staveniště (provozně dopravní řád).
227 | 005241010R | Dokumentace skutečného provedení | Soubor | 1 |  | 0 |  | 0 |  | 0 | 21 | 0 | 0 | 0 | 0 | 0 |  | RTS 24/ I | Indiv | 0 | 0 |  | VRN | Běžná |  |  |  | POL99_8
|  | Náklady na vyhotovení dokumentace skutečného provedení stavby a její předání objednateli v požadované formě a požadovaném počtu. | [25 empty] | POP |  | Náklady na vyhotovení dokumentace skutečného provedení stavby a její předání objednateli v požadované formě a požadovaném počtu.
[26 empty] | 12 | 21 | DPH
| Celkem |  |  |  |  | 0 | [19 empty] | 0 | 0 | SUM
END
Note on S6: Jedná se o informaci, zda se jedná o položku, která je do rozpočtu zadána z cenové soustavy RTS, nebo vlastní.
Note on T6: Jedná se o název CÚ, která je zadána u položky rozpočtu

## 01 D16a Pol
Položkový soupis prací a dodávek | [27 empty] | #TypZaznamu#
S: | 245Z009 | Kotelna K404_Boskovice | [25 empty] | STA
O: | 01 | Kotelna K404_Boskovice | [22 empty] | STA |  |  | OBJ
R: | D16a | Měření a regulace | [25 empty] | ROZ
P.č. | Číslo položky | Název položky | MJ | Množství | Cena / MJ | Celkem | Dodávka | Dodávka celk. | Montáž | Montáž celk. | DPH | Cena s DPH | Hmotnost / MJ | Hmotnost celk.(t) | Dem. hmotnost / MJ | Dem. hmotnost celk.(t) | Ceník | Cen. soustava / platnost | Cenová úroveň | Nhod / MJ | Nhod celk. | Dodavatel | Typ položky | Stav položky
Díl: | MaR_D | Detektory |  |  |  | 0 |  | 0 |  | 0 |  | 0 |  | 0 |  | 0 |  |  |  |  | 0 | [6 empty] | DIL
1 | Pol__0001 | Teplotní snímač venkovní - dodávka | ks | 1 |  | 0 |  | 0 |  | 0 | 21 | 0 | 0 | 0 | 0 | 0 |  | Vlastní | Indiv | 0 | 0 |  | Práce | Běžná |  |  |  | POL1_9
2 | Pol__0002 | Teplotní snímač venkovní - montáž | ks | 1 |  | 0 |  | 0 |  | 0 | 21 | 0 | 0 | 0 | 0 | 0 |  | Vlastní | Indiv | 0 | 0 |  | Práce | Běžná |  |  |  | POL1_9
3 | Pol__0003 | Teplotní snímač prostor - dodávka | ks | 1 |  | 0 |  | 0 |  | 0 | 21 | 0 | 0 | 0 | 0 | 0 |  | Vlastní | Indiv | 0 | 0 |  | Práce | Běžná |  |  |  | POL1_9
4 | Pol__0004 | Teplotní snímač prostor - montáž | ks | 1 |  | 0 |  | 0 |  | 0 | 21 | 0 | 0 | 0 | 0 | 0 |  | Vlastní | Indiv | 0 | 0 |  | Práce | Běžná |  |  |  | POL1_9
5 | Pol__0005 | Teplotní snímač jímkový vč. jímky 100mm - dodávka | ks | 16 |  | 0 |  | 0 |  | 0 | 21 | 0 | 0 | 0 | 0 | 0 |  | Vlastní | Indiv | 0 | 0 |  | Práce | Běžná |  |  |  | POL1_9
6 | Pol__0006 | Teplotní snímač jímkový vč. jímky 100mm - montáž | ks | 16 |  | 0 |  | 0 |  | 0 | 21 | 0 | 0 | 0 | 0 | 0 |  | Vlastní | Indiv | 0 | 0 |  | Práce | Běžná |  |  |  | POL1_9
7 | Pol__0007 | Teplotní snímač vč. jímky 300mm - dodávka | ks | 6 |  | 0 |  | 0 |  | 0 | 21 | 0 | 0 | 0 | 0 | 0 |  | Vlastní | Indiv | 0 | 0 |  | Práce | Běžná |  |  |  | POL1_9
8 | Pol__0008 | Teplotní snímač vč. jímky 300mm - montáž | ks | 6 |  | 0 |  | 0 |  | 0 | 21 | 0 | 0 | 0 | 0 | 0 |  | Vlastní | Indiv | 0 | 0 |  | Práce | Běžná |  |  |  | POL1_9
9 | Pol__0009 | Termostat prostorový - dodávka | ks | 1 |  | 0 |  | 0 |  | 0 | 21 | 0 | 0 | 0 | 0 | 0 |  | Vlastní | Indiv | 0 | 0 |  | Práce | Běžná |  |  |  | POL1_9
10 | Pol__0010 | Termostat prostorový - montáž | ks | 1 |  | 0 |  | 0 |  | 0 | 21 | 0 | 0 | 0 | 0 | 0 |  | Vlastní | Indiv | 0 | 0 |  | Práce | Běžná |  |  |  | POL1_9
11 | Pol__0011 | Snímač zaplavení - dodávka | ks | 3 |  | 0 |  | 0 |  | 0 | 21 | 0 | 0 | 0 | 0 | 0 |  | Vlastní | Indiv | 0 | 0 |  | Práce | Běžná |  |  |  | POL1_9
12 | Pol__0012 | Snímač zaplavení - montáž | ks | 3 |  | 0 |  | 0 |  | 0 | 21 | 0 | 0 | 0 | 0 | 0 |  | Vlastní | Indiv | 0 | 0 |  | Práce | Běžná |  |  |  | POL1_9
13 | Pol__0013 | Snímač tlaku, 0-10bar, 0-10V, M20x1,5 - dodávka | ks | 6 |  | 0 |  | 0 |  | 0 | 21 | 0 | 0 | 0 | 0 | 0 |  | Vlastní | Indiv | 0 | 0 |  | Práce | Běžná |  |  |  | POL1_9
14 | Pol__0014 | Snímač tlaku, 0-10bar, 0-10V, M20x1,5 - montáž | ks | 6 |  | 0 |  | 0 |  | 0 | 21 | 0 | 0 | 0 | 0 | 0 |  | Vlastní | Indiv | 0 | 0 |  | Práce | Běžná |  |  |  | POL1_9
15 | Pol__0015 | 3cestný mosazný manometrický kohout, M20x1,5 - dodávka | ks | 6 |  | 0 |  | 0 |  | 0 | 21 | 0 | 0 | 0 | 0 | 0 |  | Vlastní | Indiv | 0 | 0 |  | Práce | Běžná |  |  |  | POL1_9
16 | Pol__0016 | 3cestný mosazný manometrický kohout, M20x1,5 - montáž | ks | 6 |  | 0 |  | 0 |  | 0 | 21 | 0 | 0 | 0 | 0 | 0 |  | Vlastní | Indiv | 0 | 0 |  | Práce | Běžná |  |  |  | POL1_9
17 | Pol__0017 | Ústředna pro detektory úniku plynu a CO - dodávka | ks | 1 |  | 0 |  | 0 |  | 0 | 21 | 0 | 0 | 0 | 0 | 0 |  | Vlastní | Indiv | 0 | 0 |  | Práce | Běžná |  |  |  | POL1_9
18 | Pol__0018 | Ústředna pro detektory úniku plynu a CO - montáž | ks | 1 |  | 0 |  | 0 |  | 0 | 21 | 0 | 0 | 0 | 0 | 0 |  | Vlastní | Indiv | 0 | 0 |  | Práce | Běžná |  |  |  | POL1_9
19 | Pol__0019 | Detektor úniku plynu - dodávka | ks | 2 |  | 0 |  | 0 |  | 0 | 21 | 0 | 0 | 0 | 0 | 0 |  | Vlastní | Indiv | 0 | 0 |  | Práce | Běžná |  |  |  | POL1_9
20 | Pol__0020 | Detektor úniku plynu - montáž | ks | 2 |  | 0 |  | 0 |  | 0 | 21 | 0 | 0 | 0 | 0 | 0 |  | Vlastní | Indiv | 0 | 0 |  | Práce | Běžná |  |  |  | POL1_9
21 | Pol__0021 | Detektor koncentrace CO - dodávka | ks | 1 |  | 0 |  | 0 |  | 0 | 21 | 0 | 0 | 0 | 0 | 0 |  | Vlastní | Indiv | 0 | 0 |  | Práce | Běžná |  |  |  | POL1_9
22 | Pol__0022 | Detektor koncentrace CO - montáž | ks | 1 |  | 0 |  | 0 |  | 0 | 21 | 0 | 0 | 0 | 0 | 0 |  | Vlastní | Indiv | 0 | 0 |  | Práce | Běžná |  |  |  | POL1_9
23 | Pol__0023 | Servopohon pro kotlovou klapku 230 ON/OFF - dodávka | ks | 2 |  | 0 |  | 0 |  | 0 | 21 | 0 | 0 | 0 | 0 | 0 |  | Vlastní | Indiv | 0 | 0 |  | Práce | Běžná |  |  |  | POL1_9
24 | Pol__0024 | Servopohon pro kotlovou klapku 230 ON/OFF - montáž | ks | 2 |  | 0 |  | 0 |  | 0 | 21 | 0 | 0 | 0 | 0 | 0 |  | Vlastní | Indiv | 0 | 0 |  | Práce | Běžná |  |  |  | POL1_9
25 | Pol__0025 | Frekvenční měnič čerpdla 400V, 1,5kW IP44 vč. sestavy pro montáž v prostoru - dodávka | ks | 4 |  | 0 |  | 0 |  | 0 | 21 | 0 | 0 | 0 | 0 | 0 |  | Vlastní | Indiv | 0 | 0 |  | Práce | Běžná |  |  |  | POL1_9
26 | Pol__0026 | Frekvenční měnič čerpdla 400V, 1,5kW IP44 vč. sestavy pro montáž v prostoru - montáž | ks | 4 |  | 0 |  | 0 |  | 0 | 21 | 0 | 0 | 0 | 0 | 0 |  | Vlastní | Indiv | 0 | 0 |  | Práce | Běžná |  |  |  | POL1_9
Díl: | MaR_HW | Hardware |  |  |  | 0 |  | 0 |  | 0 |  | 0 |  | 0 |  | 0 |  |  |  |  | 0 | [6 empty] | DIL
27 | Pol__0027 | Řídicí systém, PLC vč. I/O modulů + 20% rezerva - dodávka | ks | 1 |  | 0 |  | 0 |  | 0 | 21 | 0 | 0 | 0 | 0 | 0 |  | Vlastní | Indiv | 0 | 0 |  | Práce | Běžná |  |  |  | POL1_9
28 | Pol__0028 | Řídicí systém, PLC vč. I/O modulů + 20% rezerva - montáž | ks | 1 |  | 0 |  | 0 |  | 0 | 21 | 0 | 0 | 0 | 0 | 0 |  | Vlastní | Indiv | 0 | 0 |  | Práce | Běžná |  |  |  | POL1_9
29 | Pol__0029 | Barevný display, 7 “ LCD TFT - dodávka | ks | 1 |  | 0 |  | 0 |  | 0 | 21 | 0 | 0 | 0 | 0 | 0 |  | Vlastní | Indiv | 0 | 0 |  | Práce | Běžná |  |  |  | POL1_9
30 | Pol__0030 | Barevný display, 7 “ LCD TFT - montáž | ks | 1 |  | 0 |  | 0 |  | 0 | 21 | 0 | 0 | 0 | 0 | 0 |  | Vlastní | Indiv | 0 | 0 |  | Práce | Běžná |  |  |  | POL1_9
31 | Pol__0031 | Převodník M-BUS - dodávka | ks | 1 |  | 0 |  | 0 |  | 0 | 21 | 0 | 0 | 0 | 0 | 0 |  | Vlastní | Indiv | 0 | 0 |  | Práce | Běžná |  |  |  | POL1_9
32 | Pol__0032 | Převodník M-BUS - montáž | ks | 1 |  | 0 |  | 0 |  | 0 | 21 | 0 | 0 | 0 | 0 | 0 |  | Vlastní | Indiv | 0 | 0 |  | Práce | Běžná |  |  |  | POL1_9
33 | Pol__0033 | SWITCH - dodávka | ks | 1 |  | 0 |  | 0 |  | 0 | 21 | 0 | 0 | 0 | 0 | 0 |  | Vlastní | Indiv | 0 | 0 |  | Práce | Běžná |  |  |  | POL1_9
34 | Pol__0034 | SWITCH - montáž | ks | 1 |  | 0 |  | 0 |  | 0 | 21 | 0 | 0 | 0 | 0 | 0 |  | Vlastní | Indiv | 0 | 0 |  | Práce | Běžná |  |  |  | POL1_9
35 | Pol__0035 | GSM modul - dodávka | ks | 1 |  | 0 |  | 0 |  | 0 | 21 | 0 | 0 | 0 | 0 | 0 |  | Vlastní | Indiv | 0 | 0 |  | Práce | Běžná |  |  |  | POL1_9
36 | Pol__0036 | GSM modul - montáž | ks | 1 |  | 0 |  | 0 |  | 0 | 21 | 0 | 0 | 0 | 0 | 0 |  | Vlastní | Indiv | 0 | 0 |  | Práce | Běžná |  |  |  | POL1_9
37 | Pol__0037 | Sestava PC + monitor 24" pro dispečerské řízení a sběr dat - dodávka | ks | 1 |  | 0 |  | 0 |  | 0 | 21 | 0 | 0 | 0 | 0 | 0 |  | Vlastní | Indiv | 0 | 0 |  | Práce | Běžná |  |  |  | POL1_9
38 | Pol__0038 | Sestava PC + monitor 24" pro pro dispečerské řízení a sběr dat - montáž | ks | 1 |  | 0 |  | 0 |  | 0 | 21 | 0 | 0 | 0 | 0 | 0 |  | Vlastní | Indiv | 0 | 0 |  | Práce | Běžná |  |  |  | POL1_9
39 | Pol__0039 | Licence otevřená pro dispečerské řízení a sběr dat pro minimálně 5000DB - dodávka | ks | 1 |  | 0 |  | 0 |  | 0 | 21 | 0 | 0 | 0 | 0 | 0 |  | Vlastní | Indiv | 0 | 0 |  | Práce | Běžná |  |  |  | POL1_9
40 | Pol__0040 | Licence otevřená pro dispečerské řízení a sběr dat pro minimálně 5000DB - montáž | ks | 1 |  | 0 |  | 0 |  | 0 | 21 | 0 | 0 | 0 | 0 | 0 |  | Vlastní | Indiv | 0 | 0 |  | Práce | Běžná |  |  |  | POL1_9
Díl: | MAR_KT | Kabelové trasy, kabely |  |  |  | 0 |  | 0 |  | 0 |  | 0 |  | 0 |  | 0 |  |  |  |  | 0 | [6 empty] | DIL
41 | Pol__0041 | Kabel sdělovací s Cu jádrem JYTY 2 x 1 mm | m | 520 |  | 0 |  | 0 |  | 0 | 21 | 0 | 0 | 0 | 0 | 0 |  | Vlastní | Indiv | 0 | 0 |  | Práce | Běžná |  |  |  | POL1_9
42 | Pol__0042 | Kabel sdělovací s Cu jádrem JYSTY 1 x 2 x 0,8 mm | m | 2315 |  | 0 |  | 0 |  | 0 | 21 | 0 | 0 | 0 | 0 | 0 |  | Vlastní | Indiv | 0 | 0 |  | Práce | Běžná |  |  |  | POL1_9
43 | Pol__0043 | Kabel sdělovací s Cu jádrem JYSTY 2 x 2 x 0,8 mm | m | 580 |  | 0 |  | 0 |  | 0 | 21 | 0 | 0 | 0 | 0 | 0 |  | Vlastní | Indiv | 0 | 0 |  | Práce | Běžná |  |  |  | POL1_9
44 | Pol__0044 | Kabel silový s Cu jádrem 750 V CYKY 3 x 1,5 mm2 | m | 450 |  | 0 |  | 0 |  | 0 | 21 | 0 | 0 | 0 | 0 | 0 |  | Vlastní | Indiv | 0 | 0 |  | Práce | Běžná |  |  |  | POL1_9
45 | Pol__0045 | Kabel silový s Cu jádrem 750 V CYKY 3 x 2,5 mm2 | m | 100 |  | 0 |  | 0 |  | 0 | 21 | 0 | 0 | 0 | 0 | 0 |  | Vlastní | Indiv | 0 | 0 |  | Práce | Běžná |  |  |  | POL1_9
46 | Pol__0046 | Kabel silový s Cu jádrem 750 V CYKY 4 x 2,5 mm2 | m | 200 |  | 0 |  | 0 |  | 0 | 21 | 0 | 0 | 0 | 0 | 0 |  | Vlastní | Indiv | 0 | 0 |  | Práce | Běžná |  |  |  | POL1_9
47 | Pol__0047 | Kabel silový s Cu jádrem 750 V CYKY 5 x 2,5 mm2 | m | 80 |  | 0 |  | 0 |  | 0 | 21 | 0 | 0 | 0 | 0 | 0 |  | Vlastní | Indiv | 0 | 0 |  | Práce | Běžná |  |  |  | POL1_9
48 | Pol__0048 | Kabel silový s Cu jádrem 750 V CYKY 7 x 1,5 mm2 | m | 25 |  | 0 |  | 0 |  | 0 | 21 | 0 | 0 | 0 | 0 | 0 |  | Vlastní | Indiv | 0 | 0 |  | Práce | Běžná |  |  |  | POL1_9
49 | Pol__0049 | Vodič silový CY zelenožlutý 6,00 mm2 - drát | m | 100 |  | 0 |  | 0 |  | 0 | 21 | 0 | 0 | 0 | 0 | 0 |  | Vlastní | Indiv | 0 | 0 |  | Práce | Běžná |  |  |  | POL1_9
50 | Pol__0050 | Kabely - instalace | m | 4370 |  | 0 |  | 0 |  | 0 | 21 | 0 | 0 | 0 | 0 | 0 |  | Vlastní | Indiv | 0 | 0 |  | Práce | Běžná |  |  |  | POL1_9
51 | Pol__0051 | Žlab kabelový s integrovanou spojkou | m | 80 |  | 0 |  | 0 |  | 0 | 21 | 0 | 0 | 0 | 0 | 0 |  | Vlastní | Indiv | 0 | 0 |  | Práce | Běžná |  |  |  | POL1_9
52 | Pol__0052 | Podpěra/závěs na stěnu | ks | 50 |  | 0 |  | 0 |  | 0 | 21 | 0 | 0 | 0 | 0 | 0 |  | Vlastní | Indiv | 0 | 0 |  | Práce | Běžná |  |  |  | POL1_9
53 | Pol__0053 | Montáž kabelové trasy | m | 80 |  | 0 |  | 0 |  | 0 | 21 | 0 | 0 | 0 | 0 | 0 |  | Vlastní | Indiv | 0 | 0 |  | Práce | Běžná |  |  |  | POL1_9
54 | Pol__0054 | Trubka plast. ohebná 25 dodávka, montáž | m | 100 |  | 0 |  | 0 |  | 0 | 21 | 0 | 0 | 0 | 0 | 0 |  | Vlastní | Indiv | 0 | 0 |  | Práce | Běžná |  |  |  | POL1_9
55 | Pol__0055 | Trubka plast. tuhá 25 vč.příchytek dodávka, montáž | m | 120 |  | 0 |  | 0 |  | 0 | 21 | 0 | 0 | 0 | 0 | 0 |  | Vlastní | Indiv | 0 | 0 |  | Práce | Běžná |  |  |  | POL1_9
56 | Pol__0056 | Nosné konstrukce - dodávka | soub. | 1 |  | 0 |  | 0 |  | 0 | 21 | 0 | 0 | 0 | 0 | 0 |  | Vlastní | Indiv | 0 | 0 |  | Práce | Běžná |  |  |  | POL1_9
57 | Pol__0057 | Nosné konstrukce - montáž | soub. | 1 |  | 0 |  | 0 |  | 0 | 21 | 0 | 0 | 0 | 0 | 0 |  | Vlastní | Indiv | 0 | 0 |  | Práce | Běžná |  |  |  | POL1_9
Díl: | MaR_SW | Software |  |  |  | 0 |  | 0 |  | 0 |  | 0 |  | 0 |  | 0 |  |  |  |  | 0 | [6 empty] | DIL
58 | Pol__0058 | SW pro DDC | DB | 86 |  | 0 |  | 0 |  | 0 | 21 | 0 | 0 | 0 | 0 | 0 |  | Vlastní | Indiv | 0 | 0 |  | Práce | Běžná |  |  |  | POL1_9
59 | Pol__0059 | SW pro displej | DB | 86 |  | 0 |  | 0 |  | 0 | 21 | 0 | 0 | 0 | 0 | 0 |  | Vlastní | Indiv | 0 | 0 |  | Práce | Běžná |  |  |  | POL1_9
60 | Pol__0060 | Zpracování Vizualizace nový dispečink | DB | 86 |  | 0 |  | 0 |  | 0 | 21 | 0 | 0 | 0 | 0 | 0 |  | Vlastní | Indiv | 0 | 0 |  | Práce | Běžná |  |  |  | POL1_9
Díl: | MAR_OE | Ostatní elektro |  |  |  | 0 |  | 0 |  | 0 |  | 0 |  | 0 |  | 0 |  |  |  |  | 0 | [6 empty] | DIL
61 | Pol__0061 | Stop tlačítko-hřib, krabice na povrch - dodávka | kus | 1 |  | 0 |  | 0 |  | 0 | 21 | 0 | 0 | 0 | 0 | 0 |  | Vlastní | Indiv | 0 | 0 |  | Práce | Běžná |  |  |  | POL1_9
62 | Pol__0062 | Stop tlačítko-hřib, krabice na povrch - montáž | kus | 1 |  | 0 |  | 0 |  | 0 | 21 | 0 | 0 | 0 | 0 | 0 |  | Vlastní | Indiv | 0 | 0 |  | Práce | Běžná |  |  |  | POL1_9
63 | Pol__0063 | Svítidlo LED, průmyslové, IP66, široká vyzařovací charakteristika, 1x37, 4850lm,Ra80, 4000K -, dodávka | kus | 25 |  | 0 |  | 0 |  | 0 | 21 | 0 | 0 | 0 | 0 | 0 |  | Vlastní | Indiv | 0 | 0 |  | Práce | Běžná |  |  |  | POL1_9
64 | Pol__0064 | Svítidlo LED, průmyslové, IP66, široká vyzařovací charakteristika, 1x37, 4850lm,Ra80, 4000K - montáž | kus | 25 |  | 0 |  | 0 |  | 0 | 21 | 0 | 0 | 0 | 0 | 0 |  | Vlastní | Indiv | 0 | 0 |  | Práce | Běžná |  |  |  | POL1_9
65 | Pol__0065 | Drobný elektroinstalační a spojovací materiál | soub | 1 |  | 0 |  | 0 |  | 0 | 21 | 0 | 0 | 0 | 0 | 0 |  | Vlastní | Indiv | 0 | 0 |  | Práce | Běžná |  |  |  | POL1_9
66 | Pol__0066 | Doplňující ochranné pospojení | soub | 1 |  | 0 |  | 0 |  | 0 | 21 | 0 | 0 | 0 | 0 | 0 |  | Vlastní | Indiv | 0 | 0 |  | Práce | Běžná |  |  |  | POL1_9
67 | Pol__0067 | Úprava uzemněnní, LPS | soub | 1 |  | 0 |  | 0 |  | 0 | 21 | 0 | 0 | 0 | 0 | 0 |  | Vlastní | Indiv | 0 | 0 |  | Práce | Běžná |  |  |  | POL1_9
68 | Pol__0068 | Nový rozvaděč DT1, 2000x600x600x400 vč. podstavce - dodávka vč. materiálu, montáž, zapojení | soub | 1 |  | 0 |  | 0 |  | 0 | 21 | 0 | 0 | 0 | 0 | 0 |  | Vlastní | Indiv | 0 | 0 |  | Práce | Běžná |  |  |  | POL1_9
69 | Pol__0069 | Demontáže a likvidace odpadu | soub | 1 |  | 0 |  | 0 |  | 0 | 21 | 0 | 0 | 0 | 0 | 0 |  | Vlastní | Indiv | 0 | 0 |  | Práce | Běžná |  |  |  | POL1_9
70 | Pol__0070 | Revize | soub | 1 |  | 0 |  | 0 |  | 0 | 21 | 0 | 0 | 0 | 0 | 0 |  | Vlastní | Indiv | 0 | 0 |  | Práce | Běžná |  |  |  | POL1_9
71 | Pol__0071 | Dílenská dokumentace | soub | 1 |  | 0 |  | 0 |  | 0 | 21 | 0 | 0 | 0 | 0 | 0 |  | Vlastní | Indiv | 0 | 0 |  | Práce | Běžná |  |  |  | POL1_9
72 | Pol__0072 | Dokumentace skutečného provedení | soub | 1 |  | 0 |  | 0 |  | 0 | 21 | 0 | 0 | 0 | 0 | 0 |  | Vlastní | Indiv | 0 | 0 |  | Práce | Běžná |  |  |  | POL1_9
73 | Pol__0073 | Koordinace s ostatními profesemi | h | 32 |  | 0 |  | 0 |  | 0 | 21 | 0 | 0 | 0 | 0 | 0 |  | Vlastní | Indiv | 0 | 0 |  | Práce | Běžná |  |  |  | POL1_9
74 | Pol__0074 | Nespecifikované montážní práce, zapojení | h | 24 |  | 0 |  | 0 |  | 0 | 21 | 0 | 0 | 0 | 0 | 0 |  | Vlastní | Indiv | 0 | 0 |  | Práce | Běžná |  |  |  | POL1_9
75 | Pol__0075 | Test 1:1, zaškolení, oživení, nastavení | soub | 1 |  | 0 |  | 0 |  | 0 | 21 | 0 | 0 | 0 | 0 | 0 |  | Vlastní | Indiv | 0 | 0 |  | Práce | Běžná |  |  |  | POL1_9
76 | Pol__0076 | Režiní náklady ostatní | soub | 1 |  | 0 |  | 0 |  | 0 | 21 | 0 | 0 | 0 | 0 | 0 |  | Vlastní | Indiv | 0 | 0 |  | Práce | Běžná |  |  |  | POL1_9
|  | CENA CELKEM BEZ DPH | [25 empty] | POP
[26 empty] | 12 | 21 | DPH
| Celkem |  |  |  |  | 0 | [19 empty] | 0 | 0 | SUM
END
Note on S6: Jedná se o informaci, zda se jedná o položku, která je do rozpočtu zadána z cenové soustavy RTS, nebo vlastní.
Note on T6: Jedná se o název CÚ, která je zadána u položky rozpočtu