## Pokyny pro vyplnění
Pokyny pro vyplnění
Ve všech listech tohoto souboru můžete měnit pouze buňky s modrým pozadím. Jedná se o tyto údaje : - údaje o firmě - jednotkové ceny položek zadané na maximálně dvě desetinná místa

## Stavba
#RTSROZP# | Soupis stavebních prací, dodávek a služeb
| Stavba: |  | SK24/01 | Úprava dvoru ZŠ Sušilova
| Objekt: |  | p.č. 1228/15 | Sušilova 2007/28, Boskovice
21019 | Rozpočet: |  | D.1. | Úprava dvoru
| Zadavatel |  | Město Boskovice |  |  |  | IČO: | 00279978
|  |  | Masarykovo náměstí 4/2 |  |  |  | DIČ: | CZ00279978
|  |  | 68001 | Boskovice
| Projektant: | [5 empty] | IČO:
DIČ:
| Zhotovitel: | [5 empty] | IČO:
DIČ:
Vypracoval:
| Rozpis ceny | [6 empty] | Celkem
HSV | HSV | [6 empty] | 0
PSV | PSV | [6 empty] | 0
MON | MON | [6 empty] | 0
VN | Vedlejší náklady | [6 empty] | 0
ON | Ostatní náklady | [6 empty] | 0
| Celkem | [6 empty] | 0
Rekapitulace daní
0 | Základ pro sníženou DPH |  |  | 12 | % | 0 |  |  | CZK
0 | Snížená DPH |  |  | 12 | % | 0 |  |  | CZK
0 | Základ pro základní DPH |  |  | 21 | % | 0 |  |  | CZK
0 | Základní DPH |  |  | 21 | % | 0 |  |  | CZK
0 | Zaokrouhlení |  |  |  |  | 0 |  |  | CZK
| Cena celkem bez DPH |  |  |  |  | 0 |  |  | CZK
0 | Cena celkem s DPH |  |  |  |  | 0 |  |  | CZK
|  | v |  |  | dne
|  |  | Za zhotovitele |  |  |  | Za objednatele
Rekapitulace dílčích částí
#CASTI>> | Číslo | Název |  |  | Základ pro sníženou DPH | Základ pro základní DPH | DPH celkem | Cena celkem | %
1 | Stavba |  |  |  | 0 | 0 | 0 | 0
2 |  | Stavební objekt |  |  |  |  | 0
2 | p.č. 1228/15 | Sušilova 2007/28, Boskovice |  |  | 0 | 0 | 0 | 0
3 | D.1. | Úprava dvoru |  |  | 0 | 0 | 0 | 0
| Celkem za stavbu |  |  |  | 0 | 0 | 0 | 0 | 0
#POPS | Popis stavby: SK24/01 - Úprava dvoru ZŠ Sušilova
#POPO | Popis objektu: p.č. 1228/15 - Sušilova 2007/28, Boskovice
#POPR | Popis rozpočtu: D.1. - Úprava dvoru
Rekapitulace dílů
| Číslo | Název |  |  | Typ dílu |  |  | Celkem | %
| 1 | Zemní práce |  |  | HSV |  |  | 0
| 11 | Přípravné a přidružené práce |  |  | HSV |  |  | 0
| 18.S | Sadové úpravy |  |  | HSV |  |  | 0
| 2 | Základy a zvláštní zakládání |  |  | HSV |  |  | 0
| 3 | Svislé a kompletní konstrukce |  |  | HSV |  |  | 0
| 43 | Schodiště |  |  | HSV |  |  | 0
| 56 | Podkladní vrstvy komunikací a zpevněných ploch |  |  | HSV |  |  | 0
| 59 | Dlažby a předlažby komunikací |  |  | HSV |  |  | 0
| 8 | Trubní vedení |  |  | HSV |  |  | 0
| 89 | Ostatní konstrukce na trubním vedení |  |  | HSV |  |  | 0
| 9 | Ostatní konstrukce, bourání |  |  | HSV |  |  | 0
| 91 | Doplňující práce na komunikaci |  |  | HSV |  |  | 0
| 99 | Staveništní přesun hmot |  |  | HSV |  |  | 0
| 763 | Dřevostavby |  |  | PSV |  |  | 0
| 767 | Konstrukce zámečnické |  |  | PSV |  |  | 0
| 783 | Nátěry |  |  | PSV |  |  | 0
| D96 | Přesuny suti a vybouraných hmot |  |  | PSU |  |  | 0
| VN | Vedlejší náklady |  |  | VN |  |  | 0
| Cena celkem | [6 empty] | 0 | 0
Note on D11: Název
Note on I11: IČO
Note on D12: Ulice
Note on I12: DIČ
Note on D13: PSČ
Note on E13: Místo

## VzorPolozky (hidden)
Položkový rozpočet
S:
O:
R:

## p.č. 1228_15 D.1. Pol
Položkový soupis prací a dodávek | [27 empty] | #TypZaznamu#
S: | SK24/01 | Úprava dvoru ZŠ Sušilova | [25 empty] | STA
O: | p.č. 1228/15 | Sušilova 2007/28, Boskovice | [22 empty] | STA |  |  | OBJ
R: | D.1. | Úprava dvoru | [25 empty] | ROZ
P.č. | Číslo položky | Název položky | MJ | Množství | Cena / MJ | Celkem | Dodávka | Dodávka celk. | Montáž | Montáž celk. | DPH | Cena s DPH | Hmotnost / MJ | Hmotnost celk.(t) | Dem. hmotnost / MJ | Dem. hmotnost celk.(t) | Ceník | Cen. soustava / platnost | Cenová úroveň | Nhod / MJ | Nhod celk. | Dodavatel | Typ položky | Stav položky
Díl: | 1 | Zemní práce |  |  |  | 0 |  | 0 |  | 0 |  | 0 |  | 0 |  | 0 |  |  |  |  | 95.33 | [6 empty] | DIL
1 | 122201101R00 | Odkopávky a prokopávky nezapažené v hornině 3 do 100 m3 | m3 | 19.755 |  | 0 |  | 0 |  | 0 | 21 | 0 | 0 | 0 | 0 | 0 | 800-1 | RTS 24/ I | RTS 24/ I | 0.368 | 7.27 |  | Práce | Běžná |  |  |  | POL1_
|  | s přehozením výkopku na vzdálenost do 3 m nebo s naložením na dopravní prostředek, | [25 empty] | SPI
|  | vjezd_ D01 : 4,5*17,0*0,2 |  | 15.3 | [23 empty] | VV | 0
|  | 0,9*(21,0+4,0)*0,1+0,9*24,5*0,1 |  | 4.455 | [23 empty] | VV | 0
2 | 122201109R00 | Odkopávky a prokopávky nezapažené v hornině 3 příplatek k cenám za lepivost horniny | m3 | 9.8775 |  | 0 |  | 0 |  | 0 | 21 | 0 | 0 | 0 | 0 | 0 | 800-1 | RTS 24/ I | RTS 24/ I | 0.058 | 0.57 |  | Práce | Běžná |  |  |  | POL1_
|  | s přehozením výkopku na vzdálenost do 3 m nebo s naložením na dopravní prostředek, | [25 empty] | SPI
|  | 50% : | [25 empty] | VV | 0
|  | Odkaz na mn. položky pořadí 1 : 19,75500*0,5 |  | 9.8775 | [23 empty] | VV | 5
3 | 132201110R00 | Hloubení rýh šířky do 60 cm do 50 m3, v hornině 3, hloubení strojně | m3 | 23.0592 |  | 0 |  | 0 |  | 0 | 21 | 0 | 0 | 0 | 0 | 0 | 800-1 | RTS 24/ I | RTS 24/ I | 0.365 | 8.42 |  | Práce | Běžná |  |  |  | POL1_
|  | zapažených i nezapažených s urovnáním dna do předepsaného profilu a spádu, s přehozením výkopku na přilehlém terénu na vzdálenost do 3 m od podélné osy rýhy nebo s naložením výkopku na dopravní prostředek. | [25 empty] | SPI |  | zapažených i nezapažených s urovnáním dna do předepsaného profilu a spádu, s přehozením výkopku na přilehlém terénu na vzdálenost do 3 m od podélné osy rýhy nebo s naložením výkopku na dopravní prostředek.
|  | pódium+záhon : 0,4*(6,85+6,45+0,7+0,7+11,6)*0,5 |  | 5.26 | [23 empty] | VV | 0
|  | záhon s lavičkou 1 : 0,4*(9,0*2+1,55*2+0,675*2)*0,5 |  | 4.49 | [23 empty] | VV | 0
|  | záhon s lavičkou 2 : 0,4*(7,382+7,1+2,6+2,1+1,5+0,7+0,6)*0,5 |  | 4.3964 | [23 empty] | VV | 0
|  | lavička 3 : 0,4*1,2*0,5*3 |  | 0.72 | [23 empty] | VV | 0
|  | záhon s lavičkou 4 : 0,4*(5,059+4,2+2,143+1,3+0,7+0,976)*0,5 |  | 2.8756 | [23 empty] | VV | 0
|  | záhon s lavičkou 5 : 0,4*(6,658+0,547+5,16+3,871+1,75+0,7+0,7)*0,5 |  | 3.8772 | [23 empty] | VV | 0
|  | háječek : 0,4*1,2*0,5*6 |  | 1.44 | [23 empty] | VV | 0
4 | 132201119R00 | Hloubení rýh šířky do 60 cm příplatek za lepivost, v hornině 3, | m3 | 11.5296 |  | 0 |  | 0 |  | 0 | 21 | 0 | 0 | 0 | 0 | 0 | 800-1 | RTS 24/ I | RTS 24/ I | 0.3898 | 4.49 |  | Práce | Běžná |  |  |  | POL1_
|  | zapažených i nezapažených s urovnáním dna do předepsaného profilu a spádu, s přehozením výkopku na přilehlém terénu na vzdálenost do 3 m od podélné osy rýhy nebo s naložením výkopku na dopravní prostředek. | [25 empty] | SPI |  | zapažených i nezapažených s urovnáním dna do předepsaného profilu a spádu, s přehozením výkopku na přilehlém terénu na vzdálenost do 3 m od podélné osy rýhy nebo s naložením výkopku na dopravní prostředek.
|  | 50% : | [25 empty] | VV | 0
|  | Odkaz na mn. položky pořadí 3 : 23,05920*0,5 |  | 11.5296 | [23 empty] | VV | 5
5 | 162201102R00 | Vodorovné přemístění výkopku z horniny 1 až 4, na vzdálenost přes 20 do 50 m | m3 | 51.8124 |  | 0 |  | 0 |  | 0 | 21 | 0 | 0 | 0 | 0 | 0 | 800-1 | RTS 24/ I | RTS 24/ I | 0.074 | 3.83 |  | Práce | Běžná |  |  |  | POL1_
|  | po suchu, bez naložení výkopku, avšak se složením bez rozhrnutí, zpáteční cesta vozidla. | [25 empty] | SPI
|  | Odkaz na mn. položky pořadí 8 : 51,81237 |  | 51.8124 | [23 empty] | VV | 5
6 | 162701105R00 | Vodorovné přemístění výkopku z horniny 1 až 4, na vzdálenost přes 9 000 do 10 000 m | m3 | 42.8142 |  | 0 |  | 0 |  | 0 | 21 | 0 | 0 | 0 | 0 | 0 | 800-1 | RTS 24/ I | RTS 24/ I | 0.011 | 0.47 |  | Práce | Běžná |  |  |  | POL1_
|  | po suchu, bez naložení výkopku, avšak se složením bez rozhrnutí, zpáteční cesta vozidla. | [25 empty] | SPI
|  | Odkaz na mn. položky pořadí 1 : 19,75500 |  | 19.755 | [23 empty] | VV | 5
|  | Odkaz na mn. položky pořadí 3 : 23,05920 |  | 23.0592 | [23 empty] | VV | 5
7 | 162701109R00 | Vodorovné přemístění výkopku příplatek k ceně za každých dalších i započatých 1 000 m přes 10 000 m z horniny 1 až 4 | m3 | 214.071 |  | 0 |  | 0 |  | 0 | 21 | 0 | 0 | 0 | 0 | 0 | 800-1 | RTS 24/ I | RTS 24/ I | 0 | 0 |  | Práce | Běžná |  |  |  | POL1_
|  | po suchu, bez naložení výkopku, avšak se složením bez rozhrnutí, zpáteční cesta vozidla. | [25 empty] | SPI
|  | +5 km : | [25 empty] | VV | 0
|  | Odkaz na mn. položky pořadí 6 : 42,81420*5 |  | 214.071 | [23 empty] | VV | 5
8 | 167101101R00 | Nakládání, skládání, překládání neulehlého výkopku nakládání výkopku do 100 m3, z horniny 1 až 4 | m3 | 51.8124 |  | 0 |  | 0 |  | 0 | 21 | 0 | 0 | 0 | 0 | 0 | 800-1 | RTS 24/ I | RTS 24/ I | 0.652 | 33.78 |  | Práce | Běžná |  |  |  | POL1_
|  | stáv. zemina/substrát : 51,81237 |  | 51.8124 | [23 empty] | VV | 0
9 | 171201201R00 | Uložení sypaniny na dočasnou skládku tak, že na 1 m2 plochy připadá přes 2 m3 výkopku nebo ornice | m3 | 42.8142 |  | 0 |  | 0 |  | 0 | 21 | 0 | 0 | 0 | 0 | 0 | 800-1 | RTS 24/ I | RTS 24/ I | 0.009 | 0.39 |  | Práce | Běžná |  |  |  | POL1_
10 | 174101101R00 | Zásyp sypaninou se zhutněním jam, šachet, rýh nebo kolem objektů v těchto vykopávkách | m3 | 51.8124 |  | 0 |  | 0 |  | 0 | 21 | 0 | 0 | 0 | 0 | 0 | 800-1 | RTS 24/ I | RTS 24/ I | 0.202 | 10.47 |  | Práce | Běžná |  |  |  | POL1_
|  | z jakékoliv horniny s uložením výkopku po vrstvách, | [25 empty] | SPI
|  | včetně strojního přemístění materiálu pro zásyp ze vzdálenosti do 10 m od okraje zásypu | [25 empty] | POP
|  | záhon u pódia : 6,05*1,5*0,9-0,15*0,85*0,9*2 |  | 7.938 | [23 empty] | VV | 0
|  | záhon s lavičkou 1 : 8,7*2,05*0,8-0,15*0,85*0,85*2 |  | 14.0512 | [23 empty] | VV | 0
|  | záhon s lavičkou 2 : ((1,0*6,8)+(6,8*1,8/2))*0,8 |  | 10.336 | [23 empty] | VV | 0
|  | záhon s lavičkou 4 : ((2,9*3,3/2)+(1,25*1,35/2)+(1,65*0,45/2)+(1,65*0,9))*0,8 |  | 5.988 | [23 empty] | VV | 0
|  | záhon s lavičkou 5 : ((0,4*6,141)+(3,15*1,3)+(1,4*2,0/2)+(4,3*4,15/2))*0,8 |  | 13.4991 | [23 empty] | VV | 0
11 | 181101102R00 | Úprava pláně v zářezech v hornině 1 až 4, se zhutněním | m2 | 1424.56 |  | 0 |  | 0 |  | 0 | 21 | 0 | 0 | 0 | 0 | 0 | 800-1 | RTS 24/ I | RTS 24/ I | 0.018 | 25.64 |  | Práce | Běžná |  |  |  | POL1_
|  | vyrovnáním výškových rozdílů, ploch vodorovných a ploch do sklonu 1 : 5. | [25 empty] | SPI
|  | betonová dlažba : 338+471+138+38+86+86 |  | 1157 | [23 empty] | VV | 0
|  | kamenné kostky : 201,25 |  | 201.25 | [23 empty] | VV | 0
|  | dřev. podium : 66,31 |  | 66.31 | [23 empty] | VV | 0
12 | 199000002R00 | Poplatky za skládku horniny 1- 4, skupina 17 05 04 z Katalogu odpadů | m3 | 42.8142 |  | 0 |  | 0 |  | 0 | 21 | 0 | 0 | 0 | 0 | 0 | 800-1 | RTS 24/ I | RTS 24/ I | 0 | 0 |  | Práce | Běžná |  |  |  | POL1_
|  | Cena dle Pískovny Černovice. www.piskovna-cernovice.cz | [25 empty] | POP
Díl: | 11 | Přípravné a přidružené práce |  |  |  | 0 |  | 0 |  | 0 |  | 0 |  | 0 |  | 557.65 |  |  |  |  | 286.67 | [6 empty] | DIL
13 | 113107835R00 | Odstranění podkladů nebo krytů z kameniva hrubého drceného se štětem, v ploše jednotlivě nad 50 m2, tloušťka vrstvy 350 mm | m2 | 189.22 |  | 0 |  | 0 |  | 0 | 21 | 0 | 0 | 0 | 0.77 | 145.7 | 822-1 | RTS 24/ I | RTS 24/ I | 0.11144 | 21.09 |  | Práce | Červená |  |  |  | POL1_
|  | skladba "S2" : 20,72+96,71+71,79 |  | 189.22 | [23 empty] | VV | 0
14 | 113108310R00 | Odstranění podkladů nebo krytů živičných, v ploše jednotlivě do 50 m2, tloušťka vrstvy 100 mm | m2 | 21.53 |  | 0 |  | 0 |  | 0 | 21 | 0 | 0 | 0 | 0.22 | 4.74 | 822-1 | RTS 24/ I | RTS 24/ I | 0.375 | 8.07 |  | Práce | Běžná |  |  |  | POL1_
|  | rampa : 21,53 |  | 21.53 | [23 empty] | VV | 0
15 | 113109321R00 | Odstranění podkladů nebo krytů z betonu prostého, v ploše jednotlivě do 50 m2, tloušťka vrstvy 210 mm | m2 | 21.53 |  | 0 |  | 0 |  | 0 | 21 | 0 | 0 | 0 | 0.504 | 10.85 | 822-1 | RTS 24/ I | RTS 24/ I | 1.563 | 33.65 |  | Práce | Běžná |  |  |  | POL1_
16 | 113109406R00 | Odstranění podkladů nebo krytů z betonu prostého, v ploše jednotlivě nad 50 m2, tloušťka vrstvy 60 mm | m2 | 916.23 |  | 0 |  | 0 |  | 0 | 21 | 0 | 0 | 0 | 0.144 | 131.94 | 822-1 | RTS 24/ I | RTS 24/ I | 0.018 | 16.49 |  | Práce | Běžná |  |  |  | POL1_
|  | skladba "S1" : 66,54+849,69 |  | 916.23 | [23 empty] | VV | 0
17 | 113109421R00 | Odstranění podkladů nebo krytů z betonu prostého, v ploše jednotlivě nad 50 m2, tloušťka vrstvy 210 mm | m2 | 189.22 |  | 0 |  | 0 |  | 0 | 21 | 0 | 0 | 0 | 0.504 | 95.37 | 822-1 | RTS 24/ I | RTS 24/ I | 0.063 | 11.92 |  | Práce | Běžná |  |  |  | POL1_
|  | skladba "S2" : 20,72+96,71+71,79 |  | 189.22 | [23 empty] | VV | 0
18 | 113111130R00 | Odstranění podkladů nebo krytů z kameniva zpevněného cementem, v ploše jednotlivě do 50 m2, tloušťka vrstvy 300 mm | m2 | 21.53 |  | 0 |  | 0 |  | 0 | 21 | 0 | 0 | 0 | 0.76629 | 16.5 | 822-1 | RTS 24/ I | RTS 24/ I | 0.84 | 18.09 |  | Práce | Běžná |  |  |  | POL1_
19 | 919735112R00 | Řezání stávajících krytů nebo podkladů živičných, hloubky přes 50 do 100 mm | m | 13.196 |  | 0 |  | 0 |  | 0 | 21 | 0 | 0 | 0 | 0 | 0 | 822-1 | RTS 24/ I | RTS 24/ I | 0.037 | 0.49 |  | Práce | Běžná |  |  |  | POL1_
|  | včetně spotřeby vody | [25 empty] | SPI
|  | rampa : 3,648+5,9+3,648 |  | 13.196 | [23 empty] | VV | 0
20 | 113106121V | Rozebrání dlažeb z betonových dlaždic v hubeném betonu | m2 | 1105.45 |  | 0 |  | 0 |  | 0 | 21 | 0 | 0 | 0 | 0.138 | 152.55 |  | Vlastní | Indiv | 0.16 | 176.87 |  | Práce | Běžná |  |  |  | POL1_
|  | skladba "S1" : 66,54+849,69 |  | 916.23 | [23 empty] | VV | 0
|  | skladba "S2" : 20,72+96,71+71,79 |  | 189.22 | [23 empty] | VV | 0
Díl: | 18.S | Sadové úpravy |  |  |  | 0 |  | 0 |  | 0 |  | 0 |  | 0.01 |  | 0 |  |  |  |  | 1.08 | [6 empty] | DIL
21 | 1842011199 | Sadové úpravy - viz samostatná příloha | sbr. | 1 |  | 0 |  | 0 |  | 0 | 21 | 0 | 0.00617 | 0.01 | 0 | 0 |  | Vlastní | Indiv | 1.0796 | 1.08 |  | Agregovaná položka | Běžná |  |  |  | POL2_
|  | Hloubení jamek v hornině 1 až 4 bez výměny půdy, s případným naložením přebytečných výkopků na dopravní prostředek, s odvozem na vzdálenost do 20 km a se složením. Výsadba stromu se zalitím. Dovoz vody. Ukotvení dřeviny třemi a více kůly, s ochranou proti poškození v místě vzepření. Osazení kůlů k dřevině s uvázáním. Dodávka kůlu a motouzu. | [25 empty] | POP |  | Hloubení jamek v hornině 1 až 4 bez výměny půdy, s případným naložením přebytečných výkopků na dopravní prostředek, s odvozem na vzdálenost do 20 km a se složením. Výsadba stromu se zalitím. Dovoz vody. Ukotvení dřeviny třemi a více kůly, s ochranou proti poškození v místě vzepření. Osazení kůlů k dřevině s uvázáním. Dodávka kůlu a motouzu.
|  | Včetně přesunu hmot. | [25 empty] | POP
Díl: | 2 | Základy a zvláštní zakládání |  |  |  | 0 |  | 0 |  | 0 |  | 0 |  | 125.75 |  | 0 |  |  |  |  | 159.73 | [6 empty] | DIL
22 | 273313511R00 | Beton základových desek prostý třídy C 12/15 | m3 | 3.8678 |  | 0 |  | 0 |  | 0 | 21 | 0 | 2.525 | 9.77 | 0 | 0 | 801-1 | RTS 24/ I | RTS 24/ I | 0.477 | 1.84 |  | Práce | Běžná |  |  |  | POL1_
|  | dodávka a uložení betonu do připravené konstrukce, | [25 empty] | SPI
|  | pódium+záhon : (0,3*9,5*0,05+0,1*9,5*0,05)+0,4*(6,85*2+1,5*2+0,7*2)*0,05 |  | 0.552 | [23 empty] | VV | 0
|  | záhon s lavičkou 1 : 0,4*(9,0*2+1,55*2+0,675*2)*0,05 |  | 0.449 | [23 empty] | VV | 0
|  | záhon s lavičkou 2 : 0,4*(7,382+7,1+2,6+2,1+1,5+0,7+0,6)*0,05 |  | 0.43964 | [23 empty] | VV | 0
|  | záhon s lavičkou 4 : 0,4*(5,059+4,2+2,143+1,3+0,7+0,976)*0,05 |  | 0.28756 | [23 empty] | VV | 0
|  | záhon s lavičkou 5 : 0,4*(6,658+0,547+5,16+3,871+1,75+0,7+0,7)*0,05 |  | 0.38772 | [23 empty] | VV | 0
|  | vjezd : 0,3*(11,448+11,021)*0,05+0,9*(10,193+6,138+15,11)*0,05 |  | 1.7519 | [23 empty] | VV | 0
23 | 273361921RT4 | Uložení výztuže základových desek ze svařovaných sítí průměr drátu 6 mm, velikost oka 100/100 mm | t | 0.24849 |  | 0 |  | 0 |  | 0 | 21 | 0 | 1.0737 | 0.27 | 0 | 0 | 801-1 | RTS 24/ I | RTS 24/ I | 15.231 | 3.78 |  | Práce | Běžná |  |  |  | POL1_
|  | včetně distančních prvků | [25 empty] | SPI
|  | Začátek provozního součtu | [25 empty] | VV
|  | pódium+záhon : (0,3*9,5+0,1*9,5)+0,4*(6,85*2+1,5*2+0,7*2) |  | 11.04 | [23 empty] | VV | 2
|  | záhon s lavičkou 1 : 0,4*(9,0*2+1,55*2+0,675*2) |  | 8.98 | [23 empty] | VV | 2
|  | záhon s lavičkou 2 : 0,4*(7,382+7,1+2,6+2,1+1,5+0,7+0,6) |  | 8.7928 | [23 empty] | VV | 2
|  | lavička 3 : 0,4*1,2*3 |  | 1.44 | [23 empty] | VV | 2
|  | záhon s lavičkou 4 : 0,4*(5,059+4,2+2,143+1,3+0,7+0,976) |  | 5.7512 | [23 empty] | VV | 2
|  | záhon s lavičkou 5 : 0,4*(6,658+0,547+5,16+3,871+1,75+0,7+0,7) |  | 7.7544 | [23 empty] | VV | 2
|  | háječek : 0,4*1,2*6 |  | 2.88 | [23 empty] | VV | 2
|  | Mezisoučet |  | 46.6384 | [23 empty] | VV | 3
|  | Konec provozního součtu | [25 empty] | VV
|  | 46,6384*4,44*0,001*1,2 |  | 0.24849 | [23 empty] | VV | 0
24 | 274313611R00 | Beton základových pasů prostý třídy C 16/20 | m3 | 43.8724 |  | 0 |  | 0 |  | 0 | 21 | 0 | 2.525 | 110.78 | 0 | 0 | 801-1 | RTS 24/ I | RTS 24/ I | 0.477 | 20.93 |  | Práce | Běžná |  |  |  | POL1_
|  | Včetně dodávky a uložení betonu a kamene. | [25 empty] | POP
|  | pódium+záhon : (0,3*9,5*0,9+0,1*9,5*0,45)+0,4*(6,85*2+1,5*2+0,7*2)*0,5 |  | 6.6125 | [23 empty] | VV | 0
|  | záhon s lavičkou 1 : 0,4*(9,0*2+1,55*2+0,675*2)*0,5 |  | 4.49 | [23 empty] | VV | 0
|  | záhon s lavičkou 2 : 0,4*(7,382+7,1+2,6+2,1+1,5+0,7+0,6)*0,5 |  | 4.3964 | [23 empty] | VV | 0
|  | lavička 3 : 0,4*1,2*0,8*3 |  | 1.152 | [23 empty] | VV | 0
|  | záhon s lavičkou 4 : 0,4*(5,059+4,2+2,143+1,3+0,7+0,976)*0,45 |  | 2.588 | [23 empty] | VV | 0
|  | záhon s lavičkou 5 : 0,4*(6,658+0,547+5,16+3,871+1,75+0,7+0,7)*0,45 |  | 3.4895 | [23 empty] | VV | 0
|  | háječek : 0,4*1,2*0,8*6 |  | 2.304 | [23 empty] | VV | 0
|  | odpočet podkl.betonu : -(0,552+0,449+0,43964+0,28756+0,38772) |  | -2.1159 | [23 empty] | VV | 0
|  | vjezd : 0,3*(11,448+11,021)*0,8 |  | 5.3926 | [23 empty] | VV | 0
|  | schodiště : 0,9*(10,193+6,138+15,11)*0,55 |  | 15.5633 | [23 empty] | VV | 0
25 | 274321321R00 | Beton základových pasů železový třídy C 20/25 | m3 | 0.4416 |  | 0 |  | 0 |  | 0 | 21 | 0 | 2.525 | 1.12 | 0 | 0 | 801-1 | RTS 24/ I | RTS 24/ I | 0.48 | 0.21 |  | Práce | Běžná |  |  |  | POL1_
|  | včetně dodávky a uložení betonu, bez výztuže | [25 empty] | SPI
|  | pódium+záhon : 0,15*2,3*0,85+0,3*2,3*0,215 |  | 0.4416 | [23 empty] | VV | 0
26 | 274351215R00 | Bednění stěn základových pasů zřízení | m2 | 96.7514 |  | 0 |  | 0 |  | 0 | 21 | 0 | 0.03916 | 3.79 | 0 | 0 | 801-1 | RTS 24/ I | RTS 24/ I | 1.05 | 101.59 |  | Práce | Běžná |  |  |  | POL1_
|  | svislé nebo šikmé (odkloněné), půdorysně přímé nebo zalomené, stěn základových pasů ve volných nebo zapažených jámách, rýhách, šachtách, včetně případných vzpěr, | [25 empty] | SPI |  | svislé nebo šikmé (odkloněné), půdorysně přímé nebo zalomené, stěn základových pasů ve volných nebo zapažených jámách, rýhách, šachtách, včetně případných vzpěr,
|  | pódium+záhon : 2,3*0,6*2+(0,5+0,85+0,43)*2,3+(6,45+6,05+2,3+1,5+6,85+6,05+0,7*4+1,5)*0,15 |  | 11.879 | [23 empty] | VV | 0
|  | záhon s lavičkou 2 : (0,4+1,2+0,4+1,2)*0,35*3 |  | 3.36 | [23 empty] | VV | 0
|  | háječek : (0,4+1,2+0,4+1,2)*0,35*6 |  | 6.72 | [23 empty] | VV | 0
|  | vjezd : 2*(11,448+11,021+0,3+0,3)*0,85 |  | 39.2173 | [23 empty] | VV | 0
|  | schodiště : (10,193*2+6,138*2+0,9*2+15,11*2)*0,55 |  | 35.5751 | [23 empty] | VV | 0
27 | 274351216R00 | Bednění stěn základových pasů odstranění | m2 | 96.7514 |  | 0 |  | 0 |  | 0 | 21 | 0 | 0 | 0 | 0 | 0 | 801-1 | RTS 24/ I | RTS 24/ I | 0.32 | 30.96 |  | Práce | Běžná |  |  |  | POL1_
|  | svislé nebo šikmé (odkloněné), půdorysně přímé nebo zalomené, stěn základových pasů ve volných nebo zapažených jámách, rýhách, šachtách, včetně případných vzpěr, | [25 empty] | SPI |  | svislé nebo šikmé (odkloněné), půdorysně přímé nebo zalomené, stěn základových pasů ve volných nebo zapažených jámách, rýhách, šachtách, včetně případných vzpěr,
|  | Včetně očištění, vytřídění a uložení bednicího materiálu. | [25 empty] | POP
|  | Odkaz na mn. položky pořadí 26 : 96,75140 |  | 96.7514 | [23 empty] | VV | 5
28 | 274361821R00 | Výztuž a svařované sítě základových pasů výztuž, z oceli 10505, , | t | 0.01766 |  | 0 |  | 0 |  | 0 | 21 | 0 | 1.0249 | 0.02 | 0 | 0 | 821-1 | RTS 24/ I | RTS 24/ I | 23.531 | 0.42 |  | Práce | Běžná |  |  |  | POL1_
|  | 40,0 kg/m3 : | [25 empty] | VV | 0
|  | Odkaz na mn. položky pořadí 25 : 0,44150*0,04 |  | 0.01766 | [23 empty] | VV | 5
Díl: | 3 | Svislé a kompletní konstrukce |  |  |  | 0 |  | 0 |  | 0 |  | 0 |  | 56.44 |  | 0 |  |  |  |  | 264.06 | [6 empty] | DIL
29 | 311112315RT1 | Stěny z betonových bednicích tvárnic a betonu šířky 150 mm, zálivka betonem C12/15 | m2 | 26 |  | 0 |  | 0 |  | 0 | 21 | 0 | 0.37565 | 9.77 | 0 | 0 | 801-1 | RTS 24/ I | RTS 24/ I | 0.596 | 15.5 |  | Práce | Běžná |  |  |  | POL1_
|  | (ztracené bednění) z betonových tvárnic a zálivka betonem, | [25 empty] | SPI
|  | pódium-noisná kce pod terče : 0,5*(52+52)*0,5 |  | 26 | [23 empty] | VV | 0
30 | 311321824R00 | Beton nadzákladových zdí železový pohledový třídy PB 2 v přírodní barvě drtí a přísad z betonu třídy C20/25 | m3 | 13.9026 |  | 0 |  | 0 |  | 0 | 21 | 0 | 2.5301 | 35.18 | 0 | 0 | 801-1 | RTS 24/ I | RTS 24/ I | 1.212 | 16.85 |  | Práce | Běžná |  |  |  | POL1_
|  | nosných, výplňových, obkladových, půdních, štítových, poprsních apod. (bez výztuže), s pomocným lešením o výšce podlahy do 1900 mm a pro zatížení 1,5 kPa, | [25 empty] | SPI |  | nosných, výplňových, obkladových, půdních, štítových, poprsních apod. (bez výztuže), s pomocným lešením o výšce podlahy do 1900 mm a pro zatížení 1,5 kPa,
|  | Včetně pomocného lešení o výšce podlahy do 1900 mm a pro zatížení 1,5 kPa. | [25 empty] | POP
|  | pódium+záhon : 0,15*(6,85*2+2,0*2+0,85*2)*0,85+0,15*(7,3+0,3)*0,85 |  | 3.4425 | [23 empty] | VV | 0
|  | záhon s lavičkou 1 : 0,15*(9,0*2+2,05*2+0,85*2)*0,85 |  | 3.0345 | [23 empty] | VV | 0
|  | záhon s lavičkou 2 : 0,15*(7,382+7,1+2,9+0,45*4+1,2+1,0)*0,85 |  | 2.7262 | [23 empty] | VV | 0
|  | záhon s lavičkou 4 : 0,15*(5,059+4,7+1,655+1,997+0,95*2+0,45)*0,85 |  | 2.0095 | [23 empty] | VV | 0
|  | záhon s lavičkou 5 : 0,15*(6,658+0,547+6,141+3,871+1,98+0,95+0,95)*0,85 |  | 2.6899 | [23 empty] | VV | 0
31 | 311351805R00 | Bednění nadzákladových zdí oboustranné za každou stranu pro beton pohledový, zřízení | m2 | 179.9144 |  | 0 |  | 0 |  | 0 | 21 | 0 | 0.06031 | 10.85 | 0 | 0 | 801-1 | RTS 24/ I | RTS 24/ I | 0.85 | 152.93 |  | Práce | Běžná |  |  |  | POL1_
|  | svislé nebo šikmé (odkloněné), půdorysně přímé nebo zalomené nadzákladových zdí nosných, výplňových, obkladových, půdních, štítových, poprsních apod. ve volném prostranství, ve volných nebo zapažených jámách, rýhách, šachtách, včetně případných vzpěr, | [25 empty] | SPI |  | svislé nebo šikmé (odkloněné), půdorysně přímé nebo zalomené nadzákladových zdí nosných, výplňových, obkladových, půdních, štítových, poprsních apod. ve volném prostranství, ve volných nebo zapažených jámách, rýhách, šachtách, včetně případných vzpěr,
|  | pódium+záhon : 2*(6,85*2+2,0+0,85*2)*0,85+7,3*2*0,85+0,85*0,3*2 |  | 42.5 | [23 empty] | VV | 0
|  | záhon s lavičkou 1 : (9,0+8,7+2,05+2,35+2,35+2,05+9,0+8,7+0,85*4)*0,85 |  | 40.46 | [23 empty] | VV | 0
|  | záhon s lavičkou 2 : (7,382+7,082+7,1+6,8+1,0*2+1,3*2+3,333+3,033+0,45*8)*0,85 |  | 36.4905 | [23 empty] | VV | 0
|  | záhon s lavičkou 4 : (5,059+4,829+1,955+2,143)*0,85+(4,4+4,3+1,8*2+0,8*3+0,85+0,4+0,35)*0,85 |  | 25.7431 | [23 empty] | VV | 0
|  | záhon s lavičkou 5 : (6,441+0,547+6,658+2,29+3,871)*0,85+(5,141+0,95*4+0,35+6,2+2,0+3,55)*0,85 |  | 34.7208 | [23 empty] | VV | 0
32 | 311351806R00 | Bednění nadzákladových zdí oboustranné za každou stranu pro beton pohledový, odstranění | m2 | 179.9144 |  | 0 |  | 0 |  | 0 | 21 | 0 | 0 | 0 | 0 | 0 | 801-1 | RTS 24/ I | RTS 24/ I | 0.35 | 62.97 |  | Práce | Běžná |  |  |  | POL1_
|  | svislé nebo šikmé (odkloněné), půdorysně přímé nebo zalomené nadzákladových zdí nosných, výplňových, obkladových, půdních, štítových, poprsních apod. ve volném prostranství, ve volných nebo zapažených jámách, rýhách, šachtách, včetně případných vzpěr, | [25 empty] | SPI |  | svislé nebo šikmé (odkloněné), půdorysně přímé nebo zalomené nadzákladových zdí nosných, výplňových, obkladových, půdních, štítových, poprsních apod. ve volném prostranství, ve volných nebo zapažených jámách, rýhách, šachtách, včetně případných vzpěr,
|  | Odkaz na mn. položky pořadí 31 : 179,91440 |  | 179.9144 | [23 empty] | VV | 5
33 | 311361821R00 | Výztuž nadzákladových zdí z betonářské oceli 10 505(R) | t | 0.62562 |  | 0 |  | 0 |  | 0 | 21 | 0 | 1.0211 | 0.64 | 0 | 0 | 801-1 | RTS 24/ I | RTS 24/ I | 25.271 | 15.81 |  | Práce | Běžná |  |  |  | POL1_
|  | včetně distančních prvků | [25 empty] | SPI
|  | 45,0 kg/m3 : | [25 empty] | VV | 0
|  | Odkaz na mn. položky pořadí 30 : 13,90267*0,045 |  | 0.62562 | [23 empty] | VV | 5
Díl: | 43 | Schodiště |  |  |  | 0 |  | 0 |  | 0 |  | 0 |  | 22.34 |  | 0 |  |  |  |  | 206.05 | [6 empty] | DIL
34 | 434121415R00 | Osazení schodišťových stupňů železobetonových na schodnice broušených nebo leštěných | m | 107.117 |  | 0 |  | 0 |  | 0 | 21 | 0 | 0.03461 | 3.71 | 0 | 0 | 801-1 | RTS 24/ I | RTS 24/ I | 1.217 | 130.36 |  | Práce | Běžná |  |  |  | POL1_
|  | s vyspárováním styčných spár, s provizorním dřevěným zábradlím a dočasným zakrytím stupnic prkny | [25 empty] | SPI
|  | 11,4*2+10,193*3+6,138+3,8+1,8+13,0+14,0+15,0 |  | 107.117 | [23 empty] | VV | 0
35 | 434311114R00 | Stupně dusané z betonu třídy C 16/20 | m | 40.772 |  | 0 |  | 0 |  | 0 | 21 | 0 | 0.11369 | 4.64 | 0 | 0 | 801-1 | RTS 24/ I | RTS 24/ I | 0.5685 | 23.18 |  | Práce | Běžná |  |  |  | POL1_
|  | na terén nebo na desku z betonu prostého nebo prokládaného kamenem, bez potěru, se zahlazením povrchu, | [25 empty] | SPI |  | na terén nebo na desku z betonu prostého nebo prokládaného kamenem, bez potěru, se zahlazením povrchu,
|  | (10,193*2)+(10,193*2) |  | 40.772 | [23 empty] | VV | 0
36 | 434351141R00 | Bednění stupňů betonovaných na podstupňové desce nebo na terénu přímočarých zřízení | m2 | 29.1764 |  | 0 |  | 0 |  | 0 | 21 | 0 | 0.01693 | 0.49 | 0 | 0 | 801-1 | RTS 24/ I | RTS 24/ I | 1.5396 | 44.92 |  | Práce | Běžná |  |  |  | POL1_
|  | (0,125+0,3+0,125+0,3+0,25)*(10,193*2+6,138) |  | 29.1764 | [23 empty] | VV | 0
37 | 434351142R00 | Bednění stupňů betonovaných na podstupňové desce nebo na terénu přímočarých odstranění | m2 | 29.1764 |  | 0 |  | 0 |  | 0 | 21 | 0 | 0 | 0 | 0 | 0 | 801-1 | RTS 24/ I | RTS 24/ I | 0.26 | 7.59 |  | Práce | Běžná |  |  |  | POL1_
38 | 59373757BM | Stupeň schodišťový bet. 300 x 150 mm | m | 112.4728 |  | 0 |  | 0 |  | 0 | 21 | 0 | 0.12 | 13.5 | 0 | 0 |  | Vlastní | Indiv | 0 | 0 |  | Specifikace | Běžná |  |  |  | POL3_
|  | +5% : | [25 empty] | VV | 0
|  | Odkaz na mn. položky pořadí 34 : 107,11700*1,05 |  | 112.4728 | [23 empty] | VV | 5
Díl: | 56 | Podkladní vrstvy komunikací a zpevněných ploch |  |  |  | 0 |  | 0 |  | 0 |  | 0 |  | 1681.29 |  | 0 |  |  |  |  | 124.66 | [6 empty] | DIL
39 | 561121112R00 | Zřízení podkladu z mechanicky zpevněné zeminy tloušťka po zhutnění 200 mm | m2 | 63.2385 |  | 0 |  | 0 |  | 0 | 21 | 0 | 0 | 0 | 0 | 0 | 822-1 | RTS 24/ I | RTS 24/ I | 0.02 | 1.26 |  | Práce | Běžná |  |  |  | POL1_
|  | bez přidání pojiva nebo vylepšovacího materiálu, s rozprostřením, vlhčením, promísením a zhutněním | [25 empty] | SPI
|  | dřev. podium : 6,486*9,75 |  | 63.2385 | [23 empty] | VV | 0
40 | 564831111RT4 | Podklad ze štěrkodrti s rozprostřením a zhutněním frakce 0-63 mm, tloušťka po zhutnění 100 mm | m2 | 201 |  | 0 |  | 0 |  | 0 | 21 | 0 | 0.23 | 46.23 | 0 | 0 | 822-1 | RTS 24/ I | RTS 24/ I | 0.023 | 4.62 |  | Práce | Běžná |  |  |  | POL1_
|  | "D03" : 201 |  | 201 | [23 empty] | VV | 0
41 | 564851111R00 | Podklad ze štěrkodrti s rozprostřením a zhutněním frakce 0-63 mm, tloušťka po zhutnění 150 mm | m2 | 1047.22 |  | 0 |  | 0 |  | 0 | 21 | 0 | 0.345 | 361.29 | 0 | 0 | 822-1 | RTS 24/ I | RTS 24/ I | 0.026 | 27.23 |  | Práce | Běžná |  |  |  | POL1_
42 | 564851111RT4 | Podklad ze štěrkodrti s rozprostřením a zhutněním frakce 0-63 mm, tloušťka po zhutnění 150 mm | m2 | 947 |  | 0 |  | 0 |  | 0 | 21 | 0 | 0.345 | 326.72 | 0 | 0 | 822-1 | RTS 24/ I | RTS 24/ I | 0.026 | 24.62 |  | Práce | Běžná |  |  |  | POL1_
|  | "D01" : 138,0+471,0+338,0 |  | 947 | [23 empty] | VV | 0
43 | 564861111RT4 | Podklad ze štěrkodrti s rozprostřením a zhutněním frakce 0-63 mm, tloušťka po zhutnění 200 mm | m2 | 1211.2385 |  | 0 |  | 0 |  | 0 | 21 | 0 | 0.46 | 557.17 | 0 | 0 | 822-1 | RTS 24/ I | RTS 24/ I | 0.029 | 35.13 |  | Práce | Běžná |  |  |  | POL1_
|  | "D01" : 138,0+471,0+338,0 |  | 947 | [23 empty] | VV | 0
|  | "D03" : 201 |  | 201 | [23 empty] | VV | 0
|  | "D05" : 6,486*9,75 |  | 63.2385 | [23 empty] | VV | 0
44 | 567122111R00 | Podklad z kameniva zpevněného cementem SC C8/10, tloušťka po zhutnění 120 mm | m2 | 124 |  | 0 |  | 0 |  | 0 | 21 | 0 | 0.30651 | 38.01 | 0 | 0 | 822-1 | RTS 24/ I | RTS 24/ I | 0.025 | 3.1 |  | Práce | Oranžová |  |  |  | POL1_
|  | bez dilatačních spár, s rozprostřením a zhutněním, ošetřením povrchu podkladu vodou | [25 empty] | SPI
|  | "D02" : 38,0+86,0 |  | 124 | [23 empty] | VV | 0
45 | 567122111R56 | Podklad z kameniva zpev.cementem SC C5/6 tl.10 cm | m2 | 1148 |  | 0 |  | 0 |  | 0 | 21 | 0 | 0.30651 | 351.87 | 0 | 0 |  | Vlastní | RTS 24/ I | 0.025 | 28.7 |  | Práce | Oranžová |  |  |  | POL1_
|  | "D01" : 138,0+471,0+338,0 |  | 947 | [23 empty] | VV | 0
|  | "D03" : 201,0 |  | 201 | [23 empty] | VV | 0
Díl: | 59 | Dlažby a předlažby komunikací |  |  |  | 0 |  | 0 |  | 0 |  | 0 |  | 208.12 |  | 0 |  |  |  |  | 754.31 | [6 empty] | DIL
46 | 591211211R00 | Kladení dlažby z kostek drobných z kamene, do lože z kamenné drti tloušťky 50 mm | m2 | 339 |  | 0 |  | 0 |  | 0 | 21 | 0 | 0.11 | 37.29 | 0 | 0 | 822-1 | RTS 24/ I | RTS 24/ I | 1.193 | 404.43 |  | Práce | Běžná |  |  |  | POL1_
|  | s provedením lože do 50 mm, s vyplněním spár, s dvojím beraněním a se smetením přebytečného materiálu na krajnici | [25 empty] | SPI |  | s provedením lože do 50 mm, s vyplněním spár, s dvojím beraněním a se smetením přebytečného materiálu na krajnici
|  | "D03" : 201+138 |  | 339 | [23 empty] | VV | 0
47 | 596811111RT4 | Kladení dlažby včetně dodávky dlaždic betonových, rozměru 500 x 500 mm, tloušťky 50 mm, do lože z kameniva těženého | m2 | 933 |  | 0 |  | 0 |  | 0 | 21 | 0 | 0.1831 | 170.83 | 0 | 0 | 822-1 | RTS 24/ I | RTS 24/ I | 0.375 | 349.88 |  | Práce | Běžná |  |  |  | POL1_
|  | komunikací pro pěší, z dlaždic betonových a teracových, do velikosti dlaždic 0,25 m2, s provedením lože do tl. 30 mm, s vyplněním spár a se smetením přebytečného materiálu na vzdálenost do 3 m | [25 empty] | SPI |  | komunikací pro pěší, z dlaždic betonových a teracových, do velikosti dlaždic 0,25 m2, s provedením lože do tl. 30 mm, s vyplněním spár a se smetením přebytečného materiálu na vzdálenost do 3 m
|  | "D01" : 471,0+338,0 |  | 809 | [23 empty] | VV | 0
|  | "D02" : 38,0+86,0 |  | 124 | [23 empty] | VV | 0
Díl: | 8 | Trubní vedení |  |  |  | 0 |  | 0 |  | 0 |  | 0 |  | 17.88 |  | 0 |  |  |  |  | 117.23 | [6 empty] | DIL
48 | 721100013RAB | Potrubí svodné pod podlahou vnitřní, PVC, D 160 mm, zemní práce, rýha 400x500 mm | m | 49.7 |  | 0 |  | 0 |  | 0 | 21 | 0 | 0.35976 | 17.88 | 0 | 0 | AP-PSV | RTS 24/ I | RTS 24/ I | 2.3588 | 117.23 |  | Agregovaná položka | Běžná |  |  |  | POL2_
|  | 2,0+2,3+12,0+13,4+20,0 |  | 49.7 | [23 empty] | VV | 0
Díl: | 89 | Ostatní konstrukce na trubním vedení |  |  |  | 0 |  | 0 |  | 0 |  | 0 |  | 5.8 |  | 0 |  |  |  |  | 99.96 | [6 empty] | DIL
49 | 899331111R00 | Výšková úprava uličního vstupu nebo vpustě do 20 cm zvýšením poklopu | kus | 8 |  | 0 |  | 0 |  | 0 | 21 | 0 | 0.43094 | 3.45 | 0 | 0 | 822-1 | RTS 24/ I | RTS 24/ I | 3.817 | 30.54 |  | Práce | Běžná |  |  |  | POL1_
|  | odbouráním dosavadního krytu, podkladu, nadezdívky nebo prstence s odklizením vybouraných hmot do 3 m, zarovnání plochy nadezdívky cementovou maltou, podbetonování nebo podezdění rámu, odstranění a znovuosazení rámu, poklopu, mříže, krycího hrnce nebo hydrantu, úpravy a doplnění krytu popř. podkladu vozovky v místě provedené výškové úpravy, | [25 empty] | SPI |  | odbouráním dosavadního krytu, podkladu, nadezdívky nebo prstence s odklizením vybouraných hmot do 3 m, zarovnání plochy nadezdívky cementovou maltou, podbetonování nebo podezdění rámu, odstranění a znovuosazení rámu, poklopu, mříže, krycího hrnce nebo hydrantu, úpravy a doplnění krytu popř. podkladu vozovky v místě provedené výškové úpravy,
|  | (1+1)*4 |  | 8 | [23 empty] | VV | 0
50 | 899332111R00 | Výšková úprava uličního vstupu nebo vpustě do 20 cm snížením poklopu | kus | 2 |  | 0 |  | 0 |  | 0 | 21 | 0 | 0.32974 | 0.66 | 0 | 0 | 822-1 | RTS 24/ I | RTS 24/ I | 2.658 | 5.32 |  | Práce | Běžná |  |  |  | POL1_
|  | odbouráním dosavadního krytu, podkladu, nadezdívky nebo prstence s odklizením vybouraných hmot do 3 m, zarovnání plochy nadezdívky cementovou maltou, podbetonování nebo podezdění rámu, odstranění a znovuosazení rámu, poklopu, mříže, krycího hrnce nebo hydrantu, úpravy a doplnění krytu popř. podkladu vozovky v místě provedené výškové úpravy, | [25 empty] | SPI |  | odbouráním dosavadního krytu, podkladu, nadezdívky nebo prstence s odklizením vybouraných hmot do 3 m, zarovnání plochy nadezdívky cementovou maltou, podbetonování nebo podezdění rámu, odstranění a znovuosazení rámu, poklopu, mříže, krycího hrnce nebo hydrantu, úpravy a doplnění krytu popř. podkladu vozovky v místě provedené výškové úpravy,
|  | 1+1 |  | 2 | [23 empty] | VV | 0
51 | 899102111R00 | Osazení poklopů litinových a ocelových o hmotnost jednotlivě přes 50 do 100 kg | kus | 6 |  | 0 |  | 0 |  | 0 | 21 | 0 | 0.00702 | 0.04 | 0 | 0 | 827-1 | RTS 24/ I | RTS 24/ I | 1.094 | 6.56 |  | Práce | Běžná |  |  |  | POL1_
52 | 899521411RT1 | Stupadla do šachet a objektů oceloplastová vidlicová s vysekáním otvoru v betonu | kus | 80 |  | 0 |  | 0 |  | 0 | 21 | 0 | 0.0132 | 1.06 | 0 | 0 | 827-1 | RTS 24/ I | RTS 24/ I | 0.616 | 49.28 |  | Práce | Běžná |  |  |  | POL1_
|  | včetně dodání stupadel, | [25 empty] | SPI
53 | 711767278R00 | Provedení detailů pryžemi opracování trubních prostupů na pevnou a volnou přírubu dotěsnění tmelem D do 200 mm | kus | 7 |  | 0 |  | 0 |  | 0 | 21 | 0 | 0.00029 | 0 | 0 | 0 | 800-711 | RTS 24/ I | RTS 24/ I | 1.18 | 8.26 |  | Práce | Běžná |  |  |  | POL1_
54 | 55162531R | souprava izolační pro prostup potrubí; d 160 - 165 mm; složení těsnění pryž, bitumenová manžeta, převlečná matice plast | kus | 7 |  | 0 |  | 0 |  | 0 | 21 | 0 | 0.002 | 0.01 | 0 | 0 | SPCM | RTS 24/ I | RTS 24/ I | 0 | 0 |  | Specifikace | Běžná |  |  |  | POL3_
55 | 55243344.AR | poklop kanalizační; litinový; D výrobku 605 mm; únosnost B 125 kN; bez odvětrání | kus | 6 |  | 0 |  | 0 |  | 0 | 21 | 0 | 0.097 | 0.58 | 0 | 0 | SPCM | RTS 24/ I | RTS 24/ I | 0 | 0 |  | Specifikace | Běžná |  |  |  | POL3_
Díl: | 9 | Ostatní konstrukce, bourání |  |  |  | 0 |  | 0 |  | 0 |  | 0 |  | 0 |  | 0.18 |  |  |  |  | 8.87 | [6 empty] | DIL
56 | 970051160R00 | Jádrové vrtání, kruhové prostupy v železobetonu jádrové vrtání , do D 160 mm | m | 0.84 |  | 0 |  | 0 |  | 0 | 21 | 0 | 0.00228 | 0 | 0.05024 | 0.04 | 801-3 | RTS 24/ I | RTS 24/ I | 4.6 | 3.86 |  | Práce | Běžná |  |  |  | POL1_
|  | kanal.šachty S1-S6 : 0,12*(4+1*3) |  | 0.84 | [23 empty] | VV | 0
57 | 970054160R00 | Jádrové vrtání, kruhové prostupy v železobetonu příplatek za jádrové vrtání vodorovně ve stěně , do D 160 mm | m | 0.84 |  | 0 |  | 0 |  | 0 | 21 | 0 | 1e-05 | 0 | 0 | 0 | 801-3 | RTS 24/ I | RTS 24/ I | 1.489 | 1.25 |  | Práce | Běžná |  |  |  | POL1_
58 | 970055160R00 | Jádrové vrtání, kruhové prostupy v železobetonu příplatek za šikmé jádrové vrtání, do D 160 mm | m | 0.84 |  | 0 |  | 0 |  | 0 | 21 | 0 | 0 | 0 | 0 | 0 | 801-3 | RTS 24/ I | RTS 24/ I | 1.3 | 1.09 |  | Práce | Běžná |  |  |  | POL1_
59 | 970057160R00 | Jádrové vrtání, kruhové prostupy v železobetonu příplatek za časté přemístění stroje jádrového vrtání, do D 160 mm | m | 0.84 |  | 0 |  | 0 |  | 0 | 21 | 0 | 0 | 0 | 0 | 0 | 801-3 | RTS 24/ I | RTS 24/ I | 0.97 | 0.81 |  | Práce | Běžná |  |  |  | POL1_
60 | 976085211R00 | Vybourání madel, objímek, rámů, mříží apod. kanalizačních rámů litinových, z rýhovaného plechu nebo betonových včetně poklopů nebo mříží plochy do 0,3 m2 | kus | 6 |  | 0 |  | 0 |  | 0 | 21 | 0 | 0 | 0 | 0.024 | 0.14 | 801-3 | RTS 24/ I | RTS 24/ I | 0.18 | 1.08 |  | Práce | Běžná |  |  |  | POL1_
61 | 970053160P00 | Příp. za jádr. vrt. ve H pod 1,5 m ŽB do D 160 mm | m | 0.84 |  | 0 |  | 0 |  | 0 | 21 | 0 | 0.00089 | 0 | 0 | 0 |  | Vlastní | RTS 24/ I | 0.93 | 0.78 |  | Práce | Běžná |  |  |  | POL1_
Díl: | 91 | Doplňující práce na komunikaci |  |  |  | 0 |  | 0 |  | 0 |  | 0 |  | 12.61 |  | 0 |  |  |  |  | 79.39 | [6 empty] | DIL
62 | 597101111RT1 | Montáž odvodňovacího žlabu z polymerbetonu včetně betonového lože C 12/15, zatížení A 15 kN | m | 59.5 |  | 0 |  | 0 |  | 0 | 21 | 0 | 0.0901 | 5.36 | 0 | 0 | 822-1 | RTS 24/ I | RTS 24/ I | 0.4415 | 26.27 |  | Práce | Běžná |  |  |  | POL1_
|  | 5,0+5,0+9,0+15,5+8,0+17,0 |  | 59.5 | [23 empty] | VV | 0
63 | 597103111RT1 | Montáž odvodňovacího žlabu z polymerbetonu včetně obetonování C 12/15, zatížení A 15 - C 250 kN | kus | 6 |  | 0 |  | 0 |  | 0 | 21 | 0 | 0.11565 | 0.69 | 0 | 0 | 822-1 | RTS 24/ I | RTS 24/ I | 0.4597 | 2.76 |  | Práce | Běžná |  |  |  | POL1_
64 | 597121151R00 | Montáž odvodňovacích trub betonových štěrbinových štěrbinových, vpusť, | kus | 6 |  | 0 |  | 0 |  | 0 | 21 | 0 | 0.22344 | 1.34 | 0 | 0 | 822-1 | RTS 24/ I | RTS 24/ I | 5.525 | 33.15 |  | Práce | Běžná |  |  |  | POL1_
|  | zřízení podkladního betonu tl. 100 mm, položení lože ze suchého betonu tl. 30 mm, | [25 empty] | SPI
65 | 597121161R00 | Montáž odvodňovacích trub betonových štěrbinových štěrbinových, čisticí kus, | kus | 14 |  | 0 |  | 0 |  | 0 | 21 | 0 | 0.22272 | 3.12 | 0 | 0 | 822-1 | RTS 24/ I | RTS 24/ I | 0.98 | 13.72 |  | Práce | Běžná |  |  |  | POL1_
|  | zřízení podkladního betonu tl. 100 mm, položení lože ze suchého betonu tl. 30 mm, | [25 empty] | SPI
66 | 597121191R00 | Montáž odvodňovacích trub betonových štěrbinových štěrbinových, záslepka, | kus | 12 |  | 0 |  | 0 |  | 0 | 21 | 0 | 0.00072 | 0.01 | 0 | 0 | 822-1 | RTS 24/ I | RTS 24/ I | 0.291 | 3.49 |  | Práce | Běžná |  |  |  | POL1_
|  | zřízení podkladního betonu tl. 100 mm, položení lože ze suchého betonu tl. 30 mm, | [25 empty] | SPI
67 | 59227-152859 | Čistící kus ocel pozink 0,5 m | kus | 14 |  | 0 |  | 0 |  | 0 | 21 | 0 | 0.0075 | 0.11 | 0 | 0 |  | Vlastní | Indiv | 0 | 0 |  | Specifikace | Cena |  |  |  | POL3_
|  | 2+2+2+3+2+3 |  | 14 | [23 empty] | VV | 0
68 | 59227-152860 | Štěrbinový nástavec z plastu š. 100mm , dl. 0,5 m | kus | 99 |  | 0 |  | 0 |  | 0 | 21 | 0 | 0.0145 | 1.44 | 0 | 0 |  | Vlastní | Indiv | 0 | 0 |  | Specifikace | Cena |  |  |  | POL3_
|  | 8+8+10+28+14+31 |  | 99 | [23 empty] | VV | 0
69 | 592277-141350 | Čelní deska š. 100mm - plná/odtok DN70 | kus | 12 |  | 0 |  | 0 |  | 0 | 21 | 0 | 0.0002 | 0 | 0 | 0 |  | Vlastní | Indiv | 0 | 0 |  | Specifikace | Cena |  |  |  | POL3_
|  | 2+2+2+2+2+2 |  | 12 | [23 empty] | VV | 0
70 | 592278-145100 | Odvodňovací žlab vyrobený z odolného SMC kompozitu š. 100 žlab 1 m | kus | 56 |  | 0 |  | 0 |  | 0 | 21 | 0 | 0.0082 | 0.46 | 0 | 0 |  | Vlastní | Indiv | 0 | 0 |  | Specifikace | Cena |  |  |  | POL3_
|  | 5+5+6+15+8+17 |  | 56 | [23 empty] | VV | 0
71 | 592278-145108 | Odvodňovací žlab vyrobený z odolného SMC kompozitu š 100 vpusť dl. 0,5 m | kus | 6 |  | 0 |  | 0 |  | 0 | 21 | 0 | 0.0133 | 0.08 | 0 | 0 |  | Vlastní | Indiv | 0 | 0 |  | Specifikace | Cena |  |  |  | POL3_
|  | 1+1+1+1+1+1 |  | 6 | [23 empty] | VV | 0
Díl: | 99 | Staveništní přesun hmot |  |  |  | 0 |  | 0 |  | 0 |  | 0 |  | 0 |  | 0 |  |  |  |  | 823.8 | [6 empty] | DIL
72 | 998223011R00 | Přesun hmot pozemních komunikací, kryt dlážděný jakékoliv délky objektu | t | 2112.3163 |  | 0 |  | 0 |  | 0 | 21 | 0 | 0 | 0 | 0 | 0 | 822-1 | RTS 24/ I | RTS 24/ I | 0.39 | 823.8 |  | Přesun hmot | Běžná |  |  |  | POL7_
|  | vodorovně do 200 m | [25 empty] | SPI
Díl: | 763 | Dřevostavby |  |  |  | 0 |  | 0 |  | 0 |  | 0 |  | 2.75 |  | 0 |  |  |  |  | 188.39 | [6 empty] | DIL
73 | 762526110R00 | Položení podlah montáž polštářů pod podlahy rozteče do 65 cm | m2 | 85.27 |  | 0 |  | 0 |  | 0 | 21 | 0 | 0 | 0 | 0 | 0 | 800-762 | RTS 24/ I | RTS 24/ I | 0.299 | 25.5 |  | Práce | Běžná |  |  |  | POL1_
|  | cinkovaný akát : 6,85*3+4,6+1,5+2,9*2+4,1+4,5+5,3+5,96*2+9,0*3 |  | 85.27 | [23 empty] | VV | 0
74 | 762526110RT3 | Položení podlah s dodávkou materiálu polštářů pod podlahy rozteče do 65 cm, řezivo 100 x 50 mm | m2 | 66.31 |  | 0 |  | 0 |  | 0 | 21 | 0 | 0.00594 | 0.39 | 0 | 0 | 800-762 | RTS 24/ I | RTS 24/ I | 0.299 | 19.83 |  | Práce | Běžná |  |  |  | POL1_
75 | 762595000R00 | Spojovací a ochranné prostředky hřebíky, vruty, impregnace | m3 | 2.5 |  | 0 |  | 0 |  | 0 | 21 | 0 | 0.00295 | 0.01 | 0 | 0 | 800-762 | RTS 24/ I | RTS 24/ I | 0 | 0 |  | Práce | Nedokončená |  |  |  | POL1_
76 | 762911121R00 | Impregnace řeziva tlakovakuová, ochrana proti dřevokazným houbám, plísním a dřevokaznému hmyzu | m3 | 2.5 |  | 0 |  | 0 |  | 0 | 21 | 0 | 0.0165 | 0.04 | 0 | 0 | 800-762 | RTS 24/ I | RTS 24/ I | 0 | 0 |  | Práce | Nedokončená |  |  |  | POL1_
77 | 766441111R00 | Montáž dřevěných a kompozitních podlah teras z prken, včetně podkladního roštu | m2 | 66.31 |  | 0 |  | 0 |  | 0 | 21 | 0 | 0.00025 | 0.02 | 0 | 0 | 800-766 | RTS 24/ I | RTS 24/ I | 1.32 | 87.53 |  | Práce | Běžná |  |  |  | POL1_
|  | včetně položení podkladního roštu do štěrkového lože, nebo na rovný pevný povrch, položení palubek a upevnění nerezovými šrouby skrytým spojem. Bez povrchové úpravy nátěrem. | [25 empty] | POP |  | včetně položení podkladního roštu do štěrkového lože, nebo na rovný pevný povrch, položení palubek a upevnění nerezovými šrouby skrytým spojem. Bez povrchové úpravy nátěrem.
|  | dřev. podium : 66,31 |  | 66.31 | [23 empty] | VV | 0
78 | 632922954MTZ | Kladení stavitel. terčů plast., výškově stavitelné podstavce | m2 | 66.31 |  | 0 |  | 0 |  | 0 | 21 | 0 | 0.00197 | 0.13 | 0 | 0 |  | Vlastní | Kalkul | 0.45 | 29.84 |  | Práce | Běžná |  |  |  | POL1_
79 | 766441111L | Položení prken, na podkladní rošt | m2 | 19.4592 |  | 0 |  | 0 |  | 0 | 21 | 0 | 0.00025 | 0 | 0 | 0 |  | Vlastní | RTS 24/ I | 1.32 | 25.69 |  | Práce | Běžná |  |  |  | POL1_
|  | včetně položení podkladního roštu do štěrkového lože, nebo na rovný pevný povrch, položení palubek a upevnění nerezovými šrouby skrytým spojem. Bez povrchové úpravy nátěrem. | [25 empty] | POP |  | včetně položení podkladního roštu do štěrkového lože, nebo na rovný pevný povrch, položení palubek a upevnění nerezovými šrouby skrytým spojem. Bez povrchové úpravy nátěrem.
|  | Z2 : 9,0*1,0 |  | 9 | [23 empty] | VV | 0
|  | Z3 : 0,6*(7,1+7,832)+1,5 |  | 10.4592 | [23 empty] | VV | 0
80 | 283281423R | Podložka podlahová pro kladení dlažby; materiál: plast; výškový rozsah 100 až 140 mm | kus | 52 |  | 0 |  | 0 |  | 0 | 21 | 0 | 0.0004 | 0.02 | 0 | 0 | SPCM | RTS 24/ I | RTS 24/ I | 0 | 0 |  | Specifikace | Běžná |  |  |  | POL3_
81 | 611981860R | prkno terasové dřevěné; modřín sibiřský; tl = 28 mm; š = 145,0 mm; l = 2 700 až 4 000 mm; povrch hladký | m2 | 71.6148 |  | 0 |  | 0 |  | 0 | 21 | 0 | 0.018 | 1.29 | 0 | 0 | SPCM | RTS 24/ I | RTS 24/ I | 0 | 0 |  | Specifikace | Běžná |  |  |  | POL3_
|  | +8% : | [25 empty] | VV | 0
|  | Odkaz na mn. položky pořadí 77 : 66,31000*1,08 |  | 71.6148 | [23 empty] | VV | 5
82 | 61198186245 | Prkno terasové dřevěné 45 x 140 mm | m2 | 21.0159 |  | 0 |  | 0 |  | 0 | 21 | 0 | 0.016 | 0.34 | 0 | 0 |  | Vlastní | Indiv | 0 | 0 |  | Specifikace | Běžná |  |  |  | POL3_
|  | +8% : | [25 empty] | VV | 0
|  | Odkaz na mn. položky pořadí 79 : 19,45920*1,08 |  | 21.0159 | [23 empty] | VV | 5
83 | 611981894R | Hranolek truhlářský dřevina: MD; tl = 45 mm; š = 70 mm | m | 143.85 |  | 0 |  | 0 |  | 0 | 21 | 0 | 0.0017 | 0.24 | 0 | 0 | SPCM | RTS 24/ I | RTS 24/ I | 0 | 0 |  | Specifikace | Běžná |  |  |  | POL3_
|  | +5% : 20*6,85*1,05 |  | 143.85 | [23 empty] | VV | 0
84 | 611981896A | Hranolek pod terasy cinkovaný akát 40 x 60 mm | m | 89.5335 |  | 0 |  | 0 |  | 0 | 21 | 0 | 0.003 | 0.27 | 0 | 0 |  | Vlastní | RTS 24/ I | 0 | 0 |  | Specifikace | Běžná |  |  |  | POL3_
|  | +5% : (6,85*3+4,6+1,5+2,9*2+4,1+4,5+5,3+5,96*2+9,0*3)*1,05 |  | 89.5335 | [23 empty] | VV | 0
85 | 998763201R00 | Přesun hmot dřevostaveb v objektech výšky do 6 m | % |  |  | 0 |  | 0 |  | 0 | 21 | 0 | 0 | 0 | 0 | 0 | 800-763 | RTS 24/ I | RTS 24/ I | 0 | 0 |  | Přesun hmot | Běžná |  |  |  | POL7_
|  | 50 m vodorovně | [25 empty] | SPI
Díl: | 767 | Konstrukce zámečnické |  |  |  | 0 |  | 0 |  | 0 |  | 0 |  | 1.61 |  | 0 |  |  |  |  | 103.06 | [6 empty] | DIL
86 | 953981103R00 | Chemické kotvy do betonu, do cihelného zdiva do betonu, hloubky 110 mm, M 12, ampule pro chemickou kotvu | kus | 75 |  | 0 |  | 0 |  | 0 | 21 | 0 | 0 | 0 | 0 | 0 | 801-4 | RTS 24/ I | RTS 24/ I | 0.158 | 11.85 |  | Práce | Běžná |  |  |  | POL1_
87 | 767137512R00 | Montáž stěn a příček z plechu Obložení stěn a příček plechem tvarovaným šroubováním | m2 | 13.95 |  | 0 |  | 0 |  | 0 | 21 | 0 | 0.00043 | 0.01 | 0 | 0 | 800-767 | RTS 24/ I | RTS 24/ I | 0.34 | 4.74 |  | Práce | Běžná |  |  |  | POL1_
|  | Z01 : 13,95 |  | 13.95 | [23 empty] | VV | 0
88 | 767920260R00 | Montáž vrat a vrátek k oplocení osazovaných na sloupky ocelové, o ploše jednotlivě přes 10 do 15 m2 | kus | 1 |  | 0 |  | 0 |  | 0 | 21 | 0 | 0 | 0 | 0 | 0 | 800-767 | RTS 24/ I | RTS 24/ I | 9.16 | 9.16 |  | Práce | Běžná |  |  |  | POL1_
|  | Z01 : 1 |  | 1 | [23 empty] | VV | 0
89 | 767951112R00 | Pozinkování ocelových výrobků objem zakázky od 10 do 50 kg | kg | 262.661 |  | 0 |  | 0 |  | 0 | 21 | 0 | 0 | 0 | 0 | 0 | 800-767 | RTS 24/ I | RTS 24/ I | 0 | 0 |  | Práce | Běžná |  |  |  | POL1_
|  | Odkaz na mn. položky pořadí 90 : 262,66100 |  | 262.661 | [23 empty] | VV | 5
90 | 767995104R00 | Výroba a montáž atypických kovovových doplňků staveb hmotnosti přes 20 do 50 kg | kg | 262.661 |  | 0 |  | 0 |  | 0 | 21 | 0 | 5e-05 | 0.01 | 0 | 0 | 800-767 | RTS 24/ I | RTS 24/ I | 0.1 | 26.27 |  | Práce | Běžná |  |  |  | POL1_
|  | jäkl 80/50/3 - 5,495 kg/m : | [25 empty] | VV | 0
|  | Z01 : 47,8*5,495 |  | 262.661 | [23 empty] | VV | 0
91 | 776974102V | Rošty s rámem na anglické dvorky s čistícími rohožemi před vstupy do budov, 70x50 cm, D+M | kus | 18 |  | 0 |  | 0 |  | 0 | 21 | 0 | 0.01 | 0.18 | 0 | 0 |  | Vlastní | Indiv | 0.05 | 0.9 |  | Práce | Běžná |  |  |  | POL1_
|  | Z03 : 18 |  | 18 | [23 empty] | VV | 0
92 | 767200002R30 | Zábradlí balkonové, nátěry, chem.kotvy, v. 30cm | m | 30 |  | 0 |  | 0 |  | 0 | 21 | 0 | 0.02853 | 0.86 | 0 | 0 |  | Vlastní | Indiv | 1.5877 | 47.63 |  | Agregovaná položka | Běžná |  |  |  | POL2_
|  | Z02 : 30,0 |  | 30 | [23 empty] | VV | 0
93 | 14587778R | Profil ocelový uzavřený průřez: obdélníkový; značka: S235JRH (1.0039); H = 80 mm; B = 50 mm; T = 3,0 mm | t | 0.28367 |  | 0 |  | 0 |  | 0 | 21 | 0 | 1 | 0.28 | 0 | 0 | SPCM | RTS 24/ I | RTS 24/ I | 0 | 0 |  | Specifikace | Běžná |  |  |  | POL3_
|  | hmotnost 5,495 kg/m : 47,8*5,495*0,001*1,08 |  | 0.28367 | [23 empty] | VV | 0
94 | 15951160812 | Plech děrovaný, rozměr 2,0 x 1000 x 2000 mm, QG 8-12 mm, ocel, (děrování čtvercové řadové) | m2 | 14.6475 |  | 0 |  | 0 |  | 0 | 21 | 0 | 0.0185 | 0.27 | 0 | 0 |  | Vlastní | Indiv | 0 | 0 |  | Specifikace | Běžná |  |  |  | POL3_
|  | +5% : | [25 empty] | VV | 0
|  | Odkaz na mn. položky pořadí 87 : 13,95000*1,05 |  | 14.6475 | [23 empty] | VV | 5
95 | 998767101R00 | Přesun hmot pro kovové stavební doplňk. konstrukce v objektech výšky do 6 m | t | 0.75378 |  | 0 |  | 0 |  | 0 | 21 | 0 | 0 | 0 | 0 | 0 | 800-767 | RTS 24/ I | RTS 24/ I | 3.327 | 2.51 |  | Přesun hmot | Běžná |  |  |  | POL7_
|  | 50 m vodorovně | [25 empty] | SPI
Díl: | 783 | Nátěry |  |  |  | 0 |  | 0 |  | 0 |  | 0 |  | 0 |  | 0 |  |  |  |  | 5.22 | [6 empty] | DIL
96 | 783220010RAX | Nátěr kovových doplňkových konstrukcí - komaxit, RAL 7016 | m2 | 11.95 |  | 0 |  | 0 |  | 0 | 21 | 0 | 0.00032 | 0 | 0 | 0 |  | Vlastní | Indiv | 0.43675 | 5.22 |  | Agregovaná položka | Běžná |  |  |  | POL2_
|  | jäkl 80/50/3 - 0,250 m2/m : | [25 empty] | VV | 0
|  | Z01 - komaxit : 47,8*0,25 |  | 11.95 | [23 empty] | VV | 0
Díl: | D96 | Přesuny suti a vybouraných hmot |  |  |  | 0 |  | 0 |  | 0 |  | 0 |  | 0 |  | 0 |  |  |  |  | 974.52 | [6 empty] | DIL
97 | 979087212R00 | Nakládání na dopravní prostředky suti | t | 557.8276 |  | 0 |  | 0 |  | 0 | 21 | 0 | 0 | 0 | 0 | 0 | 822-1 | RTS 24/ I | RTS 24/ I | 0.099 | 55.22 |  | Přesun suti | Běžná |  |  |  | POL8_
|  | pro vodorovnou dopravu | [25 empty] | SPI
98 | 979081111R00 | Odvoz suti a vybouraných hmot na skládku do 1 km | t | 557.8276 |  | 0 |  | 0 |  | 0 | 21 | 0 | 0 | 0 | 0 | 0 | 801-3 | RTS 24/ I | RTS 24/ I | 0.49 | 273.34 |  | Přesun suti | Běžná |  |  |  | POL8_
99 | 979081121R00 | Odvoz suti a vybouraných hmot na skládku příplatek za každý další 1 km | t | 8367.4147 |  | 0 |  | 0 |  | 0 | 21 | 0 | 0 | 0 | 0 | 0 | 801-3 | RTS 24/ I | RTS 24/ I | 0 | 0 |  | Přesun suti | Běžná |  |  |  | POL8_
100 | 979082111R00 | Vnitrostaveništní doprava suti a vybouraných hmot do 10 m | t | 557.8276 |  | 0 |  | 0 |  | 0 | 21 | 0 | 0 | 0 | 0 | 0 | 801-3 | RTS 24/ I | RTS 24/ I | 0.942 | 525.47 |  | Přesun suti | Běžná |  |  |  | POL8_
101 | 979082121R00 | Vnitrostaveništní doprava suti a vybouraných hmot příplatek k ceně za každých dalších 5 m | t | 1115.6553 |  | 0 |  | 0 |  | 0 | 21 | 0 | 0 | 0 | 0 | 0 | 801-3 | RTS 24/ I | RTS 24/ I | 0.105 | 117.14 |  | Přesun suti | Běžná |  |  |  | POL8_
102 | 979093111R00 | Uložení suti na skládku bez zhutnění | t | 557.8276 |  | 0 |  | 0 |  | 0 | 21 | 0 | 0 | 0 | 0 | 0 | 800-6 | RTS 24/ I | RTS 24/ I | 0.006 | 3.35 |  | Přesun suti | Běžná |  |  |  | POL8_
|  | s hrubým urovnáním, | [25 empty] | SPI
103 | 979990112R00 | Poplatek Poplatek za uložení suti - obal. kamenivo, asfalt, skupina odpadu 170302 | t | 32.0859 |  | 0 |  | 0 |  | 0 | 21 | 0 | 0 | 0 | 0 | 0 | 801-3 | Vlastní | RTS 23/ I | 0 | 0 |  | OPN | Běžná |  |  |  | POL13_0
Díl: | VN | Vedlejší náklady |  |  |  | 0 |  | 0 |  | 0 |  | 0 |  | 0 |  | 0 |  |  |  |  | 0 | [6 empty] | DIL
104 | 005111020R | Vytyčení stavby | Soubor | 1 |  | 0 |  | 0 |  | 0 | 21 | 0 | 0 | 0 | 0 | 0 |  | RTS 24/ I | Indiv | 0 | 0 |  | VRN | Běžná |  |  |  | POL99_2
|  | Geodetické zaměření rohů stavby, stabilizace bodů a sestavení laviček. | [25 empty] | POP
|  | Vyhotovení protokolu o vytyčení stavby se seznamem souřadnic vytyčených bodů a jejich polohopisnými (S-JTSK) a výškopisnými (Bpv) hodnotami. | [25 empty] | POP |  | Vyhotovení protokolu o vytyčení stavby se seznamem souřadnic vytyčených bodů a jejich polohopisnými (S-JTSK) a výškopisnými (Bpv) hodnotami.
105 | 005111021R | Vytyčení inženýrských sítí | Soubor | 1 |  | 0 |  | 0 |  | 0 | 21 | 0 | 0 | 0 | 0 | 0 |  | RTS 24/ I | Indiv | 0 | 0 |  | VRN | Běžná |  |  |  | POL99_8
|  | Zaměření a vytýčení stávajících inženýrských sítí v místě stavby z hlediska jejich ochrany při provádění stavby. | [25 empty] | POP |  | Zaměření a vytýčení stávajících inženýrských sítí v místě stavby z hlediska jejich ochrany při provádění stavby.
106 | 005121 R | Zařízení staveniště | Soubor | 1 |  | 0 |  | 0 |  | 0 | 21 | 0 | 0 | 0 | 0 | 0 |  | RTS 24/ I | Indiv | 0 | 0 |  | VRN | Běžná |  |  |  | POL99_8
|  | Veškeré náklady spojené s vybudováním, provozem a odstraněním zařízení staveniště. | [25 empty] | POP
[26 empty] | 12 | 21 | DPH
| Celkem |  |  |  |  | 0 | [19 empty] | 0 | 0 | SUM
END
Note on S6: Jedná se o informaci, zda se jedná o položku, která je do rozpočtu zadána z cenové soustavy RTS, nebo vlastní.
Note on T6: Jedná se o název CÚ, která je zadána u položky rozpočtu