## Pokyny pro vyplnění
Pokyny pro vyplnění
Ve všech listech tohoto souboru můžete měnit pouze buňky s modrým pozadím. Jedná se o tyto údaje : - údaje o firmě - jednotkové ceny položek zadané na maximálně dvě desetinná místa

## Stavba
#RTSROZP# | Soupis stavebních prací, dodávek a služeb
| Stavba: |  | 007/25 | STAVEBNÍ ÚPRAVY BYTŮ DPS MSSS, HAVLÍČKOVA 19, BOSKOVICE
| Zadavatel |  | Město Boskovice |  |  |  | IČO: | 00279978
|  |  | Masarykovo náměstí 4/2 |  |  |  | DIČ: | CZ00279978
|  |  | 68001 | Boskovice
| Projektant: | [5 empty] | IČO:
DIČ:
| Zhotovitel: | [5 empty] | IČO:
DIČ:
Vypracoval:
| Rozpis ceny | [6 empty] | Celkem
HSV | HSV | [6 empty] | 0
PSV | PSV | [6 empty] | 0
MON | MON | [6 empty] | 0
VN | Vedlejší náklady | [6 empty] | 0
ON | Ostatní náklady | [6 empty] | 0
| Celkem | [6 empty] | 0
Rekapitulace daní
0 | Základ pro sníženou DPH |  |  | 12 | % | 0 |  |  | CZK
0 | Snížená DPH |  |  | 12 | % | 0 |  |  | CZK
0 | Základ pro základní DPH |  |  | 21 | % | 0 |  |  | CZK
0 | Základní DPH |  |  | 21 | % | 0 |  |  | CZK
0 | Zaokrouhlení |  |  |  |  | 0 |  |  | CZK
| Cena celkem bez DPH |  |  |  |  | 0 |  |  | CZK
0 | Cena celkem s DPH |  |  |  |  | 0 |  |  | CZK
|  | v |  |  | dne
|  |  | Za zhotovitele |  |  |  | Za objednatele
Rekapitulace dílčích částí
#CASTI>> | Číslo | Název |  |  | Základ pro sníženou DPH | Základ pro základní DPH | DPH celkem | Cena celkem | %
1 | Stavba |  |  |  | 0 | 0 | 0 | 0 | #NAME?
2 |  | Provozní soubor |  |  |  |  | 0
2 | 02 | 2. ETAPA |  |  | 0 | 0 | 0 | 0 | #NAME?
3 | D.1.1.2 | Stavební část - II. ETAPA |  |  | 0 | 0 | 0 | 0 | #NAME?
3 | D.1.4.2 | Zdravotně technické instalace - II. ETAPA |  |  | 0 | 0 | 0 | 0 | #NAME?
3 | D.1.5.2 | Zařízení silnoproudé a slaboproudé elektrotechniky - II. ETAPA |  |  | 0 | 0 | 0 | 0 | #NAME?
| Celkem za stavbu |  |  |  | 0 | 0 | 0 | 0 | 0
#POPS | Popis stavby: 007/25 - STAVEBNÍ ÚPRAVY BYTŮ DPS MSSS, HAVLÍČKOVA 19, BOSKOVICE
#POPO | Popis objektu: 02 - 2. ETAPA
#POPR | Popis rozpočtu: D.1.1.2 - Stavební část - II. ETAPA
#POPR | Popis rozpočtu: D.1.4.2 - Zdravotně technické instalace - II. ETAPA
#POPR | Popis rozpočtu: D.1.5.2 - Zařízení silnoproudé a slaboproudé elektrotechniky - II. ETAPA
Rekapitulace dílů
| Číslo | Název |  |  | Typ dílu |  |  | Celkem | %
| 34 | Stěny a příčky |  |  | HSV |  |  | 0
| 342 | Stěny a příčky montované lehké |  |  | HSV |  |  | 0
| 4 | Vodorovné konstrukce |  |  | HSV |  |  | 0
| 61 | Úpravy povrchů vnitřní |  |  | HSV |  |  | 0
| 63 | Podlahy a podlahové konstrukce |  |  | HSV |  |  | 0
| 64 | Výplně otvorů |  |  | HSV |  |  | 0
| 9 | Ostatní konstrukce, bourání |  |  | HSV |  |  | 0
| 94 | Lešení a stavební výtahy |  |  | HSV |  |  | 0
| 95 | Dokončovací konstrukce na pozemních stavbách |  |  | HSV |  |  | 0
| 96 | Bourání konstrukcí |  |  | HSV |  |  | 0
| 99 | Staveništní přesun hmot |  |  | HSV |  |  | 0
| 700B | Demontáže |  |  | PSV |  |  | 0
| 711 | Izolace proti vodě |  |  | PSV |  |  | 0
| 713 | Izolace tepelné |  |  | PSV |  |  | 0
| 721 | Vnitřní kanalizace |  |  | PSV |  |  | 0
| 722 | Vnitřní vodovod |  |  | PSV |  |  | 0
| 725 | Zařizovací předměty |  |  | PSV |  |  | 0
| 726 | Předstěnové systémy |  |  | PSV |  |  | 0
| 728 | Vzduchotechnika |  |  | PSV |  |  | 0
| 735 | Otopná tělesa |  |  | PSV |  |  | 0
| 766 | Konstrukce truhlářské |  |  | PSV |  |  | 0
| 767 | Konstrukce zámečnické |  |  | PSV |  |  | 0
| 771 | Podlahy z dlaždic a obklady |  |  | PSV |  |  | 0
| 776 | Podlahy povlakové |  |  | PSV |  |  | 0
| 777 | Podlahy ze syntetických hmot |  |  | PSV |  |  | 0
| 781 | Obklady keramické |  |  | PSV |  |  | 0
| 783 | Nátěry |  |  | PSV |  |  | 0
| 784 | Malby |  |  | PSV |  |  | 0
| 799 | Ostatní |  |  | PSV |  |  | 0
| M21.1 | Rozváděče NN |  |  | MON |  |  | 0
| M21.2 | Umělé a nouzové osvětlení - část - bytové jednotky |  |  | MON |  |  | 0
| M21.3 | Elektroinstalační materiál silnoproud - část - bytové jednotky |  |  | MON |  |  | 0
| M21.4 | Kabely NN - část - bytové jednotky |  |  | MON |  |  | 0
| M21.5 | Dokumentace a dokladová část |  |  | MON |  |  | 0
| M21.6 | Ostatní práce a materiál |  |  | MON |  |  | 0
| M22.1 | Slaboproud - strukturovaná kabeláž |  |  | MON |  |  | 0
| M22.2 | Slaboproud - videovrátný (videotelefon) |  |  | MON |  |  | 0
| D96 | Přesuny suti a vybouraných hmot |  |  | PSU |  |  | 0
| VN | Vedlejší náklady |  |  | VN |  |  | 0
| Cena celkem | [6 empty] | 0 | 0
Note on D11: Název
Note on D12: Ulice
Note on D13: PSČ
Note on E13: Místo
Note on I11: IČO
Note on I12: DIČ

## VzorPolozky (hidden)
Položkový rozpočet
S:
O:
R:

## 02 D.1.1.2 Pol
Položkový soupis prací a dodávek | [27 empty] | #TypZaznamu#
S: | 007/25 | STAVEBNÍ ÚPRAVY BYTŮ DPS MSSS, HAVLÍČKOVA 19, BOSKOVICE | [25 empty] | STA
O: | 02 | 2. ETAPA | [22 empty] | PRO |  |  | OBJ
R: | D.1.1.2 | Stavební část - II. ETAPA | [25 empty] | ROZ
P.č. | Číslo položky | Název položky | MJ | Množství | Cena / MJ | Celkem | Dodávka | Dodávka celk. | Montáž | Montáž celk. | DPH | Cena s DPH | Hmotnost / MJ | Hmotnost celk.(t) | Dem. hmotnost / MJ | Dem. hmotnost celk.(t) | Ceník | Cen. soustava / platnost | Cenová úroveň | Nhod / MJ | Nhod celk. | Dodavatel | Typ položky | Stav položky
Díl: | 34 | Stěny a příčky |  |  |  | 0 |  | 0 |  | 0 |  | 0 |  | 5.37 |  | 0 |  |  |  |  | 56.94 | [6 empty] | DIL
1 | 342255024RT1 | Příčky z cihel a tvárnic nepálených příčky z příčkovek pórobetonových tloušťky 100 mm | m2 | 38.4705 |  | 0 |  | 0 |  | 0 | 12 | 0 | 0.07534 | 2.9 | 0 | 0 | 801-1 | RTS 25/ I | RTS 25/ I | 0.52915 | 20.36 |  | Práce | Běžná |  |  |  | POL1_
|  | včetně pomocného lešení | [25 empty] | SPI
|  | 1.PP : 2,665*(0,65+0,5+0,65) |  | 4.797 | [23 empty] | VV | 0
|  | 1.NP : 2,665*(0,65+0,175)*4 |  | 8.7945 | [23 empty] | VV | 0
|  | 2.NP : 2,665*(0,65+0,175)*4 |  | 8.7945 | [23 empty] | VV | 0
|  | 3.NP : 2,665*(0,65+0,175)*4 |  | 8.7945 | [23 empty] | VV | 0
|  | Podkroví : 2,6*(0,65+0,175)*2 |  | 4.29 | [23 empty] | VV | 0
|  | Rezerva (v případě poškození) : 3,0 |  | 3 | [23 empty] | VV | 0
2 | 342948111R00 | Kotvení příček ke konstrukci kotvami na hmoždinky | m | 79.69 |  | 0 |  | 0 |  | 0 | 12 | 0 | 0.00102 | 0.08 | 0 | 0 | 801-1 | RTS 25/ I | RTS 25/ I | 0.223 | 17.77 |  | Práce | Běžná |  |  |  | POL1_
|  | Včetně dodávky kotev a spojovacího materiálu. | [25 empty] | SPI
|  | Včetně dodávky kotev i spojovacího materiálu. | [25 empty] | POP
|  | 1.PP : 2,665*2 |  | 5.33 | [23 empty] | VV | 0
|  | 1.NP : 2,665*4*2 |  | 21.32 | [23 empty] | VV | 0
|  | 2.NP : 2,665*4*2 |  | 21.32 | [23 empty] | VV | 0
|  | 3.NP : 2,665*4*2 |  | 21.32 | [23 empty] | VV | 0
|  | Podkroví : 2,6*2*2 |  | 10.4 | [23 empty] | VV | 0
3 | 346244314R00 | Obezdívka van a WC modulů z pórobetonu tloušťky 125 mm | m2 | 12.25 |  | 0 |  | 0 |  | 0 | 12 | 0 | 0.09324 | 1.14 | 0 | 0 | 801-1 | RTS 25/ I | RTS 25/ I | 0.787 | 9.64 |  | Práce | Běžná |  |  |  | POL1_
|  | WC moduly : | [25 empty] | VV | 0
|  | 1.NP : 1,25*0,7*4 |  | 3.5 | [23 empty] | VV | 0
|  | 2.NP : 1,25*0,7*4 |  | 3.5 | [23 empty] | VV | 0
|  | 3.NP : 1,25*0,7*4 |  | 3.5 | [23 empty] | VV | 0
|  | Podkroví : 1,25*0,7*2 |  | 1.75 | [23 empty] | VV | 0
4 | 346244315R00 | Obezdívka van a WC modulů z pórobetonu tloušťky 150 mm | m2 | 11.2 |  | 0 |  | 0 |  | 0 | 12 | 0 | 0.1114 | 1.25 | 0 | 0 | 801-1 | RTS 25/ I | RTS 25/ I | 0.819 | 9.17 |  | Práce | Běžná |  |  |  | POL1_
|  | sprch.vaničky-podezdění : | [25 empty] | VV | 0
|  | 1.NP : 1,0*0,8*4 |  | 3.2 | [23 empty] | VV | 0
|  | 2.NP : 1,0*0,8*4 |  | 3.2 | [23 empty] | VV | 0
|  | 3.NP : 1,0*0,8*4 |  | 3.2 | [23 empty] | VV | 0
|  | Podkroví : 1,0*0,8*2 |  | 1.6 | [23 empty] | VV | 0
Díl: | 342 | Stěny a příčky montované lehké |  |  |  | 0 |  | 0 |  | 0 |  | 0 |  | 1.3 |  | 0 |  |  |  |  | 109.7 | [6 empty] | DIL
5 | 342261112RT1 | Příčky z desek sádrokartonových jednoduché opláštění, jednoduchá konstrukce CW 75 tloušťka příčky 100 mm, desky standard, tloušťky 12,5 mm, tloušťka izolace 50 mm, požární odolnost EI 30 | m2 | 16.57 |  | 0 |  | 0 |  | 0 | 12 | 0 | 0.02477 | 0.41 | 0 | 0 | 801-1 | RTS 25/ I | RTS 25/ I | 1.225 | 20.3 |  | Práce | Běžná |  |  |  | POL1_
|  | zřízení nosné konstrukce příčky, vložení tepelné izolace tl. do 5 cm, montáž desek, tmelení spár Q2 a úprava rohů. Včetně dodávek materiálu. | [25 empty] | SPI |  | zřízení nosné konstrukce příčky, vložení tepelné izolace tl. do 5 cm, montáž desek, tmelení spár Q2 a úprava rohů. Včetně dodávek materiálu.
|  | 1.NP : (2,665*1,5-2,0*1,4)*4 |  | 4.79 | [23 empty] | VV | 0
|  | 2.NP : (2,665*1,5-2,0*1,4)*4 |  | 4.79 | [23 empty] | VV | 0
|  | 3.NP : (2,665*1,5-2,0*1,4)*4 |  | 4.79 | [23 empty] | VV | 0
|  | Podkroví : (2,6*1,5-2,0*1,4)*2 |  | 2.2 | [23 empty] | VV | 0
6 | 342091211R00 | Úpravy, doplňkové práce a příplatky pro sádrokartonové a sádrovláknité příčky Úprava dilatační spáry SDK s jinou stavební konstrukcí akrylovým tmelem šířka spáry do 2 mm | m | 135.24 |  | 0 |  | 0 |  | 0 | 12 | 0 | 0.00014 | 0.02 | 0 | 0 | 801-1 | RTS 25/ I | RTS 25/ I | 0.05 | 6.76 |  | Práce | Běžná |  |  |  | POL1_
|  | (2,665+1,5+2,665)*14+(0,665+1,5+0,665)*14 |  | 135.24 | [23 empty] | VV | 0
7 | 342263990RV1 | Úpravy, doplňkové práce a příplatky pro sádrokartonové a sádrovláknité příčky příplatek za desku tloušťky 12,5 mm, impregnovanou, z jedné strany příčky | m2 | 16.57 |  | 0 |  | 0 |  | 0 | 12 | 0 | 0 | 0 | 0 | 0 | 801-1 | RTS 25/ I | RTS 25/ I | 0 | 0 |  | Práce | Běžná |  |  |  | POL1_
8 | 342263991RW1 | Úpravy, doplňkové práce a příplatky pro sádrokartonové a sádrovláknité příčky příplatek za desku tloušťky 15 mm, protipožární impregnovanou, z jedné strany příčky | m2 | 10 |  | 0 |  | 0 |  | 0 | 12 | 0 | 0.00361 | 0.04 | 0 | 0 | 801-1 | RTS 25/ I | RTS 25/ I | 0.02 | 0.2 |  | Práce | Běžná |  |  |  | POL1_
|  | Odkaz na mn. položky pořadí 14 : 10,00000 |  | 10 | [23 empty] | VV | 5
9 | 342091081R00 | Úpravy, doplňkové práce a příplatky pro sádrokartonové a sádrovláknité příčky příplatky za plochy do 2 m2 | m2 | 16.57 |  | 0 |  | 0 |  | 0 | 12 | 0 | 0 | 0 | 0 | 0 | 801-1 | RTS 25/ I | RTS 25/ I | 0.32 | 5.3 |  | Práce | Běžná |  |  |  | POL1_
|  | Odkaz na mn. položky pořadí 5 : 16,57000 |  | 16.57 | [23 empty] | VV | 5
10 | 342263998RT1 | Úpravy, doplňkové práce a příplatky pro sádrokartonové a sádrovláknité příčky příplatky za plochy do 2 m2 | m2 | 10 |  | 0 |  | 0 |  | 0 | 12 | 0 | 0 | 0 | 0 | 0 | 801-1 | RTS 25/ I | RTS 25/ I | 0.32 | 3.2 |  | Práce | Běžná |  |  |  | POL1_
|  | 10/Os : 10,0 |  | 10 | [23 empty] | VV | 0
11 | 342266211RT1 | Předstěny opláštěné sádrokartonovými deskami suchá omítka - předstěna lepená tloušťka desky 12,5 mm, standard | m2 | 21.525 |  | 0 |  | 0 |  | 0 | 12 | 0 | 0.01429 | 0.31 | 0 | 0 | 801-1 | RTS 25/ I | RTS 25/ I | 0.699 | 15.05 |  | Práce | Běžná |  |  |  | POL1_
|  | dveřní pouzdro -předsíň : 2,05*0,75*14 |  | 21.525 | [23 empty] | VV | 0
12 | 342266211RT3 | Předstěny opláštěné sádrokartonovými deskami suchá omítka - předstěna lepená tloušťka desky 12,5 mm, impregnovaná | m2 | 21.525 |  | 0 |  | 0 |  | 0 | 12 | 0 | 0.01429 | 0.31 | 0 | 0 | 801-1 | RTS 25/ I | RTS 25/ I | 0.699 | 15.05 |  | Práce | Běžná |  |  |  | POL1_
|  | dveřní pouzdro -koupelna : 2,05*0,75*14 |  | 21.525 | [23 empty] | VV | 0
13 | 342266998RT1 | Předstěny opláštěné sádrokartonovými deskami příplatky příplatek pro obklad za plochu do 2 m2 | m2 | 43.05 |  | 0 |  | 0 |  | 0 | 12 | 0 | 0 | 0 | 0 | 0 | 801-1 | RTS 25/ I | RTS 25/ I | 0.29 | 12.48 |  | Práce | Běžná |  |  |  | POL1_
|  | Odkaz na mn. položky pořadí 11 : 21,52500 |  | 21.525 | [23 empty] | VV | 5
|  | Odkaz na mn. položky pořadí 12 : 21,52500 |  | 21.525 | [23 empty] | VV | 5
14 | 954312204R00 | Obklady konstrukcí sádrokartonovými deskami opláštění vodorovných konstrukcí dvoustranné od 200x200 mm do 500x500 mm, deskami protipožárními impregnovanými proti vlhkosti tl. 12,5 mm | m | 10 |  | 0 |  | 0 |  | 0 | 12 | 0 | 0.01405 | 0.14 | 0 | 0 | 801-1 | RTS 25/ I | RTS 25/ I | 1.05 | 10.5 |  | Práce | Běžná |  |  |  | POL1_
|  | včetně: | [25 empty] | POP
|  | - nezbytné úpravy desek na příslušný rozměr, | [25 empty] | POP
|  | - úpravy rohů, koutů a hran konstrukcí ze sádrokartonu, | [25 empty] | POP
|  | - standardního tmelení Q2, to je: základní tmelení Q1+ dodatečné tmelení (tmelení najemno) a případné přebroušení. | [25 empty] | POP |  | - standardního tmelení Q2, to je: základní tmelení Q1+ dodatečné tmelení (tmelení najemno) a případné přebroušení.
|  | 10/Os : 10,0 |  | 10 | [23 empty] | VV | 0
15 | 342264513R20 | Revizní dvířka do sádrokartonového podhledu, 200 x 200 mm, typ SP, požární odolnost EI 30 | kus | 14 |  | 0 |  | 0 |  | 0 | 12 | 0 | 0.00487 | 0.07 | 0 | 0 |  | Vlastní | Indiv | 1.49 | 20.86 |  | Práce | Běžná |  |  |  | POL1_
Díl: | 4 | Vodorovné konstrukce |  |  |  | 0 |  | 0 |  | 0 |  | 0 |  | 0.4 |  | 0 |  |  |  |  | 9.05 | [6 empty] | DIL
16 | 411387531R00 | Zabetonování otvorů do 0,25 m2 ve stropech železobetonových a tvárnicových a v klenbách cihelných nebo betonových | kus | 7 |  | 0 |  | 0 |  | 0 | 12 | 0 | 0.05203 | 0.36 | 0 | 0 | 801-4 | RTS 25/ I | RTS 25/ I | 1.006 | 7.04 |  | Práce | Běžná |  |  |  | POL1_
|  | včetně bednění, odbednění a výztuže (s dodáním hmot), | [25 empty] | SPI
17 | 411386611T00 | Zabetonování prostupů v instalačních šachtách ze suchých směsí pl do 0,09 m2 ve stropech | kus | 2 |  | 0 |  | 0 |  | 0 | 12 | 0 | 0.0197 | 0.04 | 0 | 0 |  | Vlastní | URS 25/ I | 1.006 | 2.01 |  | Práce | Běžná |  |  |  | POL1_
|  | Zabetonování prostupů v instalačních šachtách ve stropech železobetonových ze suchých směsí, včetně bednění, odbednění, výztuže a zajištění potrubí skelnou vatou s folií (materiál v ceně), plochy do 0,09 m2 | [25 empty] | POP |  | Zabetonování prostupů v instalačních šachtách ve stropech železobetonových ze suchých směsí, včetně bednění, odbednění, výztuže a zajištění potrubí skelnou vatou s folií (materiál v ceně), plochy do 0,09 m2
Díl: | 61 | Úpravy povrchů vnitřní |  |  |  | 0 |  | 0 |  | 0 |  | 0 |  | 10.42 |  | 0 |  |  |  |  | 585.98 | [6 empty] | DIL
18 | 601021142RT1 | Omítka stropů a podhledů z hotových směsí vrstva štuková, vápenná, , tloušťka vrstvy 2 mm, | m2 | 254.64 |  | 0 |  | 0 |  | 0 | 12 | 0 | 0.00388 | 0.99 | 0 | 0 | 801-1 | RTS 25/ I | RTS 25/ I | 0.31 | 78.94 |  | Práce | Běžná |  |  |  | POL1_
|  | po jednotlivých vrstvách | [25 empty] | SPI
|  | Včetně pomocného lešení. | [25 empty] | POP
|  | 1.NP : | [25 empty] | VV | 0
|  | 107-předsíň : 2,1 |  | 2.1 | [23 empty] | VV | 0
|  | 107-pokoj : 15,67 |  | 15.67 | [23 empty] | VV | 0
|  | 107-koupelna/WC : 3,17 |  | 3.17 | [23 empty] | VV | 0
|  | 108-předsíň : 2,1 |  | 2.1 | [23 empty] | VV | 0
|  | 108-pokoj : 15,67 |  | 15.67 | [23 empty] | VV | 0
|  | 108-koupelna/WC : 3,17 |  | 3.17 | [23 empty] | VV | 0
|  | 110-předsíň : 2,1 |  | 2.1 | [23 empty] | VV | 0
|  | 110-pokoj : 11,87 |  | 11.87 | [23 empty] | VV | 0
|  | 110-koupelna/WC : 3,17 |  | 3.17 | [23 empty] | VV | 0
|  | 111-předsíň : 2,1 |  | 2.1 | [23 empty] | VV | 0
|  | 111-pokoj : 11,87 |  | 11.87 | [23 empty] | VV | 0
|  | 111-koupelna/WC : 3,17 |  | 3.17 | [23 empty] | VV | 0
|  | 2.NP : | [25 empty] | VV | 0
|  | 207-předsíň : 2,21 |  | 2.21 | [23 empty] | VV | 0
|  | 207-pokoj : 12,21 |  | 12.21 | [23 empty] | VV | 0
|  | 207-koupelna/WC : 3,17 |  | 3.17 | [23 empty] | VV | 0
|  | 208-předsíň : 2,1 |  | 2.1 | [23 empty] | VV | 0
|  | 208-pokoj : 12,6 |  | 12.6 | [23 empty] | VV | 0
|  | 208-koupelna/WC : 3,17 |  | 3.17 | [23 empty] | VV | 0
|  | 210-předsíň : 2,1 |  | 2.1 | [23 empty] | VV | 0
|  | 210-pokoj : 11,87 |  | 11.87 | [23 empty] | VV | 0
|  | 210-koupelna/WC : 3,17 |  | 3.17 | [23 empty] | VV | 0
|  | 211-předsíň : 2,1 |  | 2.1 | [23 empty] | VV | 0
|  | 211-pokoj : 11,87 |  | 11.87 | [23 empty] | VV | 0
|  | 211-koupelna/WC : 3,17 |  | 3.17 | [23 empty] | VV | 0
|  | 3.NP : | [25 empty] | VV | 0
|  | 307-předsíň : 2,21 |  | 2.21 | [23 empty] | VV | 0
|  | 307-pokoj : 12,5 |  | 12.5 | [23 empty] | VV | 0
|  | 307-koupelna/WC : 3,17 |  | 3.17 | [23 empty] | VV | 0
|  | 308-předsíň : 2,1 |  | 2.1 | [23 empty] | VV | 0
|  | 308-pokoj : 12,9 |  | 12.9 | [23 empty] | VV | 0
|  | 308-koupelna/WC : 3,17 |  | 3.17 | [23 empty] | VV | 0
|  | 310-předsíň : 2,1 |  | 2.1 | [23 empty] | VV | 0
|  | 310-pokoj : 13,15 |  | 13.15 | [23 empty] | VV | 0
|  | 310-koupelna/WC : 3,17 |  | 3.17 | [23 empty] | VV | 0
|  | 311-předsíň : 2,1 |  | 2.1 | [23 empty] | VV | 0
|  | 311-pokoj : 12,95 |  | 12.95 | [23 empty] | VV | 0
|  | 311-koupelna/WC : 3,17 |  | 3.17 | [23 empty] | VV | 0
|  | PODKROVÍ : | [25 empty] | VV | 0
|  | 404-předsíň : 2,21 |  | 2.21 | [23 empty] | VV | 0
|  | 404-pokoj : 12,5 |  | 12.5 | [23 empty] | VV | 0
|  | 404-koupelna/WC : 3,17 |  | 3.17 | [23 empty] | VV | 0
|  | 405-předsíň : 2,1 |  | 2.1 | [23 empty] | VV | 0
|  | 405-pokoj : 12,9 |  | 12.9 | [23 empty] | VV | 0
|  | 405-koupelna/WC : 3,17 |  | 3.17 | [23 empty] | VV | 0
19 | 601021191R00 | Omítka stropů a podhledů z hotových směsí doplňkové práce podkladní nátěr stropů pod tenkovrstvé omítky | m2 | 254.64 |  | 0 |  | 0 |  | 0 | 12 | 0 | 0.00024 | 0.06 | 0 | 0 | 801-1 | RTS 25/ I | RTS 25/ I | 0.0683 | 17.39 |  | Práce | Běžná |  |  |  | POL1_
|  | po jednotlivých vrstvách | [25 empty] | SPI
20 | 602021141RT1 | Omítka stěn z hotových směsí vrstva štuková, vápenná, , tloušťka vrstvy 2 mm, | m2 | 734.5775 |  | 0 |  | 0 |  | 0 | 12 | 0 | 0.00343 | 2.52 | 0 | 0 | 801-1 | RTS 25/ I | RTS 25/ I | 0.24 | 176.3 |  | Práce | Běžná |  |  |  | POL1_
|  | po jednotlivých vrstvách | [25 empty] | SPI
|  | 1.NP : | [25 empty] | VV | 0
|  | 107-předsíň : 2,665*(1,475+1,5+1,475)-2,0*0,85*2+0,25*(2,05+0,95+2,05) |  | 9.7218 | [23 empty] | VV | 0
|  | 107-pokoj : 2,665*(3,775+4,4)*2-2,0*0,85-1,5*1,8+0,25*(1,5+1,8+1,5)-0,6*(1,8+0,6) |  | 38.9327 | [23 empty] | VV | 0
|  | 108-předsíň : 2,665*(1,4+1,5+1,4)-2,0*0,85*2+0,25*(2,05+0,95+2,05) |  | 9.322 | [23 empty] | VV | 0
|  | 108-pokoj : 2,665*(3,7+4,4)*2-2,0*0,85-1,5*1,8+0,25*(1,5+1,8+1,5)-0,6*(1,8+0,6) |  | 38.533 | [23 empty] | VV | 0
|  | 110-předsíň : 2,665*(1,4+1,5+1,4)-2,0*0,85*2+0,25*(2,05+0,95+2,05) |  | 9.322 | [23 empty] | VV | 0
|  | 110-pokoj : 2,665*(3,7+3,225)*2-2,0*0,85-1,5*1,8+0,25*(1,5+1,8+1,5)-0,6*(1,8+0,6) |  | 32.2702 | [23 empty] | VV | 0
|  | 111-předsíň : 2,665*(1,4+1,5+1,4)-2,0*0,85*2+0,25*(2,05+0,95+2,05) |  | 9.322 | [23 empty] | VV | 0
|  | 111-pokoj : 2,665*(3,7+3,225)*2-2,0*0,85-1,5*1,8+0,25*(1,5+1,8+1,5)-0,6*(1,8+0,6) |  | 32.2702 | [23 empty] | VV | 0
|  | 2.NP : | [25 empty] | VV | 0
|  | 207-předsíň : 2,665*(1,475+1,5+1,475)-2,0*0,85*2+0,25*(2,05+0,95+2,05) |  | 9.7218 | [23 empty] | VV | 0
|  | 207-pokoj : 2,665*(3,775+3,425)*2-2,0*0,85-1,5*0,9-2,2*0,9+0,25*(2,2+1,8+1,5+0,815)-0,6*(1,8+0,6) |  | 33.4847 | [23 empty] | VV | 0
|  | 208-předsíň : 2,665*(1,4+1,5+1,4)-2,0*0,85*2+0,25*(2,05+0,95+2,05) |  | 9.322 | [23 empty] | VV | 0
|  | 208-pokoj : 2,665*(3,7+3,425)*2-2,0*0,85-1,5*0,9-2,2*0,9+0,25*(2,2+1,8+1,5+0,815)-0,6*(1,8+0,6) |  | 33.085 | [23 empty] | VV | 0
|  | 210-předsíň : 2,665*(1,4+1,5+1,4)-2,0*0,85*2+0,25*(2,05+0,95+2,05) |  | 9.322 | [23 empty] | VV | 0
|  | 210-pokoj : 2,665*(3,7+3,425)*2-2,0*0,85-1,5*1,8+0,25*(1,5+1,8+1,5)-0,6*(1,8+0,6) |  | 33.3362 | [23 empty] | VV | 0
|  | 211-předsíň : 2,665*(1,4+1,5+1,4)-2,0*0,85*2+0,25*(2,05+0,95+2,05) |  | 9.322 | [23 empty] | VV | 0
|  | 211-pokoj : 2,665*(3,7+3,425)*2-2,0*0,85-1,5*1,8+0,25*(1,5+1,8+1,5)-0,6*(1,8+0,6) |  | 33.3362 | [23 empty] | VV | 0
|  | 3.NP : | [25 empty] | VV | 0
|  | 307-předsíň : 2,665*(1,475+1,5+1,475)-2,0*0,85*2+0,25*(2,05+0,95+2,05) |  | 9.7218 | [23 empty] | VV | 0
|  | 307-pokoj : 2,665*(3,775+3,5)*2-2,0*0,85-1,5*1,8+0,25*(1,5+1,8+1,5)-0,6*(1,8+0,6) |  | 34.1358 | [23 empty] | VV | 0
|  | 308-předsíň : 2,665*(1,4+1,5+1,4)-2,0*0,85*2+0,25*(2,05+0,95+2,05) |  | 9.322 | [23 empty] | VV | 0
|  | 308-pokoj : 2,665*(3,7+3,5)*2-2,0*0,85-1,5*1,8+0,25*(1,5+1,8+1,5)-0,6*(1,8+0,6) |  | 33.736 | [23 empty] | VV | 0
|  | 310-předsíň : 2,665*(1,475+1,5+1,475)-2,0*0,85*2+0,25*(2,05+0,95+2,05) |  | 9.7218 | [23 empty] | VV | 0
|  | 310-pokoj : 2,665*(3,775+3,5)*2-2,0*0,85-1,5*1,8+0,25*(1,5+1,8+1,5)-0,6*(1,8+0,6) |  | 34.1358 | [23 empty] | VV | 0
|  | 311-předsíň : 2,665*(1,4+1,5+1,4)-2,0*0,85*2+0,25*(2,05+0,95+2,05) |  | 9.322 | [23 empty] | VV | 0
|  | 311-pokoj : 2,665*(3,7+3,5)*2-2,0*0,85-1,5*1,8+0,25*(1,5+1,8+1,5)-0,6*(1,8+0,6) |  | 33.736 | [23 empty] | VV | 0
|  | PODKROVÍ : | [25 empty] | VV | 0
|  | 404-předsíň : 2,6*(1,45+1,5+1,475)-2,0*0,85*2+0,25*(2,05+0,95+2,05) |  | 9.3675 | [23 empty] | VV | 0
|  | 404-pokoj : 2,6*(3,7+3,5)*2-2,0*0,85-1,5*1,8+0,25*(1,5+1,8+1,5)-0,6*(1,8+0,6) |  | 32.8 | [23 empty] | VV | 0
|  | 405-předsíň : 2,6*(1,4+1,5+1,4)-2,0*0,85*2+0,25*(2,05+0,95+2,05) |  | 9.0425 | [23 empty] | VV | 0
|  | 405-pokoj : 2,6*(3,7+3,5)*2-2,0*0,85-1,5*1,8+0,25*(1,5+1,8+1,5)-0,6*(1,8+0,6) |  | 32.8 | [23 empty] | VV | 0
|  | Chodby 1-.4NP : 2,655*(11,625+0,25)*4 |  | 126.1125 | [23 empty] | VV | 0
21 | 602021191R00 | Omítka stěn z hotových směsí Doplňkové práce pro omítky stěn z hotových směsí podkladní nátěr pod tenkovrstvé omítky | m2 | 747.7698 |  | 0 |  | 0 |  | 0 | 12 | 0 | 0.00026 | 0.19 | 0 | 0 | 801-1 | RTS 25/ I | RTS 25/ I | 0.07 | 52.34 |  | Práce | Běžná |  |  |  | POL1_
|  | po jednotlivých vrstvách | [25 empty] | SPI
|  | Odkaz na mn. položky pořadí 20 : 734,57750 |  | 734.5775 | [23 empty] | VV | 5
|  | Odkaz na mn. položky pořadí 22 : 13,19225 |  | 13.1922 | [23 empty] | VV | 5
22 | 602021141RU3 | Štuk na stěnách, vnitřní, vápenný, tloušťka vrstvy 4 mm, 2x nanášený | m2 | 13.1922 |  | 0 |  | 0 |  | 0 | 12 | 0 | 0.00684 | 0.09 | 0 | 0 | 801-1 | RTS 25/ I | RTS 25/ I | 0.432 | 5.7 |  | Práce | Běžná |  |  |  | POL1_
|  | 1.PP -nová příčka inst.šachty-obezdívky v suterénu : 2,665*(0,75+0,175+0,175+0,75) |  | 4.9303 | [23 empty] | VV | 0
|  | nové příčky inst.šachet-koupelny/WC : | [25 empty] | VV | 0
|  | 1.NP : 0,665*(0,75+0,15)*4 |  | 2.394 | [23 empty] | VV | 0
|  | 2.NP : 0,665*(0,75+0,15)*4 |  | 2.394 | [23 empty] | VV | 0
|  | 3.NP : 0,665*(0,75+0,15)*4 |  | 2.394 | [23 empty] | VV | 0
|  | Podkroví : 0,6*(0,75+0,15)*2 |  | 1.08 | [23 empty] | VV | 0
23 | 602011198R00 | Penetrace savých minerálních podkladů zpevňující (nové omítky a zdivo), stěn | m2 | 53.7593 |  | 0 |  | 0 |  | 0 | 12 | 0 | 6e-05 | 0 | 0 | 0 | 801-1 | RTS 25/ I | RTS 25/ I | 0.07 | 3.76 |  | Práce | Běžná |  |  |  | POL1_
|  | Odkaz na mn. položky pořadí 30 : 53,75925 |  | 53.7593 | [23 empty] | VV | 5
24 | 610991111R00 | Zakrývání výplní vnitřních otvorů, předmětů apod. fólií Pe 0,05-0,2 mm | m2 | 39.06 |  | 0 |  | 0 |  | 0 | 12 | 0 | 4e-05 | 0 | 0 | 0 | 801-1 | RTS 25/ I | RTS 25/ I | 0.078 | 3.05 |  | Práce | Běžná |  |  |  | POL1_7
|  | které se zřizují před úpravami povrchu, a obalení osazených dveřních zárubní před znečištěním při úpravách povrchu nástřikem plastických maltovin včetně pozdějšího odkrytí, | [25 empty] | SPI |  | které se zřizují před úpravami povrchu, a obalení osazených dveřních zárubní před znečištěním při úpravách povrchu nástřikem plastických maltovin včetně pozdějšího odkrytí,
|  | 1.NP : 1,5*1,8*4 |  | 10.8 | [23 empty] | VV | 0
|  | 2.NP : 1,5*1,8*2+(1,5*0,9+2,2*0,9)*2 |  | 12.06 | [23 empty] | VV | 0
|  | 3.NP : 1,5*1,8*4 |  | 10.8 | [23 empty] | VV | 0
|  | Podkroví : 1,5*1,8*2 |  | 5.4 | [23 empty] | VV | 0
25 | 612409991RT2 | Začištění omítek kolem oken, dveří a obkladů apod. s použitím suché maltové směsi | m | 369.83 |  | 0 |  | 0 |  | 0 | 12 | 0 | 0.00251 | 0.93 | 0 | 0 | 801-4 | RTS 25/ I | RTS 25/ I | 0.18233 | 67.43 |  | Práce | Běžná |  |  |  | POL1_
|  | 1.NP : | [25 empty] | VV | 0
|  | 107-předsíň : (2,05+0,85+2,05)*2*2 |  | 19.8 | [23 empty] | VV | 0
|  | 107-pokoj : 1,5+1,8+1,5 |  | 4.8 | [23 empty] | VV | 0
|  | 108-předsíň : (2,05+0,85+2,05)*2*2 |  | 19.8 | [23 empty] | VV | 0
|  | 108-pokoj : 1,5+1,8+1,5 |  | 4.8 | [23 empty] | VV | 0
|  | 110-předsíň : (2,05+0,85+2,05)*2*2 |  | 19.8 | [23 empty] | VV | 0
|  | 110-pokoj : 1,5+1,8+1,5 |  | 4.8 | [23 empty] | VV | 0
|  | 111-předsíň : (2,05+0,85+2,05)*2*2 |  | 19.8 | [23 empty] | VV | 0
|  | 111-pokoj : 1,5+1,8+1,5 |  | 4.8 | [23 empty] | VV | 0
|  | 2.NP : (2,05+1,5+2,05)*2*2 |  | 22.4 | [23 empty] | VV | 0
|  | 207-předsíň : (2,05+0,85+2,05)*2*2 |  | 19.8 | [23 empty] | VV | 0
|  | 207-pokoj : 2,2+1,8+1,5+0,815 |  | 6.315 | [23 empty] | VV | 0
|  | 208-předsíň : (2,05+0,85+2,05)*2*2 |  | 19.8 | [23 empty] | VV | 0
|  | 208-pokoj : 2,2+1,8+1,5+0,815 |  | 6.315 | [23 empty] | VV | 0
|  | 210-předsíň : (2,05+0,85+2,05)*2*2 |  | 19.8 | [23 empty] | VV | 0
|  | 210-pokoj : 1,5+1,8+1,5 |  | 4.8 | [23 empty] | VV | 0
|  | 211-předsíň : (2,05+0,85+2,05)*2*2 |  | 19.8 | [23 empty] | VV | 0
|  | 211-pokoj : 1,5+1,8+1,5 |  | 4.8 | [23 empty] | VV | 0
|  | 3.NP : | [25 empty] | VV | 0
|  | 307-předsíň : (2,05+0,85+2,05)*2*2 |  | 19.8 | [23 empty] | VV | 0
|  | 307-pokoj : 1,5+1,8+1,5 |  | 4.8 | [23 empty] | VV | 0
|  | 308-předsíň : (2,05+0,85+2,05)*2*2 |  | 19.8 | [23 empty] | VV | 0
|  | 308-pokoj : 1,5+1,8+1,5 |  | 4.8 | [23 empty] | VV | 0
|  | 310-předsíň : (2,05+0,85+2,05)*2*2 |  | 19.8 | [23 empty] | VV | 0
|  | 310-pokoj : 1,5+1,8+1,5 |  | 4.8 | [23 empty] | VV | 0
|  | 311-předsíň : (2,05+0,85+2,05)*2*2 |  | 19.8 | [23 empty] | VV | 0
|  | 311-pokoj : 1,5+1,8+1,5 |  | 4.8 | [23 empty] | VV | 0
|  | Podkroví : | [25 empty] | VV | 0
|  | 404-předsíň : (2,05+0,85+2,05)*2*2 |  | 19.8 | [23 empty] | VV | 0
|  | 404-pokoj : 1,5+1,8+1,5 |  | 4.8 | [23 empty] | VV | 0
|  | 405-předsíň : (2,05+0,85+2,05)*2*2 |  | 19.8 | [23 empty] | VV | 0
|  | 405-pokoj : 1,5+1,8+1,5 |  | 4.8 | [23 empty] | VV | 0
26 | 612425921R00 | Omítka vápenná vnitřního ostění omítkou hladkou | m2 | 6.93 |  | 0 |  | 0 |  | 0 | 12 | 0 | 0.05284 | 0.37 | 0 | 0 | 801-4 | RTS 25/ I | RTS 25/ I | 1.057 | 7.33 |  | Práce | Běžná |  |  |  | POL1_
|  | okenního nebo dveřního, z pomocného pracovního lešení o výšce podlahy do 1900 mm a pro zatížení do 1,5 kPa, | [25 empty] | SPI |  | okenního nebo dveřního, z pomocného pracovního lešení o výšce podlahy do 1900 mm a pro zatížení do 1,5 kPa,
|  | výměna dveří do pokojů-osaz.nové zárubně : 0,1*(2,05+0,85+2,05)*14 |  | 6.93 | [23 empty] | VV | 0
27 | 612425931RT2 | Omítka vápenná vnitřního ostění omítkou štukovou | m2 | 17.535 |  | 0 |  | 0 |  | 0 | 12 | 0 | 0.03566 | 0.63 | 0 | 0 | 801-4 | RTS 25/ I | RTS 25/ I | 1.1842 | 20.76 |  | Práce | Běžná |  |  |  | POL1_
|  | okenního nebo dveřního, z pomocného pracovního lešení o výšce podlahy do 1900 mm a pro zatížení do 1,5 kPa, | [25 empty] | SPI |  | okenního nebo dveřního, z pomocného pracovního lešení o výšce podlahy do 1900 mm a pro zatížení do 1,5 kPa,
|  | Odkaz na mn. položky pořadí 58 : 17,53500 |  | 17.535 | [23 empty] | VV | 5
28 | 612474510RT1 | Omítka vnitřní stěn ze suché směsi jednovrstvá filcovaná, , vápenocementová, na pálené cihly a tvarovky, | m2 | 158.97 |  | 0 |  | 0 |  | 0 | 12 | 0 | 0.01312 | 2.09 | 0 | 0 | 801-1 | RTS 25/ I | RTS 25/ I | 0.47 | 74.72 |  | Práce | Běžná |  |  |  | POL1_
|  | kompletní souvrství | [25 empty] | SPI
|  | podrovnání pod obklady (po otlučení stáv.obkl.) : | [25 empty] | VV | 0
|  | koupelny/WC : | [25 empty] | VV | 0
|  | 1.NP : 2,1*(2,2+0,75+0,175+0,75+2,025)*4-(0,4*0,4+1,25*0,7)*4 |  | 45.42 | [23 empty] | VV | 0
|  | 2.NP : 2,1*(2,2+0,75+0,175+0,75+2,025)*4-(0,4*0,4+1,25*0,7)*4 |  | 45.42 | [23 empty] | VV | 0
|  | 3.NP : 2,1*(2,2+0,75+0,175+0,75+2,025)*4-(0,4*0,4+1,25*0,7)*4 |  | 45.42 | [23 empty] | VV | 0
|  | Podkroví : 2,1*(2,2+0,75+0,175+0,75+2,025)*2-(0,4*0,4+1,25*0,7)*2 |  | 22.71 | [23 empty] | VV | 0
29 | 612474611RT1 | Omítka vnitřní stěn ze suché směsi třívrstvá, vápenocementové jádro, vápenný štuk, na pálené cihly a tvarovky, ruční zpracování | m2 | 72.062 |  | 0 |  | 0 |  | 0 | 12 | 0 | 0.03203 | 2.31 | 0 | 0 | 801-1 | RTS 25/ I | RTS 25/ I | 0.816 | 58.8 |  | Práce | Běžná |  |  |  | POL1_
|  | kompletní souvrství | [25 empty] | SPI
|  | 1.PP - předpoklad : 6,0 |  | 6 | [23 empty] | VV | 0
|  | Koupelny/WC-po otlučení na stáv.zdivu : | [25 empty] | VV | 0
|  | 1.NP : 0,565*(2,2+0,75+0,175+0,75+2,025)*4 |  | 13.334 | [23 empty] | VV | 0
|  | 2.NP : 0,565*(2,2+0,75+0,175+0,75+2,025)*4 |  | 13.334 | [23 empty] | VV | 0
|  | 3.NP : 0,565*(2,2+0,75+0,175+0,75+2,025)*4 |  | 13.334 | [23 empty] | VV | 0
|  | Podkroví : 0,5*(2,2+0,75+0,175+0,75+2,025)*2 |  | 5.9 | [23 empty] | VV | 0
|  | Kuch. kouty : | [25 empty] | VV | 0
|  | 1.NP : 0,6*(0,6+1,2+0,6)*4 |  | 5.76 | [23 empty] | VV | 0
|  | 2.NP : 0,6*(0,6+1,2+0,6)*4 |  | 5.76 | [23 empty] | VV | 0
|  | 3.NP : 0,6*(0,6+1,2+0,6)*4 |  | 5.76 | [23 empty] | VV | 0
|  | Podkroví : 0,6*(0,6+1,2+0,6)*2 |  | 2.88 | [23 empty] | VV | 0
30 | 612481211RT6 | Vyztužení povrchu vnitřních stěn sklotextilní síťovinou s dodávkou síťoviny a stěrkového tmelu | m2 | 53.7593 |  | 0 |  | 0 |  | 0 | 12 | 0 | 0.00438 | 0.24 | 0 | 0 | 801-1 | RTS 25/ I | RTS 25/ I | 0.362 | 19.46 |  | Práce | Běžná |  |  |  | POL1_
|  | 1.PP -nové příčka inst.šachty-obezdívka v suterénu : 2,665*(0,75+0,175+0,175+0,75) |  | 4.9303 | [23 empty] | VV | 0
|  | Nové příčky inst.šachet-koupelny/WC : | [25 empty] | VV | 0
|  | 1.NP : 2,665*(0,75+0,175)*4 |  | 9.8605 | [23 empty] | VV | 0
|  | 2.NP : 2,665*(0,75+0,175)*4 |  | 9.8605 | [23 empty] | VV | 0
|  | 3.NP : 2,665*(0,75+0,175)*4 |  | 9.8605 | [23 empty] | VV | 0
|  | Podkroví : 2,6*(0,75+0,175)*2 |  | 4.81 | [23 empty] | VV | 0
|  | WC moduly : | [25 empty] | VV | 0
|  | 1.NP : 1,25*(0,7+0,125)*4 |  | 4.125 | [23 empty] | VV | 0
|  | 2.NP : 1,25*(0,7+0,125)*4 |  | 4.125 | [23 empty] | VV | 0
|  | 3.NP : 1,25*(0,7+0,125)*4 |  | 4.125 | [23 empty] | VV | 0
|  | Podkroví : 1,25*(0,7+0,125)*2 |  | 2.0625 | [23 empty] | VV | 0
Díl: | 63 | Podlahy a podlahové konstrukce |  |  |  | 0 |  | 0 |  | 0 |  | 0 |  | 4.54 |  | 0 |  |  |  |  | 35.36 | [6 empty] | DIL
31 | 632421160RU3 | Potěr ze suchých směsí cementová rychle tvrdnoucí podlahová hmota vyztužená vláknem, tloušťky 50 mm, včetně penetrace | m2 | 44.38 |  | 0 |  | 0 |  | 0 | 12 | 0 | 0.10241 | 4.54 | 0 | 0 | 801-1 | RTS 25/ I | RTS 25/ I | 0.56 | 24.85 |  | Práce | Běžná |  |  |  | POL1_
|  | s rozprostřením a uhlazením | [25 empty] | SPI
|  | včetně penetrace podkladu. | [25 empty] | POP
|  | 1.NP : | [25 empty] | VV | 0
|  | 107-koupelna/WC : 3,17 |  | 3.17 | [23 empty] | VV | 0
|  | 108-koupelna/WC : 3,17 |  | 3.17 | [23 empty] | VV | 0
|  | 110-koupelna/WC : 3,17 |  | 3.17 | [23 empty] | VV | 0
|  | 111-koupelna/WC : 3,17 |  | 3.17 | [23 empty] | VV | 0
|  | 2.NP : | [25 empty] | VV | 0
|  | 207-koupelna/WC : 3,17 |  | 3.17 | [23 empty] | VV | 0
|  | 208-koupelna/WC : 3,17 |  | 3.17 | [23 empty] | VV | 0
|  | 210-koupelna/WC : 3,17 |  | 3.17 | [23 empty] | VV | 0
|  | 211-koupelna/WC : 3,17 |  | 3.17 | [23 empty] | VV | 0
|  | 3.NP : | [25 empty] | VV | 0
|  | 307-koupelna/WC : 3,17 |  | 3.17 | [23 empty] | VV | 0
|  | 308-koupelna/WC : 3,17 |  | 3.17 | [23 empty] | VV | 0
|  | 310-koupelna/WC : 3,17 |  | 3.17 | [23 empty] | VV | 0
|  | 311-koupelna/WC : 3,17 |  | 3.17 | [23 empty] | VV | 0
|  | Podkroví : | [25 empty] | VV | 0
|  | 404-koupelna/WC : 3,17 |  | 3.17 | [23 empty] | VV | 0
|  | 405-koupelna/WC : 3,17 |  | 3.17 | [23 empty] | VV | 0
32 | 632441491R00 | Broušení anhydritových potěrů | m2 | 210.26 |  | 0 |  | 0 |  | 0 | 12 | 0 | 0 | 0 | 0 | 0 | 801-1 | RTS 25/ I | RTS 25/ I | 0.05 | 10.51 |  | Práce | Běžná |  |  |  | POL1_
|  | 1.NP : | [25 empty] | VV | 0
|  | 107-předsíň : 2,1 |  | 2.1 | [23 empty] | VV | 0
|  | 107-pokoj : 15,67 |  | 15.67 | [23 empty] | VV | 0
|  | 108-předsíň : 2,1 |  | 2.1 | [23 empty] | VV | 0
|  | 108-pokoj : 15,67 |  | 15.67 | [23 empty] | VV | 0
|  | 110-předsíň : 2,1 |  | 2.1 | [23 empty] | VV | 0
|  | 110-pokoj : 11,87 |  | 11.87 | [23 empty] | VV | 0
|  | 111-předsíň : 2,1 |  | 2.1 | [23 empty] | VV | 0
|  | 111-pokoj : 11,87 |  | 11.87 | [23 empty] | VV | 0
|  | 2.NP : | [25 empty] | VV | 0
|  | 207-předsíň : 2,21 |  | 2.21 | [23 empty] | VV | 0
|  | 207-pokoj : 12,21 |  | 12.21 | [23 empty] | VV | 0
|  | 208-předsíň : 2,1 |  | 2.1 | [23 empty] | VV | 0
|  | 208-pokoj : 12,6 |  | 12.6 | [23 empty] | VV | 0
|  | 210-předsíň : 2,1 |  | 2.1 | [23 empty] | VV | 0
|  | 210-pokoj : 11,87 |  | 11.87 | [23 empty] | VV | 0
|  | 211-předsíň : 2,1 |  | 2.1 | [23 empty] | VV | 0
|  | 211-pokoj : 11,87 |  | 11.87 | [23 empty] | VV | 0
|  | 3.NP : | [25 empty] | VV | 0
|  | 307-předsíň : 2,21 |  | 2.21 | [23 empty] | VV | 0
|  | 307-pokoj : 12,5 |  | 12.5 | [23 empty] | VV | 0
|  | 308-předsíň : 2,1 |  | 2.1 | [23 empty] | VV | 0
|  | 308-pokoj : 12,9 |  | 12.9 | [23 empty] | VV | 0
|  | 310-předsíň : 2,1 |  | 2.1 | [23 empty] | VV | 0
|  | 310-pokoj : 13,15 |  | 13.15 | [23 empty] | VV | 0
|  | 311-předsíň : 2,1 |  | 2.1 | [23 empty] | VV | 0
|  | 311-pokoj : 12,95 |  | 12.95 | [23 empty] | VV | 0
|  | Podkroví : | [25 empty] | VV | 0
|  | 404-předsíň : 2,21 |  | 2.21 | [23 empty] | VV | 0
|  | 404-pokoj : 12,5 |  | 12.5 | [23 empty] | VV | 0
|  | 405-předsíň : 2,1 |  | 2.1 | [23 empty] | VV | 0
|  | 405-pokoj : 12,9 |  | 12.9 | [23 empty] | VV | 0
Díl: | 64 | Výplně otvorů |  |  |  | 0 |  | 0 |  | 0 |  | 0 |  | 1.35 |  | 0 |  |  |  |  | 73.61 | [6 empty] | DIL
33 | 642941211RT2 | Stavební pouzdra pro posuvné dveře osazené do sádrokartonové příčky, sestavení pouzdra, vložení do stavebního otvoru, vyrovnání do vodorovné a svislé polohy, ukotvení pouzdra k nosné konstrukci příčky pomocí vrutů M 2 x 20, odstranění zaslepení pouzdra tj. víka a polystyrenu z vnitřku pouzdra, upevnění vodícího trnu, vsazení vozíků do kolejnice, upevnění závěsných prvků na vozíky, vsazení brzdy a seřízení dojezdu, připevnění úchytů na horní hranu dveřního křídla, našroubování gumových dorazů na křídlo, zavěšení dveří. jednostranné pouzdro 700/1970 mm | kus | 14 |  | 0 |  | 0 |  | 0 | 12 | 0 | 0.03765 | 0.53 | 0 | 0 | 801-1 | RTS 25/ I | RTS 25/ I | 2 | 28 |  | Práce | Běžná |  |  |  | POL1_
|  | z pozinkovaného ocelového profilovaného plechu | [25 empty] | SPI
34 | 642945121R00 | Osazení ocelových zárubní protipožárních jednokřídlových, zazděním, nebo zalitím betonovou zálivkou | kus | 14 |  | 0 |  | 0 |  | 0 | 12 | 0 | 0.0432 | 0.6 | 0 | 0 | 801-1 | RTS 25/ I | RTS 25/ I | 3.258 | 45.61 |  | Práce | Běžná |  |  |  | POL1_
|  | a protiplynových dveří bez nebo včetně dveřních křídel do vynechaného otvoru, s obetonováním , včetně manipulační dopravy, kotvení zárubně do zdiva např. s uklínováním, s případným přivařením k obnažené výztuži, se zalitím, resp. zabetonováním, včetně bednění. | [25 empty] | SPI |  | a protiplynových dveří bez nebo včetně dveřních křídel do vynechaného otvoru, s obetonováním , včetně manipulační dopravy, kotvení zárubně do zdiva např. s uklínováním, s případným přivařením k obnažené výztuži, se zalitím, resp. zabetonováním, včetně bednění.
|  | vchodové dveře do bytů : | [25 empty] | VV | 0
|  | 1.NP : 4 |  | 4 | [23 empty] | VV | 0
|  | 2.NP : 4 |  | 4 | [23 empty] | VV | 0
|  | 3.NP : 4 |  | 4 | [23 empty] | VV | 0
|  | Podkroví : 2 |  | 2 | [23 empty] | VV | 0
35 | 5533301336R | Zárubeň ocelová YHtm 150/1970/900 L, P, EI, EW 30 | kus | 14 |  | 0 |  | 0 |  | 0 | 12 | 0 | 0.016 | 0.22 | 0 | 0 |  | Vlastní | Kalkul | 0 | 0 |  | Specifikace | Běžná |  |  |  | POL3_
|  | - dle specifikace PD : | [25 empty] | VV | 0
|  | 3/T : 7+7 |  | 14 | [23 empty] | VV | 0
Díl: | 9 | Ostatní konstrukce, bourání |  |  |  | 0 |  | 0 |  | 0 |  | 0 |  | 0 |  | 5.59 |  |  |  |  | 163.67 | [6 empty] | DIL
36 | 711130101R00 | Odstranění izolace proti vodě - pásy na sucho vodorovné, 1 vrstva | m2 | 44.38 |  | 0 |  | 0 |  | 0 | 12 | 0 | 0 | 0 | 0.00115 | 0.05 | 800-711 | RTS 25/ I | RTS 25/ I | 0.035 | 1.55 |  | Práce | Běžná |  |  |  | POL1_
|  | koupelny/WC : | [25 empty] | VV | 0
|  | 1.NP : 3,17*4 |  | 12.68 | [23 empty] | VV | 0
|  | 2.NP : 3,17*4 |  | 12.68 | [23 empty] | VV | 0
|  | 3.NP : 3,17*4 |  | 12.68 | [23 empty] | VV | 0
|  | Podkroví : 3,17*2 |  | 6.34 | [23 empty] | VV | 0
37 | 713102111R00 | Odstranění tepelné izolace z desek, lamel, rohoží, pásů a foukané izolace podlah, volně uložené, z desek z expandovaného polystyrenu, tloušťky do 100 mm | m2 | 44.38 |  | 0 |  | 0 |  | 0 | 12 | 0 | 0 | 0 | 0.002 | 0.09 | 800-713 | RTS 25/ I | RTS 25/ I | 0.038 | 1.69 |  | Práce | Běžná |  |  |  | POL1_
38 | 766662811R00 | Demontáž dveřních křídel prahů dveří jednokřídlových | kus | 42 |  | 0 |  | 0 |  | 0 | 12 | 0 | 0 | 0 | 0.0018 | 0.08 | 800-766 | RTS 25/ I | RTS 25/ I | 0.11 | 4.62 |  | Práce | Běžná |  |  |  | POL1_
|  | 1.NP : 12 |  | 12 | [23 empty] | VV | 0
|  | 2.NP : 12 |  | 12 | [23 empty] | VV | 0
|  | 3.NP : 12 |  | 12 | [23 empty] | VV | 0
|  | 4.NP : 6 |  | 6 | [23 empty] | VV | 0
39 | 766812820R00 | Demontáž kuchyňských linek délky do 1500 mm | kus | 14 |  | 0 |  | 0 |  | 0 | 12 | 0 | 0 | 0 | 0.131 | 1.83 | 800-766 | RTS 25/ I | RTS 25/ I | 0.768 | 10.75 |  | Práce | Běžná |  |  |  | POL1_
40 | 776401800R00 | Demontáž soklíků nebo lišt pryžových nebo PVC odstranění a uložení na hromady | m | 266.305 |  | 0 |  | 0 |  | 0 | 12 | 0 | 0 | 0 | 8e-05 | 0.02 | 800-775 | RTS 25/ I | RTS 25/ I | 0.035 | 9.32 |  | Práce | Běžná |  |  |  | POL1_
|  | 1.NP : | [25 empty] | VV | 0
|  | 107-předsíň : (1,5+1,475)*2-0,85*2-0,65+0,3*2 |  | 4.2 | [23 empty] | VV | 0
|  | 107-pokoj : (4,4+3,775+0,6)*2-0,85 |  | 16.7 | [23 empty] | VV | 0
|  | 108-předsíň : (1,5+1,4)*2-0,85*2-0,65+0,3*2 |  | 4.05 | [23 empty] | VV | 0
|  | 108-pokoj : (4,4+3,7+0,6)*2-0,85 |  | 16.55 | [23 empty] | VV | 0
|  | 110-předsíň : (1,5+1,4)*2-0,85*2-0,65+0,3*2 |  | 4.05 | [23 empty] | VV | 0
|  | 110-pokoj : (3,7+3,225+0,6)*2-0,85 |  | 14.2 | [23 empty] | VV | 0
|  | 111-předsíň : (1,5+1,4)*2-0,85*2-0,65+0,3*2 |  | 4.05 | [23 empty] | VV | 0
|  | 111-pokoj : (3,7+3,225+0,6)*2-0,85 |  | 14.2 | [23 empty] | VV | 0
|  | 2.NP : | [25 empty] | VV | 0
|  | 207-předsíň : (1,5+1,475)*2-0,85*2-0,75+0,3*2 |  | 4.1 | [23 empty] | VV | 0
|  | 207-pokoj : (3,775+3,425+0,6)*2-0,85 |  | 14.75 | [23 empty] | VV | 0
|  | 208-předsíň : (1,5+1,4)*2-0,85*2-0,75+0,3*2 |  | 3.95 | [23 empty] | VV | 0
|  | 208-pokoj : (3,7+3,425+0,6)*2-0,85 |  | 14.6 | [23 empty] | VV | 0
|  | 210-předsíň : (1,5+1,4)*2-0,85*2-0,7+0,3*2 |  | 4 | [23 empty] | VV | 0
|  | 210-pokoj : (3,7+3,425+0,6)*2-0,85 |  | 14.6 | [23 empty] | VV | 0
|  | 211-předsíň : (1,5+1,4)*2-0,85*2-0,7+0,3*2 |  | 4 | [23 empty] | VV | 0
|  | 211-pokoj : (3,7+3,425+0,6)*2-0,85 |  | 14.6 | [23 empty] | VV | 0
|  | 3.NP : | [25 empty] | VV | 0
|  | 307-předsíň : (1,5+1,475)*2-0,85*2-0,65+0,3*2 |  | 4.2 | [23 empty] | VV | 0
|  | 307-pokoj : (3,7775+3,5+0,6)*2-0,85 |  | 14.905 | [23 empty] | VV | 0
|  | 308-předsíň : (1,5+1,4)*2-0,85*2-0,65+0,3*2 |  | 4.05 | [23 empty] | VV | 0
|  | 308-pokoj : (3,7+3,5+0,6)*2-0,85 |  | 14.75 | [23 empty] | VV | 0
|  | 310-předsíň : (1,5+1,475)*2-0,85*2-0,65+0,3*2 |  | 4.2 | [23 empty] | VV | 0
|  | 310-pokoj : (3,775+3,5+0,6)*2-0,85 |  | 14.9 | [23 empty] | VV | 0
|  | 311-předsíň : (1,5+1,4)*2-0,85*2-0,65+0,3*2 |  | 4.05 | [23 empty] | VV | 0
|  | 311-pokoj : (3,7+3,5+0,6)*2-0,85 |  | 14.75 | [23 empty] | VV | 0
|  | PODKROVÍ : | [25 empty] | VV | 0
|  | 404-předsíň : (1,5+1,475)*2-0,85*2-0,65+0,3*2 |  | 4.2 | [23 empty] | VV | 0
|  | 404-pokoj : (3,775+3,5+0,6)*2-0,85 |  | 14.9 | [23 empty] | VV | 0
|  | 405-předsíň : (1,5+1,4)*2-0,85*2-0,65+0,3*2 |  | 4.05 | [23 empty] | VV | 0
|  | 405-pokoj : (3,7+3,5+0,6)*2-0,85 |  | 14.75 | [23 empty] | VV | 0
41 | 776511810RT2 | Odstranění povlakových podlah z nášlapné plochy lepených, bez podložky, z ploch přes 10 do 20 m2 | m2 | 180.53 |  | 0 |  | 0 |  | 0 | 12 | 0 | 0 | 0 | 0.0035 | 0.63 | 800-775 | RTS 25/ I | RTS 25/ I | 0.115 | 20.76 |  | Práce | Běžná |  |  |  | POL1_
|  | 1.NP : | [25 empty] | VV | 0
|  | 108-pokoj : 15,67 |  | 15.67 | [23 empty] | VV | 0
|  | 108-pokoj : 15,67 |  | 15.67 | [23 empty] | VV | 0
|  | 110-pokoj : 11,87 |  | 11.87 | [23 empty] | VV | 0
|  | 111-pokoj : 11,87 |  | 11.87 | [23 empty] | VV | 0
|  | 2.NP : | [25 empty] | VV | 0
|  | 207-pokoj : 12,21 |  | 12.21 | [23 empty] | VV | 0
|  | 208-pokoj : 12,6 |  | 12.6 | [23 empty] | VV | 0
|  | 210-pokoj : 11,87 |  | 11.87 | [23 empty] | VV | 0
|  | 211-pokoj : 11,87 |  | 11.87 | [23 empty] | VV | 0
|  | 3.NP : | [25 empty] | VV | 0
|  | 307-pokoj : 12,5 |  | 12.5 | [23 empty] | VV | 0
|  | 308-pokoj : 12,9 |  | 12.9 | [23 empty] | VV | 0
|  | 310-pokoj : 13,15 |  | 13.15 | [23 empty] | VV | 0
|  | 311-pokoj : 12,95 |  | 12.95 | [23 empty] | VV | 0
|  | Podkroví : | [25 empty] | VV | 0
|  | 404-pokoj : 12,5 |  | 12.5 | [23 empty] | VV | 0
|  | 405-pokoj : 12,9 |  | 12.9 | [23 empty] | VV | 0
42 | 776511810RT3 | Odstranění povlakových podlah z nášlapné plochy lepených, bez podložky, z ploch do 10 m2 | m2 | 29.84 |  | 0 |  | 0 |  | 0 | 12 | 0 | 0 | 0 | 0.0035 | 0.1 | 800-775 | RTS 25/ I | RTS 25/ I | 0.128 | 3.82 |  | Práce | Běžná |  |  |  | POL1_
|  | 1.NP : | [25 empty] | VV | 0
|  | 107-předsíň : 2,21 |  | 2.21 | [23 empty] | VV | 0
|  | 108-předsíň : 2,1 |  | 2.1 | [23 empty] | VV | 0
|  | 110-předsíň : 2,1 |  | 2.1 | [23 empty] | VV | 0
|  | 111-předsíň : 2,1 |  | 2.1 | [23 empty] | VV | 0
|  | 2.NP : | [25 empty] | VV | 0
|  | 207-předsíň : 2,21 |  | 2.21 | [23 empty] | VV | 0
|  | 208-předsíň : 2,1 |  | 2.1 | [23 empty] | VV | 0
|  | 210-předsíň : 2,1 |  | 2.1 | [23 empty] | VV | 0
|  | 211-předsíň : 2,1 |  | 2.1 | [23 empty] | VV | 0
|  | 3.NP : | [25 empty] | VV | 0
|  | 307-předsíň : 2,21 |  | 2.21 | [23 empty] | VV | 0
|  | 308-předsíň : 2,1 |  | 2.1 | [23 empty] | VV | 0
|  | 310-předsíň : 2,1 |  | 2.1 | [23 empty] | VV | 0
|  | 311-předsíň : 2,1 |  | 2.1 | [23 empty] | VV | 0
|  | Podkroví : | [25 empty] | VV | 0
|  | 404-předsíň : 2,21 |  | 2.21 | [23 empty] | VV | 0
|  | 405-předsíň : 2,1 |  | 2.1 | [23 empty] | VV | 0
43 | 784402801R00 | Odstranění maleb oškrabáním, v místnostech do 3,8 m | m2 | 1009.1316 |  | 0 |  | 0 |  | 0 | 12 | 0 | 0 | 0 | 0.0009 | 0.91 | 800-784 | RTS 25/ I | RTS 25/ I | 0.07668 | 77.38 |  | Práce | Běžná |  |  |  | POL1_
|  | 1.NP : | [25 empty] | VV | 0
|  | 107-předsíň : 2,21+2,665*(1,475+1,5+1,475)-2,0*0,85*2+0,25*(2,05+0,95+2,05) |  | 11.9317 | [23 empty] | VV | 0
|  | 107-pokoj : 15,67+2,665*(3,775+4,4)*2-2,0*0,85-1,5*1,8+0,25*(1,5+1,8+1,5)-0,6*(1,2+0,6) |  | 54.9627 | [23 empty] | VV | 0
|  | 107-koupelna/WC : 3,17 |  | 3.17 | [23 empty] | VV | 0
|  | 108-předsíň : 2,1+2,665*(1,4+1,5+1,4)-2,0*0,85*2+0,25*(2,05+0,95+2,05) |  | 11.422 | [23 empty] | VV | 0
|  | 108-pokoj : 15,67+2,665*(3,7+4,4)*2-2,0*0,85-1,5*1,8+0,25*(1,5+1,8+1,5)-0,6*(1,2+0,6) |  | 54.563 | [23 empty] | VV | 0
|  | 108-koupelna/WC : 3,17 |  | 3.17 | [23 empty] | VV | 0
|  | 110-předsíň : 2,1+2,665*(1,4+1,5+1,4)-2,0*0,85*2+0,25*(2,05+0,95+2,05) |  | 11.422 | [23 empty] | VV | 0
|  | 110-pokoj : 11,87+2,665*(3,7+3,225)*2-2,0*0,85-1,5*1,8+0,25*(1,5+1,8+1,5)-0,6*(1,2+0,6) |  | 44.5003 | [23 empty] | VV | 0
|  | 110-koupelna/WC : 3,17 |  | 3.17 | [23 empty] | VV | 0
|  | 111-předsíň : 2,1+2,665*(1,4+1,5+1,4)-2,0*0,85*2+0,25*(2,05+0,95+2,05) |  | 11.422 | [23 empty] | VV | 0
|  | 111-pokoj : 11,87+2,665*(3,7+3,225)*2-2,0*0,85-1,5*1,8+0,25*(1,5+1,8+1,5)-0,6*(1,2+0,6) |  | 44.5003 | [23 empty] | VV | 0
|  | 111-koupelna/WC : 3,17 |  | 3.17 | [23 empty] | VV | 0
|  | 2.NP : | [25 empty] | VV | 0
|  | 207-předsíň : 2,21+2,665*(1,475+1,5+1,475)-2,0*0,85*2+0,25*(2,05+0,95+2,05) |  | 11.9317 | [23 empty] | VV | 0
|  | 207-pokoj : 12,21+2,665*(3,775+3,425)*2-2,0*0,85-1,5*0,9-2,2*0,9+0,25*(2,2+1,8+1,5+0,815)-0,6*(1,2+0,6) |  | 46.0547 | [23 empty] | VV | 0
|  | 207-koupelna/WC : 3,17 |  | 3.17 | [23 empty] | VV | 0
|  | 208-předsíň : 2,1+2,665*(1,4+1,5+1,4)-2,0*0,85*2+0,25*(2,05+0,95+2,05) |  | 11.422 | [23 empty] | VV | 0
|  | 208-pokoj : 12,6+2,665*(3,37+3,425)*2-2,0*0,85-1,5*0,9-2,2*0,9+0,25*(2,2+1,8+1,5+0,815)-0,6*(1,2+0,6) |  | 44.2861 | [23 empty] | VV | 0
|  | 208-koupelna/WC : 3,17 |  | 3.17 | [23 empty] | VV | 0
|  | 210-předsíň : 2,1+2,665*(1,4+1,5+1,4)-2,0*0,85*2+0,25*(2,05+0,95+2,05) |  | 11.422 | [23 empty] | VV | 0
|  | 210-pokoj : 11,87+2,665*(3,7+4,425)*2-2,0*0,85-1,5*1,8+0,25*(1,5+1,8+1,5)-0,6*(1,2+0,6) |  | 50.8963 | [23 empty] | VV | 0
|  | 210-koupelna/WC : 3,17 |  | 3.17 | [23 empty] | VV | 0
|  | 211-předsíň : 2,1+2,665*(1,4+1,5+1,4)-2,0*0,85*2+0,25*(2,05+0,95+2,05) |  | 11.422 | [23 empty] | VV | 0
|  | 211-pokoj : 11,87+2,665*(3,7+4,425)*2-2,0*0,85-1,5*1,8+0,25*(1,5+1,8+1,5)-0,6*(1,2+0,6) |  | 50.8963 | [23 empty] | VV | 0
|  | 211-koupelna/WC : 3,17 |  | 3.17 | [23 empty] | VV | 0
|  | 3.NP : | [25 empty] | VV | 0
|  | 307-předsíň : 2,21+2,665*(1,475+1,5)*2-2,0*0,85*2-2,0*0,65+0,25*(2,05+0,95+2,05) |  | 14.6293 | [23 empty] | VV | 0
|  | 307-pokoj : 12,5+2,665*(3,775+3,5)*2-2,0*0,85-1,5*1,8+0,25*(1,5+1,8+1,5)-0,6*(1,2+0,6) |  | 46.9958 | [23 empty] | VV | 0
|  | 307-koupelna/WC : 3,17 |  | 3.17 | [23 empty] | VV | 0
|  | 308-předsíň : 2,1+2,665*(1,4+1,5)*2-2,0*0,85*2-2,0*0,65+0,25*(2,05+0,95+2,05) |  | 14.1195 | [23 empty] | VV | 0
|  | 308-pokoj : 12,9+2,665*(3,7+3,5)*2-2,0*0,85-1,5*1,8+0,25*(1,5+1,8+1,5)-0,6*(1,2+0,6) |  | 46.996 | [23 empty] | VV | 0
|  | 308-koupelna/WC : 3,17 |  | 3.17 | [23 empty] | VV | 0
|  | 310-předsíň : 2,1+2,665*(1,475+1,5+1,475)-2,0*0,85*2+0,25*(2,05+0,95+2,05) |  | 11.8217 | [23 empty] | VV | 0
|  | 310-pokoj : 13,15+2,665*(3,775+3,5)*2-2,0*0,85-1,5*1,8+0,25*(1,5+1,8+1,5)-0,6*(1,2+0,6) |  | 47.6457 | [23 empty] | VV | 0
|  | 310-koupelna/WC : 3,17 |  | 3.17 | [23 empty] | VV | 0
|  | 311-předsíň : 2,1+2,665*(1,4+1,5+1,4)-2,0*0,85*2+0,25*(2,05+0,95+2,05) |  | 11.422 | [23 empty] | VV | 0
|  | 311-pokoj : 12,95+2,665*(3,7+3,5)*2-2,0*0,85-1,5*1,8+0,25*(1,5+1,8+1,5)-0,6*(1,2+0,6) |  | 47.046 | [23 empty] | VV | 0
|  | 311-koupelna/WC : 3,17 |  | 3.17 | [23 empty] | VV | 0
|  | Podkroví : | [25 empty] | VV | 0
|  | 404-předsíň : 2,21+2,6*(1,475+1,5+1,475)-2,0*0,85*2+0,25*(2,05+0,95+2,05) |  | 11.6425 | [23 empty] | VV | 0
|  | 404-pokoj : 12,5+2,6*(3,7775+3,5)*2-2,0*0,85-1,5*1,8+0,25*(1,5+1,8+1,5)-0,6*(1,2+0,6) |  | 46.063 | [23 empty] | VV | 0
|  | 404-koupelna/WC : 3,17 |  | 3.17 | [23 empty] | VV | 0
|  | 405-předsíň : 2,1+2,6*(1,4+1,5+1,4)-2,0*0,85*2+0,25*(2,05+0,95+2,05) |  | 11.1425 | [23 empty] | VV | 0
|  | 405-pokoj : 12,9+2,6*(3,7+3,5)*2-2,0*0,85-1,5*1,8+0,25*(1,5+1,8+1,5)-0,6*(1,2+0,6) |  | 46.06 | [23 empty] | VV | 0
|  | 405-koupelna/WC : 3,17 |  | 3.17 | [23 empty] | VV | 0
|  | Chodby 1-.4NP : 2,655*(11,625+0,25)*4 |  | 126.1125 | [23 empty] | VV | 0
44 | 725220851V | Demontáž vaniček včetně vybourání obezdezdívky | soubor | 14 |  | 0 |  | 0 |  | 0 | 12 | 0 | 0 | 0 | 0.125 | 1.75 |  | Vlastní | Indiv | 1.15 | 16.1 |  | Práce | Běžná |  |  |  | POL1_
45 | 910 B01 | Hzs-nezměřitelné demontáže (stáv. skříňky, madla, doplňky...) | h | 16 |  | 0 |  | 0 |  | 0 | 12 | 0 | 0 | 0 | 0 | 0 |  | Vlastní | Indiv | 1 | 16 |  | Práce | Běžná |  |  |  | POL1_
46 | 976072221DV | Vybourání rev.dvířek pl. 0,3 m2 ze zdi cih | kus | 14 |  | 0 |  | 0 |  | 0 | 12 | 0 | 0 | 0 | 0.009 | 0.13 |  | Vlastní | Indiv | 0.12 | 1.68 |  | Práce | Běžná |  |  |  | POL1_
Díl: | 94 | Lešení a stavební výtahy |  |  |  | 0 |  | 0 |  | 0 |  | 0 |  | 0.31 |  | 0 |  |  |  |  | 45.07 | [6 empty] | DIL
47 | 941955001R00 | Lešení lehké pracovní pomocné pomocné, o výšce lešeňové podlahy do 1,2 m | m2 | 254.64 |  | 0 |  | 0 |  | 0 | 12 | 0 | 0.00121 | 0.31 | 0 | 0 | 800-3 | RTS 25/ I | RTS 25/ I | 0.177 | 45.07 |  | Práce | Běžná |  |  |  | POL1_
|  | 1.NP : | [25 empty] | VV | 0
|  | 107-předsíň : 2,1 |  | 2.1 | [23 empty] | VV | 0
|  | 107-pokoj : 15,67 |  | 15.67 | [23 empty] | VV | 0
|  | 107-koupelna/WC : 3,17 |  | 3.17 | [23 empty] | VV | 0
|  | 108-předsíň : 2,1 |  | 2.1 | [23 empty] | VV | 0
|  | 108-pokoj : 15,67 |  | 15.67 | [23 empty] | VV | 0
|  | 108-koupelna/WC : 3,17 |  | 3.17 | [23 empty] | VV | 0
|  | 110-předsíň : 2,1 |  | 2.1 | [23 empty] | VV | 0
|  | 110-pokoj : 11,87 |  | 11.87 | [23 empty] | VV | 0
|  | 110-koupelna/WC : 3,17 |  | 3.17 | [23 empty] | VV | 0
|  | 111-předsíň : 2,1 |  | 2.1 | [23 empty] | VV | 0
|  | 111-pokoj : 11,87 |  | 11.87 | [23 empty] | VV | 0
|  | 111-koupelna/WC : 3,17 |  | 3.17 | [23 empty] | VV | 0
|  | 2.NP : | [25 empty] | VV | 0
|  | 207-předsíň : 2,21 |  | 2.21 | [23 empty] | VV | 0
|  | 207-pokoj : 12,21 |  | 12.21 | [23 empty] | VV | 0
|  | 207-koupelna/WC : 3,17 |  | 3.17 | [23 empty] | VV | 0
|  | 208-předsíň : 2,1 |  | 2.1 | [23 empty] | VV | 0
|  | 208-pokoj : 12,6 |  | 12.6 | [23 empty] | VV | 0
|  | 208-koupelna/WC : 3,17 |  | 3.17 | [23 empty] | VV | 0
|  | 210-předsíň : 2,1 |  | 2.1 | [23 empty] | VV | 0
|  | 210-pokoj : 11,87 |  | 11.87 | [23 empty] | VV | 0
|  | 210-koupelna/WC : 3,17 |  | 3.17 | [23 empty] | VV | 0
|  | 211-předsíň : 2,1 |  | 2.1 | [23 empty] | VV | 0
|  | 211-pokoj : 11,87 |  | 11.87 | [23 empty] | VV | 0
|  | 211-koupelna/WC : 3,17 |  | 3.17 | [23 empty] | VV | 0
|  | 3.NP : | [25 empty] | VV | 0
|  | 307-předsíň : 2,21 |  | 2.21 | [23 empty] | VV | 0
|  | 307-pokoj : 12,5 |  | 12.5 | [23 empty] | VV | 0
|  | 307-koupelna/WC : 3,17 |  | 3.17 | [23 empty] | VV | 0
|  | 308-předsíň : 2,1 |  | 2.1 | [23 empty] | VV | 0
|  | 308-pokoj : 12,9 |  | 12.9 | [23 empty] | VV | 0
|  | 308-koupelna/WC : 3,17 |  | 3.17 | [23 empty] | VV | 0
|  | 310-předsíň : 2,1 |  | 2.1 | [23 empty] | VV | 0
|  | 310-pokoj : 13,15 |  | 13.15 | [23 empty] | VV | 0
|  | 310-koupelna/WC : 3,17 |  | 3.17 | [23 empty] | VV | 0
|  | 311-předsíň : 2,1 |  | 2.1 | [23 empty] | VV | 0
|  | 311-pokoj : 12,95 |  | 12.95 | [23 empty] | VV | 0
|  | 311-koupelna/WC : 3,17 |  | 3.17 | [23 empty] | VV | 0
|  | Podkroví : | [25 empty] | VV | 0
|  | 404-předsíň : 2,21 |  | 2.21 | [23 empty] | VV | 0
|  | 404-pokoj : 12,5 |  | 12.5 | [23 empty] | VV | 0
|  | 404-koupelna/WC : 3,17 |  | 3.17 | [23 empty] | VV | 0
|  | 405-předsíň : 2,1 |  | 2.1 | [23 empty] | VV | 0
|  | 405-pokoj : 12,9 |  | 12.9 | [23 empty] | VV | 0
|  | 405-koupelna/WC : 3,17 |  | 3.17 | [23 empty] | VV | 0
Díl: | 95 | Dokončovací konstrukce na pozemních stavbách |  |  |  | 0 |  | 0 |  | 0 |  | 0 |  | 0.04 |  | 0 |  |  |  |  | 94.78 | [6 empty] | DIL
48 | 952901111R00 | Vyčištění budov a ostatních objektů budov bytové nebo občanské výstavby - zametení a umytí podlah, dlažeb, obkladů, schodů v místnostech, chodbách a schodištích, vyčištění a umytí oken, dveří s rámy, zárubněmi, umytí a vyčištění jiných zasklených a natíraných ploch a zařizovacích předmětů před předáním do užívání světlá výška podlaží do 4 m | m2 | 255 |  | 0 |  | 0 |  | 0 | 12 | 0 | 4e-05 | 0.01 | 0 | 0 | 801-1 | RTS 25/ I | RTS 25/ I | 0.308 | 78.54 |  | Práce | Běžná |  |  |  | POL1_
49 | 952902110R00 | Čištění budov zametáním v místnostech, chodbách, na schodišti a na půdě | m2 | 510 |  | 0 |  | 0 |  | 0 | 12 | 0 | 0 | 0 | 0 | 0 | 801-4 | RTS 25/ I | RTS 25/ I | 0.015 | 7.65 |  | Práce | Běžná |  |  |  | POL1_
50 | 953942121R00 | Drobné kovové předměty se zalitím maltou cementovou osazování drobných kovových předmětů, bez dodání kovových předmětů ochranných úhelníků do připraveých otvorů vodorovných, svislých nebo šikmých | kus | 4 |  | 0 |  | 0 |  | 0 | 12 | 0 | 0.00468 | 0.02 | 0 | 0 | 801-1 | RTS 25/ I | RTS 25/ I | 0.25 | 1 |  | Práce | Běžná |  |  |  | POL1_
51 | 222330143R00 | Konvenční stropní bodový hlásič na patici | kus | 14 |  | 0 |  | 0 |  | 0 | 12 | 0 | 0 | 0 | 0 | 0 |  | RTS 25/ I | RTS 25/ I | 0.54217 | 7.59 |  | Práce | Běžná |  |  |  | POL1_
52 | 354441621V | Úhelník ochranný nerez, délka do 1,7 m | kus | 4 |  | 0 |  | 0 |  | 0 | 12 | 0 | 0.00145 | 0.01 | 0 | 0 |  | Vlastní | Indiv | 0 | 0 |  | Specifikace | Běžná |  |  |  | POL3_
53 | 449861018D | Požární detektor opticko-teplotní | kus | 14 |  | 0 |  | 0 |  | 0 | 12 | 0 | 0.0002 | 0 | 0 | 0 |  | Vlastní | Indiv | 0 | 0 |  | Specifikace | Běžná |  |  |  | POL3_
|  | Požární detektor musí být schopen komunikovat se systémem HelpLivi od společnosti NAM system, a.s. V případě detekce kouře detektor pošle okamžitě informaci do mobilních aplikací pracovníků MSSS, případně v nočních hodinách na pult Městské policie Boskovice. Detektor rovněž umí např. při testu hlásit stav baterie. | [25 empty] | POP |  | Požární detektor musí být schopen komunikovat se systémem HelpLivi od společnosti NAM system, a.s. V případě detekce kouře detektor pošle okamžitě informaci do mobilních aplikací pracovníků MSSS, případně v nočních hodinách na pult Městské policie Boskovice. Detektor rovněž umí např. při testu hlásit stav baterie.
|  | 9/Os : 14 |  | 14 | [23 empty] | VV | 0
Díl: | 96 | Bourání konstrukcí |  |  |  | 0 |  | 0 |  | 0 |  | 0 |  | 0.16 |  | 43.42 |  |  |  |  | 217.63 | [6 empty] | DIL
54 | 962031123R00 | Bourání příček z cihel pálených děrovaných, tloušťky 80 mm | m2 | 97.678 |  | 0 |  | 0 |  | 0 | 12 | 0 | 0.00067 | 0.07 | 0.154 | 15.04 | 801-3 | RTS 25/ I | RTS 25/ I | 0.21 | 20.51 |  | Práce | Běžná |  |  |  | POL1_
|  | nebo vybourání otvorů průřezové plochy přes 4 m2 v příčkách, včetně pomocného lešení o výšce podlahy do 1900 mm a pro zatížení do 1,5 kPa (150 kg/m2), | [25 empty] | SPI |  | nebo vybourání otvorů průřezové plochy přes 4 m2 v příčkách, včetně pomocného lešení o výšce podlahy do 1900 mm a pro zatížení do 1,5 kPa (150 kg/m2),
|  | 1.PP : 2,665*(0,65+0,5+0,65) |  | 4.797 | [23 empty] | VV | 0
|  | 1.NP : 2,665*(0,6+1,5+0,1+0,75)*4-2,0*0,6*4 |  | 26.647 | [23 empty] | VV | 0
|  | 2.NP : 2,665*(0,6+1,5+0,1+0,75)*4-2,0*0,6*4 |  | 26.647 | [23 empty] | VV | 0
|  | 3.NP : 2,665*(0,6+1,5+0,1+0,75)*4-2,0*0,6*4 |  | 26.647 | [23 empty] | VV | 0
|  | Podkroví : 2,6*(0,6+1,5+0,1+0,75)*2-2,0*0,6*2 |  | 12.94 | [23 empty] | VV | 0
55 | 965042131RT1 | Bourání podkladů pod dlažby nebo litých celistvých dlažeb a mazanin betonových nebo z litého asfaltu, tloušťky do 100 mm, plochy do 4 m2 | m3 | 2.219 |  | 0 |  | 0 |  | 0 | 12 | 0 | 0 | 0 | 2.2 | 4.88 | 801-3 | RTS 25/ I | RTS 25/ I | 11.32 | 25.12 |  | Práce | Běžná |  |  |  | POL1_
|  | Začátek provozního součtu | [25 empty] | VV
|  | koupelny/WC : | [25 empty] | VV | 2
|  | 1.NP : 3,17*4 |  | 12.68 | [23 empty] | VV | 2
|  | 2.NP : 3,17*4 |  | 12.68 | [23 empty] | VV | 2
|  | 3.NP : 3,17*4 |  | 12.68 | [23 empty] | VV | 2
|  | Podkroví : 3,17*2 |  | 6.34 | [23 empty] | VV | 2
|  | Mezisoučet |  | 44.38 | [23 empty] | VV | 3
|  | Konec provozního součtu | [25 empty] | VV
|  | předpoklad tl. 5 cm : 44,38*0,05 |  | 2.219 | [23 empty] | VV | 0
56 | 965048250R00 | Bourání podkladů pod dlažby nebo litých celistvých dlažeb a mazanin Dočištění povrchu po vybourání dlažeb do cementové malty, plochy do 50% | m2 | 44.38 |  | 0 |  | 0 |  | 0 | 12 | 0 | 0 | 0 | 0.02551 | 1.13 | 801-3 | RTS 25/ I | RTS 25/ I | 0.1155 | 5.13 |  | Práce | Běžná |  |  |  | POL1_
|  | Odkaz na mn. položky pořadí 57 : 44,38000 |  | 44.38 | [23 empty] | VV | 5
57 | 965081713RT2 | Bourání podlah z keramických dlaždic, tloušťky do 10 mm, plochy přes 1 m2 | m2 | 44.38 |  | 0 |  | 0 |  | 0 | 12 | 0 | 0 | 0 | 0.02 | 0.89 | 801-3 | RTS 25/ I | RTS 25/ I | 0.078 | 3.46 |  | Práce | Běžná |  |  |  | POL1_
|  | bez podkladního lože, s jakoukoliv výplní spár | [25 empty] | SPI
|  | 1.NP : | [25 empty] | VV | 0
|  | 107-koupelna/WC : 3,17 |  | 3.17 | [23 empty] | VV | 0
|  | 108-koupelna/WC : 3,17 |  | 3.17 | [23 empty] | VV | 0
|  | 110-koupelna/WC : 3,17 |  | 3.17 | [23 empty] | VV | 0
|  | 111-koupelna/WC : 3,17 |  | 3.17 | [23 empty] | VV | 0
|  | 2.NP : | [25 empty] | VV | 0
|  | 207-koupelna/WC : 3,17 |  | 3.17 | [23 empty] | VV | 0
|  | 208-koupelna/WC : 3,17 |  | 3.17 | [23 empty] | VV | 0
|  | 210-koupelna/WC : 3,17 |  | 3.17 | [23 empty] | VV | 0
|  | 211-koupelna/WC : 3,17 |  | 3.17 | [23 empty] | VV | 0
|  | 3.NP : | [25 empty] | VV | 0
|  | 307-koupelna/WC : 3,17 |  | 3.17 | [23 empty] | VV | 0
|  | 308-koupelna/WC : 3,17 |  | 3.17 | [23 empty] | VV | 0
|  | 310-koupelna/WC : 3,17 |  | 3.17 | [23 empty] | VV | 0
|  | 311-koupelna/WC : 3,17 |  | 3.17 | [23 empty] | VV | 0
|  | PODKROVÍ : | [25 empty] | VV | 0
|  | 404-koupelna/WC : 3,17 |  | 3.17 | [23 empty] | VV | 0
|  | 405-koupelna/WC : 3,17 |  | 3.17 | [23 empty] | VV | 0
58 | 967031132R00 | Přisekání rovných ostění ve zdivu cihelném na jakoukoliv maltu vápennou nebo vépenocementovou | m2 | 17.535 |  | 0 |  | 0 |  | 0 | 12 | 0 | 0 | 0 | 0.055 | 0.96 | 801-3 | RTS 25/ I | RTS 25/ I | 0.425 | 7.45 |  | Práce | Běžná |  |  |  | POL1_
|  | bez odstupu, po hrubém vybourání otvorů v jakémkoliv zdivu cihelném, včetně pomocného lešení o výšce podlahy do 1900 mm a pro zatížení do 1,5 kPa (150 kg/m2), | [25 empty] | SPI |  | bez odstupu, po hrubém vybourání otvorů v jakémkoliv zdivu cihelném, včetně pomocného lešení o výšce podlahy do 1900 mm a pro zatížení do 1,5 kPa (150 kg/m2),
|  | výměna vchodových dveří do bytů-osaz.nové zárubně : 0,15*(2,05+0,95+2,05)*14 |  | 10.605 | [23 empty] | VV | 0
|  | výměna dveří do pokojů-osaz.nové zárubně : 0,1*(2,05+0,85+2,05)*14 |  | 6.93 | [23 empty] | VV | 0
59 | 968061125R00 | Vyvěšení nebo zavěšení dřevěných křídel dveří, plochy do 2 m2 | kus | 42 |  | 0 |  | 0 |  | 0 | 12 | 0 | 0 | 0 | 0 | 0 | 801-3 | RTS 25/ I | RTS 25/ I | 0.05 | 2.1 |  | Práce | Běžná |  |  |  | POL1_
|  | oken, dveří a vrat, s uložením a opětovným zavěšením po provedení stavebních změn, | [25 empty] | SPI
|  | 1.NP : 3*4 |  | 12 | [23 empty] | VV | 0
|  | 2.NP : 3*4 |  | 12 | [23 empty] | VV | 0
|  | 3.NP : 3*4 |  | 12 | [23 empty] | VV | 0
|  | Podkroví : 3*2 |  | 6 | [23 empty] | VV | 0
60 | 968072455R00 | Vybourání a vyjmutí kovových rámů a rolet rámů, včetně pomocného lešení o výšce podlahy do 1900 mm a pro zatížení do 1,5 kPa (150 kg/m2) dveřních zárubní, plochy do 2 m2 | m2 | 67.445 |  | 0 |  | 0 |  | 0 | 12 | 0 | 0.00117 | 0.08 | 0.076 | 5.13 | 801-3 | RTS 25/ I | RTS 25/ I | 0.939 | 63.33 |  | Práce | Běžná |  |  |  | POL1_
|  | 1.NP : 2,05*0,65*4+2,05*0,85*2*4 |  | 19.27 | [23 empty] | VV | 0
|  | 2.NP : 2,05*0,65*4+2,05*0,85*2*4 |  | 19.27 | [23 empty] | VV | 0
|  | 3.NP : 2,05*0,65*4+2,05*0,85*2*4 |  | 19.27 | [23 empty] | VV | 0
|  | Podkroví : 2,05*0,65*2+2,05*0,85*2*2 |  | 9.635 | [23 empty] | VV | 0
61 | 972054241R00 | Vybourání otvorů ve stropech nebo klenbách železobetonových plochy do 0,09 m2, tloušťky do 150 mm | kus | 7 |  | 0 |  | 0 |  | 0 | 12 | 0 | 0 | 0 | 0.032 | 0.22 | 801-3 | RTS 25/ I | RTS 25/ I | 0.837 | 5.86 |  | Práce | Běžná |  |  |  | POL1_
|  | bez odstranění podlahy a násypu, | [25 empty] | SPI
62 | 972055141R00 | Vybourání otvorů ve stropech nebo klenbách z dutých prefabrikátů plochy do 0,0225 m2, tloušťky přes 120 mm | kus | 2 |  | 0 |  | 0 |  | 0 | 12 | 0 | 0 | 0 | 0.01 | 0.02 | 801-3 | RTS 25/ I | RTS 25/ I | 0.31 | 0.62 |  | Práce | Běžná |  |  |  | POL1_
|  | bez odstranění podlahy a násypu, | [25 empty] | SPI
63 | 972055241R00 | Vybourání otvorů ve stropech nebo klenbách z dutých prefabrikátů plochy do 0,09 m2, tloušťky přes 120 mm | kus | 7 |  | 0 |  | 0 |  | 0 | 12 | 0 | 0 | 0 | 0.025 | 0.18 | 801-3 | RTS 25/ I | RTS 25/ I | 0.418 | 2.93 |  | Práce | Běžná |  |  |  | POL1_
|  | bez odstranění podlahy a násypu, | [25 empty] | SPI
64 | 974031143R00 | Vysekání rýh v jakémkoliv zdivu cihelném v ploše do hloubky 70 mm, šířky do 100 mm | m | 28.7 |  | 0 |  | 0 |  | 0 | 12 | 0 | 0.00049 | 0.01 | 0.013 | 0.37 | 801-3 | RTS 25/ I | RTS 25/ I | 0.301 | 8.64 |  | Práce | Běžná |  |  |  | POL1_
|  | Včetně pomocného lešení o výšce podlahy do 1900 mm a pro zatížení do 1,5 kPa (150 kg/m2). | [25 empty] | POP
|  | usazení dveř. pouzdra : 2,05*14 |  | 28.7 | [23 empty] | VV | 0
65 | 978013191R00 | Otlučení omítek vápenných nebo vápenocementových vnitřních s vyškrabáním spár, s očištěním zdiva stěn, v rozsahu do 100 % | m2 | 77.0402 |  | 0 |  | 0 |  | 0 | 12 | 0 | 0 | 0 | 0.046 | 3.54 | 801-3 | RTS 25/ I | RTS 25/ I | 0.26 | 20.03 |  | Práce | Běžná |  |  |  | POL1_
|  | 1.NP : | [25 empty] | VV | 0
|  | 107-koupelna/WC : 0,665*(1,2+0,75)+1,265*(1,0+2,025) |  | 5.1234 | [23 empty] | VV | 0
|  | 108-koupelna/WC : 0,665*(1,2+0,75)+1,265*(1,0+2,025) |  | 5.1234 | [23 empty] | VV | 0
|  | 110-koupelna/WC : 0,665*(1,2+0,75)+1,265*(1,0+2,025) |  | 5.1234 | [23 empty] | VV | 0
|  | 111-koupelna/WC : 0,665*(1,2+0,75+0,175)+1,265*(1,0+2,025+0,75) |  | 6.1885 | [23 empty] | VV | 0
|  | 2.NP : | [25 empty] | VV | 0
|  | 207-koupelna/WC : 0,665*(1,2+0,75)+1,265*(1,0+2,025) |  | 5.1234 | [23 empty] | VV | 0
|  | 208-koupelna/WC : 0,665*(1,2+0,75)+1,265*(1,0+2,025) |  | 5.1234 | [23 empty] | VV | 0
|  | 210-koupelna/WC : 0,665*(1,2+0,75)+1,265*(1,0+2,025) |  | 5.1234 | [23 empty] | VV | 0
|  | 211-koupelna/WC : 0,665*(1,2+0,75+0,175)+1,265*(1,0+2,025+0,75) |  | 6.1885 | [23 empty] | VV | 0
|  | 3.NP : | [25 empty] | VV | 0
|  | 307-koupelna/WC : 0,665*(1,2+0,75)+1,265*(1,0+2,025) |  | 5.1234 | [23 empty] | VV | 0
|  | 308-koupelna/WC : 0,665*(1,2+0,75)+1,265*(1,0+2,025) |  | 5.1234 | [23 empty] | VV | 0
|  | 310-koupelna/WC : 0,665*(1,2+0,75)+1,265*(1,0+2,025) |  | 5.1234 | [23 empty] | VV | 0
|  | 311-koupelna/WC : 0,665*(1,2+0,75+0,175)+1,265*(1,0+2,025+0,75) |  | 6.1885 | [23 empty] | VV | 0
|  | PODKROVÍ : | [25 empty] | VV | 0
|  | 404-koupelna/WC : 0,665*(1,2+0,75+0,175)+1,265*(1,0+2,015+0,75) |  | 6.1758 | [23 empty] | VV | 0
|  | 405-koupelna/WC : 0,665*(1,2+0,75+0,175)+1,265*(1,0+2,025+0,75) |  | 6.1885 | [23 empty] | VV | 0
66 | 978059521R00 | Odsekání a odebrání obkladů stěn z obkládaček vnitřních z jakýchkoliv materiálů, plochy do 2 m2 | m2 | 20.16 |  | 0 |  | 0 |  | 0 | 12 | 0 | 0 | 0 | 0.068 | 1.37 | 801-3 | RTS 25/ I | RTS 25/ I | 0.48 | 9.68 |  | Práce | Běžná |  |  |  | POL1_
|  | včetně otlučení podkladní omítky až na zdivo, | [25 empty] | SPI
|  | Kuch. kouty : | [25 empty] | VV | 0
|  | 1.NP : 0,6*(0,6+1,2+0,6)*4 |  | 5.76 | [23 empty] | VV | 0
|  | 2.NP : 0,6*(0,6+1,2+0,6)*4 |  | 5.76 | [23 empty] | VV | 0
|  | 3.NP : 0,6*(0,6+1,2+0,6)*4 |  | 5.76 | [23 empty] | VV | 0
|  | Podkroví : 0,6*(0,6+1,2+0,6)*2 |  | 2.88 | [23 empty] | VV | 0
67 | 978059531R00 | Odsekání a odebrání obkladů stěn z obkládaček vnitřních z jakýchkoliv materiálů, plochy přes 2 m2 | m2 | 142.561 |  | 0 |  | 0 |  | 0 | 12 | 0 | 0 | 0 | 0.068 | 9.69 | 801-3 | RTS 25/ I | RTS 25/ I | 0.3 | 42.77 |  | Práce | Běžná |  |  |  | POL1_
|  | včetně otlučení podkladní omítky až na zdivo, | [25 empty] | SPI
|  | 1.NP : | [25 empty] | VV | 0
|  | 107-koupelna/WC : 2,0*(1,2+0,75+0,2)+1,4*(1,0+1,5+2,025+0,75)-1,4*0,65 |  | 10.775 | [23 empty] | VV | 0
|  | 108-koupelna/WC : 2,0*(1,2+0,75+0,2)+1,4*(1,0+1,5+2,025+0,75)-1,4*0,65 |  | 10.775 | [23 empty] | VV | 0
|  | 110-koupelna/WC : 2,0*(1,2+0,75+0,2)+1,4*(1,0+1,5+2,025+0,75)-1,4*0,65 |  | 10.775 | [23 empty] | VV | 0
|  | 111-koupelna/WC : 2,0*(1,2+0,75+0,2)+1,4*(1,0+1,5+2,025+0,75)-1,4*0,65 |  | 10.775 | [23 empty] | VV | 0
|  | 2.NP : | [25 empty] | VV | 0
|  | 207-koupelna/WC : 2,0*(1,2+0,75+0,2)+1,4*(1,0+1,5+2,025+0,75)-1,4*0,65 |  | 10.775 | [23 empty] | VV | 0
|  | 208-koupelna/WC : 2,0*(1,2+0,75+0,2)+1,4*(1,0+1,5+2,025+0,75)-1,4*0,65 |  | 10.775 | [23 empty] | VV | 0
|  | 210-koupelna/WC : 2,0*(1,2+0,75+0,2)+1,4*(1,0+1,5+2,025+0,75)-1,4*0,65 |  | 10.775 | [23 empty] | VV | 0
|  | 211-koupelna/WC : 2,0*(1,2+0,75+0,2)+1,4*(1,0+1,5+2,025+0,75)-1,4*0,65 |  | 10.775 | [23 empty] | VV | 0
|  | 3.NP : | [25 empty] | VV | 0
|  | 307-koupelna/WC : 2,0*(1,2+0,75+0,2)+1,4*(1,0+1,5+2,025+0,75)-1,4*0,65 |  | 10.775 | [23 empty] | VV | 0
|  | 308-koupelna/WC : 2,5 |  | 2.5 | [23 empty] | VV | 0
|  | 310-koupelna/WC : 2,0*(1,2+0,75+0,2)+1,4*(1,0+1,5+2,025+0,75)-1,4*0,65 |  | 10.775 | [23 empty] | VV | 0
|  | 311-koupelna/WC : 2,0*(1,2+0,75+0,2)+1,4*(1,0+1,5+2,025+0,75)-1,4*0,65 |  | 10.775 | [23 empty] | VV | 0
|  | PODKROVÍ : | [25 empty] | VV | 0
|  | 404-koupelna/WC : 2,0*(1,2+0,75+0,2)+1,4*(1,0+1,5+2,015+0,75)-1,4*0,65 |  | 10.761 | [23 empty] | VV | 0
|  | 405-koupelna/WC : 2,0*(1,2+0,75+0,2)+1,4*(1,0+1,5+2,025+0,75)-1,4*0,65 |  | 10.775 | [23 empty] | VV | 0
Díl: | 99 | Staveništní přesun hmot |  |  |  | 0 |  | 0 |  | 0 |  | 0 |  | 0 |  | 0 |  |  |  |  | 45.17 | [6 empty] | DIL
68 | 999281108R00 | Přesun hmot pro opravy a údržbu objektů pro opravy a údržbu dosavadních objektů včetně vnějších plášťů výšky do 12 m, | t | 23.8746 |  | 0 |  | 0 |  | 0 | 12 | 0 | 0 | 0 | 0 | 0 | 801-4 | RTS 25/ I | RTS 25/ I | 1.892 | 45.17 |  | Přesun hmot | Běžná |  |  |  | POL7_1
|  | oborů 801, 803, 811 a 812 | [25 empty] | SPI
Díl: | 711 | Izolace proti vodě |  |  |  | 0 |  | 0 |  | 0 |  | 0 |  | 0.46 |  | 0 |  |  |  |  | 77.92 | [6 empty] | DIL
69 | 711212000RU1 | Izolace proti vodě nátěr podkladní pod hydroizolační stěrky | m2 | 110.46 |  | 0 |  | 0 |  | 0 | 12 | 0 | 0.00021 | 0.02 | 0 | 0 | 800-711 | RTS 25/ I | RTS 25/ I | 0.095 | 10.49 |  | Práce | Běžná |  |  |  | POL1_
|  | 1.NP : (3,17+0,1*(1,5+2,025+0,75+0,175+0,75+2,2-0,7)+2,0*(0,175+0,75+1,1))*4 |  | 31.56 | [23 empty] | VV | 0
|  | 2.NP : (3,17+0,1*(1,5+2,025+0,75+0,175+0,75+2,2-0,7)+2,0*(0,175+0,75+1,1))*4 |  | 31.56 | [23 empty] | VV | 0
|  | 3.NP : (3,17+0,1*(1,5+2,025+0,75+0,175+0,75+2,2-0,7)+2,0*(0,175+0,75+1,1))*4 |  | 31.56 | [23 empty] | VV | 0
|  | Podkroví : (3,17+0,1*(1,5+2,025+0,75+0,175+0,75+2,2-0,7)+2,0*(0,175+0,75+1,1))*2 |  | 15.78 | [23 empty] | VV | 0
70 | 711212002RT3 | Izolace proti vodě stěrka hydroizolační proti zemní vlhkosti | m2 | 110.46 |  | 0 |  | 0 |  | 0 | 12 | 0 | 0.0034 | 0.38 | 0 | 0 | 800-711 | RTS 25/ I | RTS 25/ I | 0.385 | 42.53 |  | Práce | Běžná |  |  |  | POL1_
|  | jednovrstvá | [25 empty] | POP
71 | 711212601RT2 | Izolace proti vodě doplňky těsnicí pás š.100 mm do spoje podlaha-stěna | m | 93.8 |  | 0 |  | 0 |  | 0 | 12 | 0 | 0.00029 | 0.03 | 0 | 0 | 800-711 | RTS 25/ I | RTS 25/ I | 0.11 | 10.32 |  | Práce | Běžná |  |  |  | POL1_
|  | 1.NP : (1,5+2,025+0,75+0,175+0,75+2,2-0,7)*4 |  | 26.8 | [23 empty] | VV | 0
|  | 2.NP : (1,5+2,025+0,75+0,175+0,75+2,2-0,7)*4 |  | 26.8 | [23 empty] | VV | 0
|  | 3.NP : (1,5+2,025+0,75+0,175+0,75+2,2-0,7)*4 |  | 26.8 | [23 empty] | VV | 0
|  | Podkroví : (1,5+2,025+0,75+0,175+0,75+2,2-0,7)*2 |  | 13.4 | [23 empty] | VV | 0
72 | 711212602RT2 | Izolace proti vodě doplňky těsnicí roh do spoje podlaha stěna | kus | 84 |  | 0 |  | 0 |  | 0 | 12 | 0 | 0.00011 | 0.01 | 0 | 0 | 800-711 | RTS 25/ I | RTS 25/ I | 0.067 | 5.63 |  | Práce | Běžná |  |  |  | POL1_
|  | 1.NP : 6*4 |  | 24 | [23 empty] | VV | 0
|  | 2.NP : 6*4 |  | 24 | [23 empty] | VV | 0
|  | 3.NP : 6*4 |  | 24 | [23 empty] | VV | 0
|  | Podkroví : 6*2 |  | 12 | [23 empty] | VV | 0
73 | 711212611RT2 | Izolace proti vodě doplňky těsnicí pás šířky 100 mm do svislých koutů | m | 58.8 |  | 0 |  | 0 |  | 0 | 12 | 0 | 0.00029 | 0.02 | 0 | 0 | 800-711 | RTS 25/ I | RTS 25/ I | 0.14 | 8.23 |  | Práce | Běžná |  |  |  | POL1_
|  | 1.NP : 2,1*2*4 |  | 16.8 | [23 empty] | VV | 0
|  | 2.NP : 2,1*2*4 |  | 16.8 | [23 empty] | VV | 0
|  | 3.NP : 2,1*2*4 |  | 16.8 | [23 empty] | VV | 0
|  | Podkroví : 2,1*2*2 |  | 8.4 | [23 empty] | VV | 0
74 | 998711102R00 | Přesun hmot pro izolace proti vodě svisle do 12 m | t | 0.45225 |  | 0 |  | 0 |  | 0 | 12 | 0 | 0 | 0 | 0 | 0 | 800-711 | RTS 25/ I | RTS 25/ I | 1.598 | 0.72 |  | Přesun hmot | Běžná |  |  |  | POL7_7
|  | 50 m vodorovně měřeno od těžiště půdorysné plochy skládky do těžiště půdorysné plochy objektu | [25 empty] | SPI
Díl: | 713 | Izolace tepelné |  |  |  | 0 |  | 0 |  | 0 |  | 0 |  | 0.11 |  | 0 |  |  |  |  | 6.86 | [6 empty] | DIL
75 | 713121111RT1 | Montáž tepelné izolace podlah jednovrstvá, bez dodávky materiálu | m2 | 44.38 |  | 0 |  | 0 |  | 0 | 12 | 0 | 0 | 0 | 0 | 0 | 800-713 | RTS 25/ I | RTS 25/ I | 0.08 | 3.55 |  | Práce | Běžná |  |  |  | POL1_
|  | 1.NP : 3,17*4 |  | 12.68 | [23 empty] | VV | 0
|  | 2.NP : 3,17*4 |  | 12.68 | [23 empty] | VV | 0
|  | 3.NP : 3,17*4 |  | 12.68 | [23 empty] | VV | 0
|  | Podkroví : 3,17*2 |  | 6.34 | [23 empty] | VV | 0
76 | 713191100RT9 | Izolace tepelné běžných konstrukcí - doplňky položení separační fólie, včetně dodávky PE fólie | m2 | 44.38 |  | 0 |  | 0 |  | 0 | 12 | 0 | 3e-05 | 0 | 0 | 0 | 800-713 | RTS 25/ I | RTS 25/ I | 0.07 | 3.11 |  | Práce | Běžná |  |  |  | POL1_
77 | 63153780.AR | Výrobek izolační pro budovy z minerální vlny (MW) tvar: deska; tloušťka d = 20,0 mm; OH = 120 kg/m3; lambda = 0,037 W/(m.K); pevnost v tlaku CS 20 kPa | m2 | 45.2676 |  | 0 |  | 0 |  | 0 | 12 | 0 | 0.0024 | 0.11 | 0 | 0 | SPCM | RTS 24/ II | RTS 24/ I | 0 | 0 |  | Specifikace | Běžná |  |  |  | POL3_
|  | +2% : | [25 empty] | VV | 0
|  | Odkaz na mn. položky pořadí 75 : 44,38000*1,02 |  | 45.2676 | [23 empty] | VV | 5
78 | 998713102R00 | Přesun hmot pro izolace tepelné v objektech výšky do 12 m | t | 0.10997 |  | 0 |  | 0 |  | 0 | 12 | 0 | 0 | 0 | 0 | 0 | 800-713 | RTS 25/ I | RTS 25/ I | 1.831 | 0.2 |  | Přesun hmot | Běžná |  |  |  | POL7_7
|  | 50 m vodorovně | [25 empty] | SPI
Díl: | 728 | Vzduchotechnika |  |  |  | 0 |  | 0 |  | 0 |  | 0 |  | 0.13 |  | 0 |  |  |  |  | 45.46 | [6 empty] | DIL
79 | 728112111R00 | Montáž potrubí plechového kruhového do průměru d 100 mm | m | 22 |  | 0 |  | 0 |  | 0 | 12 | 0 | 0 | 0 | 0 | 0 | 800-728 | RTS 25/ I | RTS 25/ I | 0.74 | 16.28 |  | Práce | Běžná |  |  |  | POL1_
80 | 728212412R00 | Montáž tvarovky pro kruhové plechové potrubí do průměru d 200 mm, - škrticí nebo zpětné klapky | kus | 14 |  | 0 |  | 0 |  | 0 | 12 | 0 | 0 | 0 | 0 | 0 | 800-728 | RTS 25/ I | RTS 25/ I | 0.37 | 5.18 |  | Práce | Běžná |  |  |  | POL1_
|  | montáž klapky do kruhového potrubí | [25 empty] | SPI
81 | 723 VZT | Hzs-nezměřitelné práce a přípomoci při montáži VZT | h | 24 |  | 0 |  | 0 |  | 0 | 12 | 0 | 0 | 0 | 0 | 0 |  | Vlastní | Indiv | 1 | 24 |  | Práce | Běžná |  |  |  | POL1_
|  | Dopojení : 24,0 |  | 24 | [23 empty] | VV | 0
82 | 34195V | Drobný upevňovací materiál pro vzduchotechniku | sada | 1 |  | 0 |  | 0 |  | 0 | 12 | 0 | 0 | 0 | 0 | 0 |  | Vlastní | Indiv | 0 | 0 |  | Specifikace | Běžná |  |  |  | POL3_
83 | 42971270V | Klapka požární 30min. kruhová pro VZT d 100 mm | kus | 14 |  | 0 |  | 0 |  | 0 | 12 | 0 | 0.007 | 0.1 | 0 | 0 |  | Vlastní | Indiv | 0 | 0 |  | Specifikace | Běžná |  |  |  | POL3_
|  | 8/Os : 14 |  | 14 | [23 empty] | VV | 0
84 | 42981204R | Potrubí kovové tuhé pro vzduchotechniku tvar: kruhový; povrch: spírálově ovíjený; materiál: uhlíková ocel; povrchová úprava: pozinkování; d = 100 mm; tl = 0,45 mm | m | 22 |  | 0 |  | 0 |  | 0 | 12 | 0 | 0.0013 | 0.03 | 0 | 0 | SPCM | RTS 25/ I | RTS 25/ I | 0 | 0 |  | Specifikace | Běžná |  |  |  | POL3_
|  | 7/Os : 22,0 |  | 22 | [23 empty] | VV | 0
85 | 998728202R00 | Přesun hmot pro vzduchotechniku v objektech výšky do 12 m | % |  |  | 0 |  | 0 |  | 0 | 12 | 0 | 0 | 0 | 0 | 0 | 800-728 | RTS 25/ I | RTS 25/ I | 0 | 0 |  | Přesun hmot | Běžná |  |  |  | POL7_7
|  | vodorovně do 50 m | [25 empty] | SPI
Díl: | 735 | Otopná tělesa |  |  |  | 0 |  | 0 |  | 0 |  | 0 |  | 0.26 |  | 0.54 |  |  |  |  | 125.69 | [6 empty] | DIL
86 | 732299101R00 | Topná tělesa elektrická montáž topných těles elektrických pro přímý ohřev kapalin | soubor | 14 |  | 0 |  | 0 |  | 0 | 12 | 0 | 0.00054 | 0.01 | 0 | 0 | 800-731 | RTS 25/ I | RTS 25/ I | 0.728 | 10.19 |  | Práce | Běžná |  |  |  | POL1_
87 | 733161902R00 | Oprava rozvodu potrubí z měděných trubek propojení měděného potrubí, D 15 mm | kus | 28 |  | 0 |  | 0 |  | 0 | 12 | 0 | 6e-05 | 0 | 0 | 0 | 800-731 | RTS 25/ I | RTS 25/ I | 0.26 | 7.28 |  | Práce | Běžná |  |  |  | POL1_
|  | 14*2 |  | 28 | [23 empty] | VV | 0
88 | 733163102R00 | Potrubí pro vytápění a chlazení z trubek měděných spojovaných svařováním nebo lepením pájení pomocí kapilárních pájecích tvarovek, D 15 mm, s 1,0 mm | m | 112 |  | 0 |  | 0 |  | 0 | 12 | 0 | 0.00076 | 0.09 | 0 | 0 | 800-731 | RTS 25/ I | RTS 25/ I | 0.29738 | 33.31 |  | Práce | Běžná |  |  |  | POL1_
|  | montáž a dodávka trubek a tvarovek, s montážním lešením, bez zednické přípomoci, bez kotvení | [25 empty] | SPI
|  | Včetně pomocného lešení o výšce podlahy do 1900 mm a pro zatížení do 1,5 kPa. | [25 empty] | POP
|  | 8,0*14 |  | 112 | [23 empty] | VV | 0
89 | 733167001R00 | Příplatek k ceně za zhotovení přípojky z trubek měděných D 15 mm, tloušťka stěny 1 mm | kus | 28 |  | 0 |  | 0 |  | 0 | 12 | 0 | 0 | 0 | 0 | 0 | 800-731 | RTS 25/ I | RTS 25/ I | 0.215 | 6.02 |  | Práce | Běžná |  |  |  | POL1_
|  | 14*2 |  | 28 | [23 empty] | VV | 0
90 | 733190306R00 | Tlaková zkouška potrubí ocelových závitových, plastových, měděných do D 35 | m | 112 |  | 0 |  | 0 |  | 0 | 12 | 0 | 0 | 0 | 0 | 0 | 800-731 | RTS 25/ I | RTS 25/ I | 0.0215 | 2.41 |  | Práce | Běžná |  |  |  | POL1_
|  | Včetně dodávky vody, uzavření a zabezpečení konců potrubí. | [25 empty] | POP
91 | 734226222R00 | Ventil termostatický, dvouregulační, rohový, bronzový, DN 15, bez termostatické hlavice, PN 10, vnitřní závit, včetně dodávky materiálu | kus | 28 |  | 0 |  | 0 |  | 0 | 12 | 0 | 0.0002 | 0.01 | 0 | 0 | 800-731 | RTS 25/ I | RTS 25/ I | 0.175 | 4.9 |  | Práce | Běžná |  |  |  | POL1_
|  | 3/Os : 14 |  | 14 | [23 empty] | VV | 0
|  | 11/Os : 14 |  | 14 | [23 empty] | VV | 0
92 | 734221672RT3 | Hlavice termostatická, včetně dodávky materiálu | kus | 14 |  | 0 |  | 0 |  | 0 | 12 | 0 | 0.00014 | 0 | 0 | 0 | 800-731 | RTS 25/ I | RTS 25/ I | 0.072 | 1.01 |  | Práce | Běžná |  |  |  | POL1_
93 | 734266212R00 | Šroubení uzavíratelné radiátorové regulační s vypouštěním, rohové, bronzové, DN 15, PN 10, včetně dodávky materiálu | kus | 28 |  | 0 |  | 0 |  | 0 | 12 | 0 | 0.00026 | 0.01 | 0 | 0 | 800-731 | RTS 25/ I | RTS 25/ I | 0.082 | 2.3 |  | Práce | Běžná |  |  |  | POL1_
|  | 3/Os : 14 |  | 14 | [23 empty] | VV | 0
|  | 11/Os : 14 |  | 14 | [23 empty] | VV | 0
94 | 734266772R00 | Šroubení svěrné pro měděné potrubí, mosazné, D 16 x EK, PN 10, včetně dodávky materiálu | kus | 28 |  | 0 |  | 0 |  | 0 | 12 | 0 | 0.00015 | 0 | 0 | 0 | 800-731 | RTS 25/ I | RTS 25/ I | 0.065 | 1.82 |  | Práce | Běžná |  |  |  | POL1_
95 | 734494213R00 | Návarek s trubkovým závitem G 1/2", včetně dodávky materiálu | kus | 28 |  | 0 |  | 0 |  | 0 | 12 | 0 | 0.00024 | 0.01 | 0 | 0 | 800-731 | RTS 25/ I | RTS 25/ I | 0.278 | 7.78 |  | Práce | Běžná |  |  |  | POL1_
96 | 735000912R00 | Regulace otopného systému při opravách vyregulování dvojregulačních ventilů a kohoutů s termostatickým ovládáním | kus | 14 |  | 0 |  | 0 |  | 0 | 12 | 0 | 0 | 0 | 0 | 0 | 800-731 | RTS 25/ I | RTS 25/ I | 0.268 | 3.75 |  | Práce | Běžná |  |  |  | POL1_
97 | 735127110R00 | Otopná tělesa ocelová článková doplňkové práce odpojení a připojení těles po nátěru | m2 | 63 |  | 0 |  | 0 |  | 0 | 12 | 0 | 0 | 0 | 0 | 0 | 800-731 | RTS 25/ I | RTS 25/ I | 0.124 | 7.81 |  | Práce | Běžná |  |  |  | POL1_
|  | 4,5*14 |  | 63 | [23 empty] | VV | 0
98 | 735138003R00 | Otopné těleso nízkoenergetické doplňkové práce tlakové zkoušky, těles dvouřadých | kus | 14 |  | 0 |  | 0 |  | 0 | 12 | 0 | 0 | 0 | 0 | 0 | 800-731 | RTS 25/ I | RTS 25/ I | 0.617 | 8.64 |  | Práce | Běžná |  |  |  | POL1_
99 | 735148001R00 | Otopné těleso designové doplňkové práce tlakové zkoušky, těles jednořadých | kus | 14 |  | 0 |  | 0 |  | 0 | 12 | 0 | 0 | 0 | 0 | 0 | 800-731 | RTS 25/ I | RTS 25/ I | 0.335 | 4.69 |  | Práce | Běžná |  |  |  | POL1_
100 | 735151811R00 | Demontáž otopných těles panelových jednořadých, stavební délky do 1500 mm | kus | 14 |  | 0 |  | 0 |  | 0 | 12 | 0 | 5e-05 | 0 | 0.01235 | 0.17 | 800-731 | RTS 25/ I | RTS 25/ I | 0.237 | 3.32 |  | Práce | Běžná |  |  |  | POL1_
|  | koupelny : 14 |  | 14 | [23 empty] | VV | 0
101 | 735151821R00 | Demontáž otopných těles panelových dvouřadých, stavební délky do 1500 mm | kus | 14 |  | 0 |  | 0 |  | 0 | 12 | 0 | 8e-05 | 0 | 0.02493 | 0.35 | 800-731 | RTS 25/ I | RTS 25/ I | 0.268 | 3.75 |  | Práce | Běžná |  |  |  | POL1_
|  | pro zpětnou montáž (pokoje) : 14 |  | 14 | [23 empty] | VV | 0
102 | 735179110R00 | Otopná tělesa koupelnová montáž topných žebříků, bez dodávky materiálu | kus | 14 |  | 0 |  | 0 |  | 0 | 12 | 0 | 0 | 0 | 0 | 0 | 800-731 | RTS 25/ I | RTS 25/ I | 0.868 | 12.15 |  | Práce | Běžná |  |  |  | POL1_
103 | 735192923R00 | Ostatní opravy otopných těles zpětná montáž otopných těles panelových dvouřadých, do 150 mm | kus | 14 |  | 0 |  | 0 |  | 0 | 12 | 0 | 0.00013 | 0 | 0 | 0 | 800-731 | RTS 25/ I | RTS 25/ I | 0.268 | 3.75 |  | Práce | Běžná |  |  |  | POL1_
104 | 735291800R00 | Demontáž konzol nebo držáků otopných těles, registrů, konvektorů do odpadu | kus | 28 |  | 0 |  | 0 |  | 0 | 12 | 0 | 1e-05 | 0 | 0.00075 | 0.02 | 800-731 | RTS 25/ I | RTS 25/ I | 0.029 | 0.81 |  | Práce | Běžná |  |  |  | POL1_
|  | otopných těles, registrů, konvektorů do odpadu | [25 empty] | SPI
|  | 14*2 |  | 28 | [23 empty] | VV | 0
105 | HZS730 | HZS - vypuštění, napuštění, odvzdušnění | hod | 32 |  | 0 |  | 0 |  | 0 | 12 | 0 | 0 | 0 | 0 | 0 |  | Vlastní | Indiv | 0 | 0 |  | Práce | Běžná |  |  |  | POL1_
106 | 31945717R | Spojka bronzová typ: přechodová; značka: CuSn5Zn5Pb2-C (CC499K); ds = 15,0 mm; R; 1/2"; PN 16; teplota média -30 až 110 °C | kus | 28 |  | 0 |  | 0 |  | 0 | 12 | 0 | 0 | 0 | 0 | 0 | SPCM | RTS 25/ I | RTS 25/ I | 0 | 0 |  | Specifikace | Běžná |  |  |  | POL3_
107 | 484518206980 | Těleso otopné trubkové - trubkové; materiál: uhlíková ocel; H = 980 mm; B = 30 mm; L = 750 mm, tvar trubky: kruhový; tepelný výkon (50) = 818 W | kus | 14 |  | 0 |  | 0 |  | 0 | 12 | 0 | 0.0085 | 0.12 | 0 | 0 |  | Vlastní | Indiv | 0 | 0 |  | Specifikace | Běžná |  |  |  | POL3_
|  | 3/Os : 14 |  | 14 | [23 empty] | VV | 0
108 | 54152726S | tyč topná s integrovaným regulátorem teploty, bílá barva; výkon 800 W, vč. připojovacího setu | kus | 14 |  | 0 |  | 0 |  | 0 | 12 | 0 | 0.001 | 0.01 | 0 | 0 |  | Vlastní | Indiv | 0 | 0 |  | Specifikace | Běžná |  |  |  | POL3_
109 | 998735202R00 | Přesun hmot pro otopná tělesa v objektech výšky do 12 m | % |  |  | 0 |  | 0 |  | 0 | 12 | 0 | 0 | 0 | 0 | 0 | 800-731 | RTS 25/ I | RTS 25/ I | 0 | 0 |  | Přesun hmot | Běžná |  |  |  | POL7_7
Díl: | 766 | Konstrukce truhlářské |  |  |  | 0 |  | 0 |  | 0 |  | 0 |  | 3.65 |  | 0 |  |  |  |  | 357.65 | [6 empty] | DIL
110 | 766661412R00 | Montáž dveřních křídel kompletizovaných otevíravých , protipožárních s kukátkem, do ocelové nebo fošnové zárubně, jednokřídlových, šířky do 800 mm | kus | 14 |  | 0 |  | 0 |  | 0 | 12 | 0 | 0 | 0 | 0 | 0 | 800-766 | RTS 25/ I | RTS 25/ I | 1.7 | 23.8 |  | Práce | Běžná |  |  |  | POL1_
|  | Dveře s protipožární odolností do 30 minut. | [25 empty] | POP
|  | Odkaz na mn. položky pořadí 122 : 14,00000 |  | 14 | [23 empty] | VV | 5
111 | 766666112R00 | Montáž dveřních křídel kompletizovaných posuvných, , do předem osazeného stavebního pouzdra, jednokřídlových, | kus | 14 |  | 0 |  | 0 |  | 0 | 12 | 0 | 0 | 0 | 0 | 0 | 800-766 | RTS 25/ I | RTS 25/ I | 2.51 | 35.14 |  | Práce | Běžná |  |  |  | POL1_
|  | Bez osazení madla a zámku. | [25 empty] | POP
|  | Odkaz na mn. položky pořadí 123 : 14,00000 |  | 14 | [23 empty] | VV | 5
112 | 766670011R00 | Montáž obložkové nebo rámové zárubně a dveřního křídla jednokřídlového | kus | 14 |  | 0 |  | 0 |  | 0 | 12 | 0 | 2e-05 | 0 | 0 | 0 | 800-766 | RTS 25/ I | RTS 25/ I | 4.02 | 56.28 |  | Práce | Běžná |  |  |  | POL1_
|  | Odkaz na mn. položky pořadí 124 : 14,00000 |  | 14 | [23 empty] | VV | 5
113 | 766670021R00 | Doplňky ke dveřním křídlům - montáž | kus | 42 |  | 0 |  | 0 |  | 0 | 12 | 0 | 0 | 0 | 0 | 0 | 800-766 | RTS 25/ I | RTS 25/ I | 0.775 | 32.55 |  | Práce | Běžná |  |  |  | POL1_
|  | Odkaz na mn. položky pořadí 118 : 14,00000 |  | 14 | [23 empty] | VV | 5
|  | Odkaz na mn. položky pořadí 119 : 14,00000 |  | 14 | [23 empty] | VV | 5
|  | Odkaz na mn. položky pořadí 120 : 14,00000 |  | 14 | [23 empty] | VV | 5
114 | 766661512PR | Příplatek ke dveřím - samozasouvací práh | kus | 10 |  | 0 |  | 0 |  | 0 | 12 | 0 | 0 | 0 | 0 | 0 |  | Vlastní | Indiv | 1.4 | 14 |  | Práce | Nedokončená |  |  |  | POL1_
115 | 766669924PR | Příplatek ke dveřím - průhledítko se jmenovkou | kus | 14 |  | 0 |  | 0 |  | 0 | 12 | 0 | 0 | 0 | 0 | 0 |  | Vlastní | Indiv | 0.19 | 2.66 |  | Práce | Běžná |  |  |  | POL1_
116 | 766670013P | Montáž obložkové nebo rámové zárubně a křídla posuvných dveří | kus | 14 |  | 0 |  | 0 |  | 0 | 12 | 0 | 2e-05 | 0 | 0 | 0 |  | Vlastní | Indiv | 4.825 | 67.55 |  | Práce | Běžná |  |  |  | POL1_
|  | Odkaz na mn. položky pořadí 125 : 14,00000 |  | 14 | [23 empty] | VV | 5
117 | 766810010SE | Sestava kuchyňské linky - dodávka a montáž linka 160 cm | kus | 14 |  | 0 |  | 0 |  | 0 | 12 | 0 | 0.122 | 1.71 | 0 | 0 |  | Vlastní | Indiv | 8.64 | 120.96 |  | Agregovaná položka | Běžná |  |  |  | POL2_
|  | Dekor šedostříbrná | [25 empty] | POP
|  | Nerezový kruhový dřez | [25 empty] | POP
|  | Kování s tlumením | [25 empty] | POP
|  | Zásuvky s plnovýsuvem a tlumeným dojezdem | [25 empty] | POP
|  | Včetně zadní stěny skříněk | [25 empty] | POP
|  | Elektrický dvouplotýnkový sklokeramický vařič | [25 empty] | POP
|  | Pracovní deska délky 1600 mm | [25 empty] | POP
|  | Požadavek na výšku pracovní desky - dopřesní před zadáním do výroby zástupce investora | [25 empty] | POP
|  | U stěny svislý rozšiřující profil | [25 empty] | POP
|  | Zespodu skříňky nad vařičem folie proti vlhkosti | [25 empty] | POP
|  | Obložení zadní a boční stěny deskami lamino, dezén dřeva | [25 empty] | POP
|  | - dle specifikace PD : | [25 empty] | VV | 0
|  | 5/Os : 14 |  | 14 | [23 empty] | VV | 0
118 | 54914591R | kování stavební - prvek: kliky se štíty pro klíč; provedení Cr; pro dveře | kus | 14 |  | 0 |  | 0 |  | 0 | 12 | 0 | 0.00075 | 0.01 | 0 | 0 | SPCM | RTS 25/ I | RTS 25/ I | 0 | 0 |  | Specifikace | Běžná |  |  |  | POL3_
|  | - dle specifikace PD : | [25 empty] | VV | 0
|  | 1/T : 7+7 |  | 14 | [23 empty] | VV | 0
119 | 549146421R | kování bezpečnostní klika - klika; povrch nerez-mat; bezpečnostní třída 3 | kus | 14 |  | 0 |  | 0 |  | 0 | 12 | 0 | 0 | 0 | 0 | 0 | SPCM | RTS 25/ I | RTS 25/ I | 0 | 0 |  | Specifikace | Běžná |  |  |  | POL3_
|  | - dle specifikace PD : | [25 empty] | VV | 0
|  | 3/T : 7+7 |  | 14 | [23 empty] | VV | 0
120 | 54915362P | Kování pro posuvné dveře do koupelen - madlo/madlo nerez | kus | 14 |  | 0 |  | 0 |  | 0 | 12 | 0 | 0.0001 | 0 | 0 | 0 |  | Vlastní | Indiv | 0 | 0 |  | Specifikace | Běžná |  |  |  | POL3_
|  | - dle specifikace PD : | [25 empty] | VV | 0
|  | 2/T : 14 |  | 14 | [23 empty] | VV | 0
121 | 61160623R | Dveře dřevěné jednostranně otevíravé; šířka = 800 mm; výška = 1 970 mm; počet křídel: 1; povrchová úprava: CPL; struktura povrchu: oboustranně hladká; míra zasklení: 2/3 | kus | 14 |  | 0 |  | 0 |  | 0 | 12 | 0 | 0.02 | 0.28 | 0 | 0 | SPCM | RTS 25/ I | RTS 25/ I | 0 | 0 |  | Specifikace | Běžná |  |  |  | POL3_
|  | - dle specifikace PD : | [25 empty] | VV | 0
|  | 1/T : 7+7 |  | 14 | [23 empty] | VV | 0
122 | 61165611R | Dveře dřevěné jednostranně otevíravé; šířka = 800 mm; výška = 1 970 mm; počet křídel: 1; povrchová úprava: CPL; struktura povrchu: oboustranně hladká; míra zasklení: plné křídlo; požární odolnost: E, I, W; 30 | kus | 14 |  | 0 |  | 0 |  | 0 | 12 | 0 | 0.025 | 0.35 | 0 | 0 | SPCM | RTS 25/ I | RTS 25/ I | 0 | 0 |  | Specifikace | Běžná |  |  |  | POL3_
|  | - dle specifikace PD : | [25 empty] | VV | 0
|  | 3/T : 7+7 |  | 14 | [23 empty] | VV | 0
123 | 61169702R | Dveře dřevěné posuvné uvnitř; šířka = 700 mm; výška = 1 970 mm; počet křídel: 1; povrchová úprava: fólie; struktura povrchu: oboustranně hladká; míra zasklení: plné křídlo | kus | 14 |  | 0 |  | 0 |  | 0 | 12 | 0 | 0.05 | 0.7 | 0 | 0 | SPCM | RTS 25/ I | RTS 25/ I | 0 | 0 |  | Specifikace | Běžná |  |  |  | POL3_
|  | - dle specifikace PD : | [25 empty] | VV | 0
|  | 2/T : 14 |  | 14 | [23 empty] | VV | 0
124 | 61181407R | Zárubeň dřevěná obložková; pro sádrokarton, zdění; průchozí š. = 800 mm; průchozí v. = 1970 mm; tl. stěny 80 až 300 mm; povrchová úprava: CPL | kus | 14 |  | 0 |  | 0 |  | 0 | 12 | 0 | 0.025 | 0.35 | 0 | 0 | SPCM | RTS 25/ I | RTS 25/ I | 0 | 0 |  | Specifikace | Běžná |  |  |  | POL3_
|  | - dle specifikace PD : | [25 empty] | VV | 0
|  | 1/T : 7+7 |  | 14 | [23 empty] | VV | 0
125 | 61181556R | Zárubeň dřevěná obložková, polodrážková (klasická); průchozí š. = 1450 mm; průchozí v. = 1970 mm; tl. stěny 60 až 170 mm; povrchová úprava: CPL | kus | 14 |  | 0 |  | 0 |  | 0 | 12 | 0 | 0.018 | 0.25 | 0 | 0 | SPCM | RTS 25/ I | RTS 25/ I | 0 | 0 |  | Specifikace | Běžná |  |  |  | POL3_
|  | - dle specifikace PD : | [25 empty] | VV | 0
|  | 2/T : 14 |  | 14 | [23 empty] | VV | 0
126 | 63479035P | Příplatek ke dveřím - fólie na sklo bezpečnostní | kus | 14 |  | 0 |  | 0 |  | 0 | 12 | 0 | 0.0001 | 0 | 0 | 0 |  | Vlastní | Indiv | 0 | 0 |  | Specifikace | Běžná |  |  |  | POL3_
127 | 998766102R00 | Přesun hmot pro konstrukce truhlářské v objektech výšky do 12 m | t | 1.9459 |  | 0 |  | 0 |  | 0 | 12 | 0 | 0 | 0 | 0 | 0 | 800-766 | RTS 25/ I | RTS 25/ I | 2.421 | 4.71 |  | Přesun hmot | Běžná |  |  |  | POL7_7
|  | 50 m vodorovně | [25 empty] | SPI
Díl: | 771 | Podlahy z dlaždic a obklady |  |  |  | 0 |  | 0 |  | 0 |  | 0 |  | 1.64 |  | 0 |  |  |  |  | 72.64 | [6 empty] | DIL
128 | 771101101R00 | Příprava podkladu pod dlažby vysávání podkladů pod keramickou dlažbu průmyslovým vysavačem | m2 | 44.3625 |  | 0 |  | 0 |  | 0 | 12 | 0 | 0 | 0 | 0 | 0 | 800-771 | RTS 25/ I | RTS 25/ I | 0.016 | 0.71 |  | Práce | Běžná |  |  |  | POL1_
|  | Odkaz na mn. položky pořadí 130 : 44,36250 |  | 44.3625 | [23 empty] | VV | 5
129 | 771101210R00 | Příprava podkladu pod dlažby penetrace podkladu pod dlažby | m2 | 44.3625 |  | 0 |  | 0 |  | 0 | 12 | 0 | 0.00021 | 0.01 | 0 | 0 | 800-771 | RTS 25/ I | RTS 25/ I | 0.05 | 2.22 |  | Práce | Běžná |  |  |  | POL1_
130 | 771575118RT2 | Montáž podlah vnitřních z dlaždic keramických 600 x 600 mm, režných nebo glazovaných, hladkých, kladených do flexibilního tmele | m2 | 44.3625 |  | 0 |  | 0 |  | 0 | 12 | 0 | 0.00693 | 0.31 | 0 | 0 | 800-771 | RTS 25/ I | RTS 25/ I | 1.3466 | 59.74 |  | Práce | Běžná |  |  |  | POL1_
|  | koupelny/WC : | [25 empty] | VV | 0
|  | 1.NP : (2,2*1,5-0,175*0,75)*4 |  | 12.675 | [23 empty] | VV | 0
|  | 2.NP : (2,2*1,5-0,175*0,75)*4 |  | 12.675 | [23 empty] | VV | 0
|  | 3.NP : (2,2*1,5-0,175*0,75)*4 |  | 12.675 | [23 empty] | VV | 0
|  | Podkroví : (2,2*1,5-0,175*0,75)*2 |  | 6.3375 | [23 empty] | VV | 0
131 | 771578011R00 | Montáž podlah vnitřních z dlaždic keramických Zvláštní úpravy spár spára podlaha-stěna silikonem | m | 93.8 |  | 0 |  | 0 |  | 0 | 12 | 0 | 4e-05 | 0 | 0 | 0 | 800-771 | RTS 25/ I | RTS 25/ I | 0.07 | 6.57 |  | Práce | Běžná |  |  |  | POL1_
|  | vč. dodávky a montáže silikonu. | [25 empty] | POP
|  | 1.NP : (1,5+2,025+0,75+0,175+0,75+2,2-0,7)*4 |  | 26.8 | [23 empty] | VV | 0
|  | 2.NP : (1,5+2,025+0,75+0,175+0,75+2,2-0,7)*4 |  | 26.8 | [23 empty] | VV | 0
|  | 3.NP : (1,5+2,025+0,75+0,175+0,75+2,2-0,7)*4 |  | 26.8 | [23 empty] | VV | 0
|  | Podkroví : (1,5+2,025+0,75+0,175+0,75+2,2-0,7)*2 |  | 13.4 | [23 empty] | VV | 0
132 | 771579791R00 | Montáž podlah vnitřních z dlaždic keramických Příplatky k položkám montáže podlah keramických příplatek za plochu podlah keramických do 5 m2 jednotlivě | m2 | 44.3625 |  | 0 |  | 0 |  | 0 | 12 | 0 | 0 | 0 | 0 | 0 | 800-771 | RTS 25/ I | RTS 25/ I | 0.03 | 1.33 |  | Práce | Běžná |  |  |  | POL1_
133 | 59761005R | Dlažba keramická typ: čtvercový; s glazurou (GL); dl = 598 mm; š = 598 mm; tl = 10,0 mm; nasákavost = 0,5 %; mrazuvzdorná; protiskluznost: R10; barva: dle vzorníku | m2 | 55.4531 |  | 0 |  | 0 |  | 0 | 12 | 0 | 0.0238 | 1.32 | 0 | 0 | SPCM | RTS 25/ I | RTS 25/ I | 0 | 0 |  | Specifikace | Běžná |  |  |  | POL3_
|  | +25% ; předběžný typ, cena : | [25 empty] | VV | 0
|  | Odkaz na mn. položky pořadí 130 : 44,36250*1,25 |  | 55.4531 | [23 empty] | VV | 5
134 | 998771102R00 | Přesun hmot pro podlahy z dlaždic v objektech výšky do 12 m | t | 1.6403 |  | 0 |  | 0 |  | 0 | 12 | 0 | 0 | 0 | 0 | 0 | 800-771 | RTS 25/ I | RTS 25/ I | 1.265 | 2.07 |  | Přesun hmot | Běžná |  |  |  | POL7_7
|  | 50 m vodorovně | [25 empty] | SPI
Díl: | 776 | Podlahy povlakové |  |  |  | 0 |  | 0 |  | 0 |  | 0 |  | 0.97 |  | 0 |  |  |  |  | 169.11 | [6 empty] | DIL
135 | 776101101R00 | Přípravné práce vysávání povlakových podlah průmyslovým vysavačem | m2 | 210.26 |  | 0 |  | 0 |  | 0 | 12 | 0 | 0 | 0 | 0 | 0 | 800-775 | RTS 25/ I | RTS 25/ I | 0.016 | 3.36 |  | Práce | Běžná |  |  |  | POL1_
|  | položky neobsahují žádný materiál | [25 empty] | SPI
|  | Odkaz na mn. položky pořadí 138 : 210,26000 |  | 210.26 | [23 empty] | VV | 5
136 | 776421100RT1 | Lepení soklíků PVC a napojení krytiny na stěnu lepení podlahových soklíků z PVC a vinylu | m | 71.45 |  | 0 |  | 0 |  | 0 | 12 | 0 | 3e-05 | 0 | 0 | 0 | 800-775 | RTS 25/ I | RTS 25/ I | 0.1372 | 9.8 |  | Práce | Běžná |  |  |  | POL1_
|  | 1.NP : | [25 empty] | VV | 0
|  | 107-předsíň : (1,5+1,475)*2-0,85*2-0,65+0,3*2 |  | 4.2 | [23 empty] | VV | 0
|  | 108-předsíň : (1,5+1,4)*2-0,85*2-0,65+0,3*2 |  | 4.05 | [23 empty] | VV | 0
|  | 110-předsíň : (1,5+1,4)*2-0,85*2-0,65+0,3*2 |  | 4.05 | [23 empty] | VV | 0
|  | 111-předsíň : (1,5+1,4)*2-0,85*2-0,65+0,3*2 |  | 4.05 | [23 empty] | VV | 0
|  | 2.NP : | [25 empty] | VV | 0
|  | 207-předsíň : (1,5+1,475)*2-0,85*2-0,65+0,3*2 |  | 4.2 | [23 empty] | VV | 0
|  | 208-předsíň : (1,5+1,4)*2-0,85*2-0,65+0,3*2 |  | 4.05 | [23 empty] | VV | 0
|  | 210-předsíň : (1,5+1,4)*2-0,85*2-0,65+0,3*2 |  | 4.05 | [23 empty] | VV | 0
|  | 211-předsíň : (1,5+1,4)*2-0,85*2-0,65+0,3*2 |  | 4.05 | [23 empty] | VV | 0
|  | 3.NP : | [25 empty] | VV | 0
|  | 307-předsíň : (1,5+1,475)*2-0,85*2-0,65+0,3*2 |  | 4.2 | [23 empty] | VV | 0
|  | 308-předsíň : (1,5+1,4)*2-0,85*2-0,65+0,3*2 |  | 4.05 | [23 empty] | VV | 0
|  | 310-předsíň : (1,5+1,475)*2-0,85*2-0,65+0,3*2 |  | 4.2 | [23 empty] | VV | 0
|  | 311-předsíň : (1,5+1,4)*2-0,85*2-0,65+0,3*2 |  | 4.05 | [23 empty] | VV | 0
|  | PODKROVÍ : | [25 empty] | VV | 0
|  | 404-předsíň : (1,5+1,475)*2-0,85*2-0,65+0,3*2 |  | 4.2 | [23 empty] | VV | 0
|  | 405-předsíň : (1,5+1,4)*2-0,85*2-0,65+0,3*2 |  | 4.05 | [23 empty] | VV | 0
|  | Výměna poškozených u vchod. dveří : 0,5*2*14 |  | 14 | [23 empty] | VV | 0
137 | 776421300R00 | Lepení soklíků PVC a napojení krytiny na stěnu ukončení krytiny u stěny fabionem do v. 100 mm | m | 191.65 |  | 0 |  | 0 |  | 0 | 12 | 0 | 0.00015 | 0.03 | 0 | 0 | 800-775 | RTS 25/ I | RTS 25/ I | 0.23 | 44.08 |  | Práce | Běžná |  |  |  | POL1_
|  | včetně vytažení a nalepení povlakové krytiny na stěnu. | [25 empty] | POP
|  | 1.NP : | [25 empty] | VV | 0
|  | 107-pokoj : (3,775+4,4)*2-0,85 |  | 15.5 | [23 empty] | VV | 0
|  | 108-pokoj : (3,35+4,4)*2-0,85 |  | 14.65 | [23 empty] | VV | 0
|  | 110-pokoj : (3,7+3,225)*2-0,85 |  | 13 | [23 empty] | VV | 0
|  | 111-pokoj : (3,7+3,225)*2-0,85 |  | 13 | [23 empty] | VV | 0
|  | 2.NP : | [25 empty] | VV | 0
|  | 207-pokoj : (3,775+3,425)*2-0,85 |  | 13.55 | [23 empty] | VV | 0
|  | 208-pokoj : (3,7+3,425)*2-0,85 |  | 13.4 | [23 empty] | VV | 0
|  | 210-pokoj : (3,7+3,425)*2-0,85 |  | 13.4 | [23 empty] | VV | 0
|  | 211-pokoj : (3,7+3,425)*2-0,85 |  | 13.4 | [23 empty] | VV | 0
|  | 3.NP : | [25 empty] | VV | 0
|  | 307-pokoj : (3,775+3,5)*2-0,85 |  | 13.7 | [23 empty] | VV | 0
|  | 308-pokoj : (3,7+3,5)*2-0,85 |  | 13.55 | [23 empty] | VV | 0
|  | 310-pokoj : (3,775+3,5)*2-0,85 |  | 13.7 | [23 empty] | VV | 0
|  | 311-pokoj : (3,7+3,5)*2-0,85 |  | 13.55 | [23 empty] | VV | 0
|  | PODKROVÍ : | [25 empty] | VV | 0
|  | 404-pokoj : (3,775+3,5)*2-0,85 |  | 13.7 | [23 empty] | VV | 0
|  | 405-pokoj : (3,7+3,5)*2-0,85 |  | 13.55 | [23 empty] | VV | 0
138 | 776521200R00 | Lepení povlakových podlah z plastů ve formě čtverců z PVC nebo vinylu, montáž | m2 | 210.26 |  | 0 |  | 0 |  | 0 | 12 | 0 | 0.00024 | 0.05 | 0 | 0 | 800-775 | RTS 25/ I | RTS 25/ I | 0.45 | 94.62 |  | Práce | Běžná |  |  |  | POL1_
|  | 1.NP : | [25 empty] | VV | 0
|  | 107-předsíň : 2,1 |  | 2.1 | [23 empty] | VV | 0
|  | 107-pokoj : 15,67 |  | 15.67 | [23 empty] | VV | 0
|  | 108-předsíň : 2,1 |  | 2.1 | [23 empty] | VV | 0
|  | 108-pokoj : 15,67 |  | 15.67 | [23 empty] | VV | 0
|  | 110-předsíň : 2,1 |  | 2.1 | [23 empty] | VV | 0
|  | 110-pokoj : 11,87 |  | 11.87 | [23 empty] | VV | 0
|  | 111-předsíň : 2,1 |  | 2.1 | [23 empty] | VV | 0
|  | 111-pokoj : 11,87 |  | 11.87 | [23 empty] | VV | 0
|  | 2.NP : | [25 empty] | VV | 0
|  | 207-předsíň : 2,21 |  | 2.21 | [23 empty] | VV | 0
|  | 207-pokoj : 12,21 |  | 12.21 | [23 empty] | VV | 0
|  | 208-předsíň : 2,1 |  | 2.1 | [23 empty] | VV | 0
|  | 208-pokoj : 12,6 |  | 12.6 | [23 empty] | VV | 0
|  | 210-předsíň : 2,1 |  | 2.1 | [23 empty] | VV | 0
|  | 210-pokoj : 11,87 |  | 11.87 | [23 empty] | VV | 0
|  | 211-předsíň : 2,1 |  | 2.1 | [23 empty] | VV | 0
|  | 211-pokoj : 11,87 |  | 11.87 | [23 empty] | VV | 0
|  | 3.NP : | [25 empty] | VV | 0
|  | 307-předsíň : 2,21 |  | 2.21 | [23 empty] | VV | 0
|  | 307-pokoj : 12,5 |  | 12.5 | [23 empty] | VV | 0
|  | 308-předsíň : 2,1 |  | 2.1 | [23 empty] | VV | 0
|  | 308-pokoj : 12,9 |  | 12.9 | [23 empty] | VV | 0
|  | 310-předsíň : 2,1 |  | 2.1 | [23 empty] | VV | 0
|  | 310-pokoj : 13,15 |  | 13.15 | [23 empty] | VV | 0
|  | 311-předsíň : 2,1 |  | 2.1 | [23 empty] | VV | 0
|  | 311-pokoj : 12,95 |  | 12.95 | [23 empty] | VV | 0
|  | PODKROVÍ : | [25 empty] | VV | 0
|  | 404-předsíň : 2,21 |  | 2.21 | [23 empty] | VV | 0
|  | 404-pokoj : 12,5 |  | 12.5 | [23 empty] | VV | 0
|  | 405-předsíň : 2,1 |  | 2.1 | [23 empty] | VV | 0
|  | 405-pokoj : 12,9 |  | 12.9 | [23 empty] | VV | 0
139 | 776981121RU1 | Přechodové, krycí a ukončující podlahové profily přechodová lišta, stejná výška podlahoviny, nerez ocel, upevnění vruty s hmoždinkami, , šířka profilu 30 mm | m | 21 |  | 0 |  | 0 |  | 0 | 12 | 0 | 0.00055 | 0.01 | 0 | 0 | 800-775 | RTS 25/ I | RTS 25/ I | 0.28 | 5.88 |  | Práce | Běžná |  |  |  | POL1_
|  | přechody podlah v místě dveří v bytech : | [25 empty] | VV | 0
|  | 1.NP : 0,7*4+0,8*4 |  | 6 | [23 empty] | VV | 0
|  | 2.NP : 0,7*4+0,8*4 |  | 6 | [23 empty] | VV | 0
|  | 3.NP : 0,7*4+0,8*4 |  | 6 | [23 empty] | VV | 0
|  | 4.NP : 0,7*2+0,8*2 |  | 3 | [23 empty] | VV | 0
140 | 776981124RT1 | Přechodové, krycí a ukončující podlahové profily krycí lišta, nerez ocel, samolepicí profil, , šířka profilu 60 mm | m | 11.2 |  | 0 |  | 0 |  | 0 | 12 | 0 | 0.00074 | 0.01 | 0 | 0 | 800-775 | RTS 25/ I | RTS 25/ I | 0.152 | 1.7 |  | Práce | Běžná |  |  |  | POL1_
|  | přechody podlah v místě dveří a spol. chodbou : | [25 empty] | VV | 0
|  | 1.NP : 0,8*4 |  | 3.2 | [23 empty] | VV | 0
|  | 2.NP : 0,8*4 |  | 3.2 | [23 empty] | VV | 0
|  | 3.NP : 0,8*4 |  | 3.2 | [23 empty] | VV | 0
|  | 4.NP : 0,8*2 |  | 1.6 | [23 empty] | VV | 0
141 | 776101121MT | Provedení penetrace podkladu pod.povlak.podlahy vč. materiálu | m2 | 210.26 |  | 0 |  | 0 |  | 0 | 12 | 0 | 0 | 0 | 0 | 0 |  | Vlastní | Indiv | 0.046 | 9.67 |  | Práce | Běžná |  |  |  | POL1_7
142 | 776981121X | Lišta přechodová, stejná výška povl.podlah profil krycí - příplatek za š. lišty 120 mm | m | 21 |  | 0 |  | 0 |  | 0 | 12 | 0 | 0 | 0 | 0 | 0 |  | Vlastní | Indiv | 0 | 0 |  | Práce | Běžná |  |  |  | POL1_
143 | 28342451R | lišta soklová; pro vinylové podlahy; materiál PVC; š = 11,8 mm; h = 58,0 mm; 9 barev | m | 75.0225 |  | 0 |  | 0 |  | 0 | 12 | 0 | 0.0005 | 0.04 | 0 | 0 | SPCM | RTS 25/ I | RTS 25/ I | 0 | 0 |  | Specifikace | Běžná |  |  |  | POL3_
|  | +5% : | [25 empty] | VV | 0
|  | Odkaz na mn. položky pořadí 136 : 71,45000*1,05 |  | 75.0225 | [23 empty] | VV | 5
144 | 28342456V | Lišta soklová PVC 21/55mm, pro umístění el. rozvodů (elektro, elektronika, počítače, telefon) vč. koutů, rohů, koncovek | m | 201.2325 |  | 0 |  | 0 |  | 0 | 12 | 0 | 0.0005 | 0.1 | 0 | 0 |  | Vlastní | Indiv | 0 | 0 |  | Specifikace | Běžná |  |  |  | POL3_
|  | +5% : | [25 empty] | VV | 0
|  | Odkaz na mn. položky pořadí 137 : 191,65000*1,05 |  | 201.2325 | [23 empty] | VV | 5
145 | 284122071R | Krytina podlahová vinylová heterogenní; lamely; tl = 2,00 mm; š = 180 mm; nášlapná vrstva = 0,40 mm; zatížení: 23, 32, 41; protiskluznost: R9; Lw = 4 dB; trvalá deformace do 0,10 mm; rozměrová stálost do 0,15 %; RtF: Bfl; - s1 | m2 | 218.6704 |  | 0 |  | 0 |  | 0 | 12 | 0 | 0.00334 | 0.73 | 0 | 0 | SPCM | RTS 25/ I | RTS 25/ I | 0 | 0 |  | Specifikace | Běžná |  |  |  | POL3_
|  | +4% : | [25 empty] | VV | 0
|  | Odkaz na mn. položky pořadí 138 : 210,26000*1,04 |  | 218.6704 | [23 empty] | VV | 5
146 | 998776202R00 | Přesun hmot pro podlahy povlakové v objektech výšky do 12 m | % |  |  | 0 |  | 0 |  | 0 | 12 | 0 | 0 | 0 | 0 | 0 | 800-775 | RTS 25/ I | RTS 25/ I | 0 | 0 |  | Přesun hmot | Běžná |  |  |  | POL7_7
|  | vodorovně do 50 m | [25 empty] | SPI
Díl: | 777 | Podlahy ze syntetických hmot |  |  |  | 0 |  | 0 |  | 0 |  | 0 |  | 2.22 |  | 0 |  |  |  |  | 116.37 | [6 empty] | DIL
147 | 777101101R00 | Příprava podkladu vysávání podlah průmyslovým vysavačem | m2 | 254.6225 |  | 0 |  | 0 |  | 0 | 12 | 0 | 0 | 0 | 0 | 0 | 800-773 | RTS 25/ I | RTS 25/ I | 0.016 | 4.07 |  | Práce | Běžná |  |  |  | POL1_
|  | Odkaz na mn. položky pořadí 148 : 44,36250 |  | 44.3625 | [23 empty] | VV | 5
|  | Odkaz na mn. položky pořadí 149 : 210,26000 |  | 210.26 | [23 empty] | VV | 5
148 | 777531022R00 | Podlahy ze stěrky akrylátové s disperzí samonivelační hmota, tloušťky 2 mm | m2 | 44.3625 |  | 0 |  | 0 |  | 0 | 12 | 0 | 0.00404 | 0.18 | 0 | 0 | 800-773 | RTS 25/ I | RTS 25/ I | 0.38 | 16.86 |  | Práce | Běžná |  |  |  | POL1_
|  | včetně penetrace podkladu | [25 empty] | SPI
|  | koupelny/WC : | [25 empty] | VV | 0
|  | Odkaz na mn. položky pořadí 130 : 44,36250 |  | 44.3625 | [23 empty] | VV | 5
149 | 777531025R00 | Podlahy ze stěrky akrylátové s disperzí samonivelační hmota, tloušťky 5 mm | m2 | 210.26 |  | 0 |  | 0 |  | 0 | 12 | 0 | 0.00971 | 2.04 | 0 | 0 | 800-773 | RTS 25/ I | RTS 25/ I | 0.44 | 92.51 |  | Práce | Běžná |  |  |  | POL1_
|  | včetně penetrace podkladu | [25 empty] | SPI
|  | Odkaz na mn. položky pořadí 138 : 210,26000 |  | 210.26 | [23 empty] | VV | 5
150 | 998777102R00 | Přesun hmot pro podlahy syntetické v objektech výšky do 12 m | t | 2.2208 |  | 0 |  | 0 |  | 0 | 12 | 0 | 0 | 0 | 0 | 0 | 800-773 | RTS 25/ I | RTS 25/ I | 1.321 | 2.93 |  | Přesun hmot | Běžná |  |  |  | POL7_7
|  | 50 m vodorovně | [25 empty] | SPI
Díl: | 781 | Obklady keramické |  |  |  | 0 |  | 0 |  | 0 |  | 0 |  | 5.55 |  | 0 |  |  |  |  | 293.79 | [6 empty] | DIL
151 | 781101210R00 | Příprava podkladu pod obklady penetrace podkladu pod obklady | m2 | 198.03 |  | 0 |  | 0 |  | 0 | 12 | 0 | 0.00021 | 0.04 | 0 | 0 | 800-771 | RTS 25/ I | RTS 25/ I | 0.05 | 9.9 |  | Práce | Běžná |  |  |  | POL1_
|  | včetně dodávky materiálu. | [25 empty] | POP
|  | Odkaz na mn. položky pořadí 153 : 198,03000 |  | 198.03 | [23 empty] | VV | 5
152 | 781310111R00 | Obkládání ostění do tmele šířky do 150 mm | m | 9.8 |  | 0 |  | 0 |  | 0 | 12 | 0 | 0 | 0 | 0 | 0 | 800-771 | RTS 25/ I | RTS 25/ I | 0.57 | 5.59 |  | Práce | Běžná |  |  |  | POL1_
|  | i nadpraží z obkladaček pórovinových, keramických, hutných i polohutných, do tmele, | [25 empty] | SPI
|  | WC moduly : | [25 empty] | VV | 0
|  | 1.NP : 0,7*4 |  | 2.8 | [23 empty] | VV | 0
|  | 2.NP : 0,7*4 |  | 2.8 | [23 empty] | VV | 0
|  | 3.NP : 0,7*4 |  | 2.8 | [23 empty] | VV | 0
|  | PODKROVÍ : 0,7*2 |  | 1.4 | [23 empty] | VV | 0
153 | 781475120RT2 | Montáž obkladů vnitřních z dlaždic keramických 300 x 600 mm, , kladených do flexibilního tmele | m2 | 198.03 |  | 0 |  | 0 |  | 0 | 12 | 0 | 0.00535 | 1.06 | 0 | 0 | 800-771 | RTS 25/ I | RTS 25/ I | 1.288 | 255.06 |  | Práce | Běžná |  |  |  | POL1_
|  | koupelna/WC : | [25 empty] | VV | 0
|  | 1.NP : (2,1*(1,5+2,2+0,75+0,175+0,75+2,025)+0,15*0,7)*4-2,0*0,75*4 |  | 56.58 | [23 empty] | VV | 0
|  | 2.NP : (2,1*(1,5+2,2+0,75+0,175+0,75+2,025)+0,15*0,7)*4-2,0*0,75*4 |  | 56.58 | [23 empty] | VV | 0
|  | 3.NP : (2,1*(1,5+2,2+0,75+0,175+0,75+2,025)+0,15*0,7)*4-2,0*0,75*4 |  | 56.58 | [23 empty] | VV | 0
|  | Podkroví : (2,1*(1,5+2,2+0,75+0,175+0,75+2,025)+0,15*0,7)*2-2,0*0,75*2 |  | 28.29 | [23 empty] | VV | 0
154 | 781497111RS3 | Lišty k obkladům profil ukončovací leštěný hliník, uložení do tmele, výška profilu 10 mm, | m | 93.8 |  | 0 |  | 0 |  | 0 | 12 | 0 | 0.00017 | 0.02 | 0 | 0 | 800-771 | RTS 25/ I | RTS 25/ I | 0.12 | 11.26 |  | Práce | Běžná |  |  |  | POL1_
|  | 1.NP : (0,7+2,025+0,75+0,175+0,75+2,2+0,1)*4 |  | 26.8 | [23 empty] | VV | 0
|  | 2.NP : (0,7+2,025+0,75+0,175+0,75+2,2+0,1)*4 |  | 26.8 | [23 empty] | VV | 0
|  | 3.NP : (0,7+2,025+0,75+0,175+0,75+2,2+0,1)*4 |  | 26.8 | [23 empty] | VV | 0
|  | Podkroví : (0,7+2,025+0,75+0,175+0,75+2,2+0,1)*2 |  | 13.4 | [23 empty] | VV | 0
155 | 781497121RS3 | Lišty k obkladům profil rohový eloxovaný hliník, uložení do tmele, , výška profilu 10 mm, | m | 41.3 |  | 0 |  | 0 |  | 0 | 12 | 0 | 0.00017 | 0.01 | 0 | 0 | 800-771 | RTS 25/ I | RTS 25/ I | 0.12 | 4.96 |  | Práce | Běžná |  |  |  | POL1_
|  | 1.NP : (2,1+0,7+0,15)*4 |  | 11.8 | [23 empty] | VV | 0
|  | 2.NP : (2,1+0,7+0,15)*4 |  | 11.8 | [23 empty] | VV | 0
|  | 3.NP : (2,1+0,7+0,15)*4 |  | 11.8 | [23 empty] | VV | 0
|  | Podkroví : (2,1+0,7+0,15)*2 |  | 5.9 | [23 empty] | VV | 0
156 | 597813750R | Obklad keramický typ: běžný; s glazurou (GL); tl. = 10,0 mm; a = 298 mm; b = 598 mm; povrch: hladký, matný; barva: světle béžová | m2 | 227.7345 |  | 0 |  | 0 |  | 0 | 12 | 0 | 0.01943 | 4.42 | 0 | 0 | SPCM | RTS 24/ II | RTS 24/ II | 0 | 0 |  | Specifikace | Běžná |  |  |  | POL3_
|  | +15% ; předběžný typ, cena : | [25 empty] | VV | 0
|  | Odkaz na mn. položky pořadí 153 : 198,03000*1,15 |  | 227.7345 | [23 empty] | VV | 5
157 | 998781102R00 | Přesun hmot pro obklady keramické v objektech výšky do 12 m | t | 5.5489 |  | 0 |  | 0 |  | 0 | 12 | 0 | 0 | 0 | 0 | 0 | 800-771 | RTS 25/ I | RTS 25/ I | 1.265 | 7.02 |  | Přesun hmot | Běžná |  |  |  | POL7_7
Díl: | 783 | Nátěry |  |  |  | 0 |  | 0 |  | 0 |  | 0 |  | 0.01 |  | 0 |  |  |  |  | 7.57 | [6 empty] | DIL
158 | 783220010RAC | Nátěry kovových doplňkových konstrukcí syntetické dvojnásobý krycí s emailováním | m2 | 17.325 |  | 0 |  | 0 |  | 0 | 12 | 0 | 0.00032 | 0.01 | 0 | 0 | AP-PSV | RTS 25/ I | RTS 25/ I | 0.43675 | 7.57 |  | Agregovaná položka | Běžná |  |  |  | POL2_
|  | nátěry nových ocel. zárubní : 0,25*(2,05+0,85+2,05)*14 |  | 17.325 | [23 empty] | VV | 0
Díl: | 784 | Malby |  |  |  | 0 |  | 0 |  | 0 |  | 0 |  | 0.5 |  | 0 |  |  |  |  | 162.58 | [6 empty] | DIL
159 | 784111201R00 | Příprava povrchu Penetrace (napouštění) podkladu akrylát, jednonásobná | m2 | 1092.0068 |  | 0 |  | 0 |  | 0 | 12 | 0 | 0.0002 | 0.22 | 0 | 0 | 800-784 | RTS 25/ I | RTS 25/ I | 0.03248 | 35.47 |  | Práce | Běžná |  |  |  | POL1_
|  | Omítky-štuk : | [25 empty] | VV | 0
|  | Odkaz na mn. položky pořadí 18 : 254,64000 |  | 254.64 | [23 empty] | VV | 5
|  | Odkaz na mn. položky pořadí 20 : 734,57750 |  | 734.5775 | [23 empty] | VV | 5
|  | Odkaz na mn. položky pořadí 22 : 13,19225 |  | 13.1922 | [23 empty] | VV | 5
|  | Odkaz na mn. položky pořadí 27 : 17,53500 |  | 17.535 | [23 empty] | VV | 5
|  | Odkaz na mn. položky pořadí 29 : 72,06200 |  | 72.062 | [23 empty] | VV | 5
160 | 784115322R00 | Malby z malířských směsí , , barevné, dvojnásobné | m2 | 1092.0068 |  | 0 |  | 0 |  | 0 | 12 | 0 | 0.00024 | 0.26 | 0 | 0 | 800-784 | RTS 25/ I | RTS 25/ I | 0.10902 | 119.05 |  | Práce | Běžná |  |  |  | POL1_
161 | 784450025RA0 | Malby z malířských směsí disperzní na SDK, penetrace jednonásobná, malba dvojnásobná, bílá | m2 | 59.94 |  | 0 |  | 0 |  | 0 | 12 | 0 | 0.00037 | 0.02 | 0 | 0 | AP-PSV | RTS 25/ I | RTS 25/ I | 0.13439 | 8.06 |  | Agregovaná položka | Běžná |  |  |  | POL2_
|  | SDK příčky : | [25 empty] | VV | 0
|  | 1.NP : (2,665*1,5-2,0*0,7)*4+0,665*1,5*4 |  | 14.38 | [23 empty] | VV | 0
|  | 2.NP : (2,665*1,5-2,0*0,7)*4+0,665*1,5*4 |  | 14.38 | [23 empty] | VV | 0
|  | 3.NP : (2,665*1,5-2,0*0,7)*4+0,665*1,5*4 |  | 14.38 | [23 empty] | VV | 0
|  | Podkroví : (2,6*1,5-2,0*0,7)*2+0,6*1,5*2 |  | 6.8 | [23 empty] | VV | 0
|  | SDK zákryty : | [25 empty] | VV | 0
|  | Odkaz na mn. položky pořadí 14 : 10,00000 |  | 10 | [23 empty] | VV | 5
Díl: | 799 | Ostatní |  |  |  | 0 |  | 0 |  | 0 |  | 0 |  | 0.19 |  | 0 |  |  |  |  | 17.01 | [6 empty] | DIL
162 | 210201531R00 | Zapojení LED zrcadla | kus | 14 |  | 0 |  | 0 |  | 0 | 12 | 0 | 0 | 0 | 0 | 0 | M21 | RTS 25/ I | RTS 25/ I | 0.225 | 3.15 |  | Práce | Běžná |  |  |  | POL1_
163 | 725291123R40 | Invalidní program madlo jednoduché pevné, rozměr 400 mm, nerez | soubor | 14 |  | 0 |  | 0 |  | 0 | 12 | 0 | 0.0013 | 0.02 | 0 | 0 |  | Vlastní | Indiv | 0.33 | 4.62 |  | Práce | Běžná |  |  |  | POL1_
|  | 2/Os : 14 |  | 14 | [23 empty] | VV | 0
164 | 725291123R60 | Invalidní program madlo jednoduché pevné, rozměr 600 mm, nerez | soubor | 14 |  | 0 |  | 0 |  | 0 | 12 | 0 | 0.0013 | 0.02 | 0 | 0 |  | Vlastní | Indiv | 0.33 | 4.62 |  | Práce | Běžná |  |  |  | POL1_
|  | 1/Os : 14 |  | 14 | [23 empty] | VV | 0
165 | 725299101Z | Montáž koupelnové skříňky se zrcadlem | soubor | 14 |  | 0 |  | 0 |  | 0 | 12 | 0 | 3e-05 | 0 | 0 | 0 |  | Vlastní | Indiv | 0.33 | 4.62 |  | Práce | Běžná |  |  |  | POL1_
166 | 61529073K | Koupelnová skříňka se zrcadlem a LED osvětlením 6W, 600x700x140 mm | kus | 14 |  | 0 |  | 0 |  | 0 | 12 | 0 | 0.011 | 0.15 | 0 | 0 |  | Vlastní | Indiv | 0 | 0 |  | Specifikace | Běžná |  |  |  | POL3_
|  | Dekor bílá | [25 empty] | POP
|  | Rozměr 600 x 700 x 140 mm | [25 empty] | POP
|  | 2 vnitřní poličky z tvrzeného skla | [25 empty] | POP
|  | Rám skříňky hliník elox | [25 empty] | POP
|  | Panty se systémem pomalého zavírání | [25 empty] | POP
|  | Horní LED osvětlení 6W - 500 mm | [25 empty] | POP
|  | 4/Os : 14 |  | 14 | [23 empty] | VV | 0
167 | 998725202R00 | Přesun hmot pro zařizovací předměty v objektech výšky do 12 m | % |  |  | 0 |  | 0 |  | 0 | 12 | 0 | 0 | 0 | 0 | 0 | 800-721 | RTS 25/ I | RTS 25/ I | 0 | 0 |  | Přesun hmot | Běžná |  |  |  | POL7_7
|  | vodorovně do 50 m | [25 empty] | SPI
Díl: | D96 | Přesuny suti a vybouraných hmot |  |  |  | 0 |  | 0 |  | 0 |  | 0 |  | 0 |  | 0 |  |  |  |  | 142.31 | [6 empty] | DIL
168 | 979011211R00 | Svislá doprava suti a vybouraných hmot nošením za prvé podlaží nad základním podlažím | t | 12.3923 |  | 0 |  | 0 |  | 0 | 12 | 0 | 0 | 0 | 0 | 0 | 801-3 | RTS 25/ I | RTS 25/ I | 2.009 | 24.9 |  | Přesun suti | Běžná |  |  |  | POL8_9
169 | 979011219R00 | Svislá doprava suti a vybouraných hmot nošením příplatek zakaždé další podlaží nad prvním základním podlažím | t | 24.7846 |  | 0 |  | 0 |  | 0 | 12 | 0 | 0 | 0 | 0 | 0 | 801-3 | RTS 25/ I | RTS 25/ I | 0.959 | 23.77 |  | Přesun suti | Běžná |  |  |  | POL8_9
170 | 979011221R00 | Svislá doprava suti a vybouraných hmot nošením za prvé podlaží pod základním podlažím | t | 0.74354 |  | 0 |  | 0 |  | 0 | 12 | 0 | 0 | 0 | 0 | 0 | 801-3 | RTS 25/ I | RTS 25/ I | 2.067 | 1.54 |  | Přesun suti | Běžná |  |  |  | POL8_9
171 | 979081111R00 | Odvoz suti a vybouraných hmot na skládku do 1 km | t | 49.5693 |  | 0 |  | 0 |  | 0 | 12 | 0 | 0 | 0 | 0 | 0 | 801-3 | RTS 25/ I | RTS 25/ I | 0.49 | 24.29 |  | Přesun suti | Běžná |  |  |  | POL8_9
|  | Včetně naložení na dopravní prostředek a složení na skládku, bez poplatku za skládku. | [25 empty] | POP
172 | 979081121R00 | Odvoz suti a vybouraných hmot na skládku příplatek za každý další 1 km | t | 693.9703 |  | 0 |  | 0 |  | 0 | 12 | 0 | 0 | 0 | 0 | 0 | 801-3 | RTS 25/ I | RTS 25/ I | 0 | 0 |  | Přesun suti | Běžná |  |  |  | POL8_9
173 | 979082111R00 | Vnitrostaveništní doprava suti a vybouraných hmot do 10 m | t | 49.5693 |  | 0 |  | 0 |  | 0 | 12 | 0 | 0 | 0 | 0 | 0 | 801-3 | RTS 25/ I | RTS 25/ I | 0.942 | 46.69 |  | Přesun suti | Běžná |  |  |  | POL8_9
174 | 979082121R00 | Vnitrostaveništní doprava suti a vybouraných hmot příplatek k ceně za každých dalších 5 m | t | 198.2772 |  | 0 |  | 0 |  | 0 | 12 | 0 | 0 | 0 | 0 | 0 | 801-3 | RTS 25/ I | RTS 25/ I | 0.105 | 20.82 |  | Přesun suti | Běžná |  |  |  | POL8_9
175 | 979093111R00 | Uložení suti na skládku bez zhutnění | t | 49.5693 |  | 0 |  | 0 |  | 0 | 12 | 0 | 0 | 0 | 0 | 0 | 800-6 | RTS 25/ I | RTS 25/ I | 0.006 | 0.3 |  | Přesun suti | Běžná |  |  |  | POL8_9
|  | s hrubým urovnáním, | [25 empty] | SPI
176 | 979990101R00 | Poplatek za uložení směsi betonu a cihel skupina 170101 a 170102 | t | 49.5693 |  | 0 |  | 0 |  | 0 | 12 | 0 | 0 | 0 | 0 | 0 |  | Vlastní | Indiv | 0 | 0 |  | Přesun suti | Běžná |  |  |  | POL8_
Díl: | VN | Vedlejší náklady |  |  |  | 0 |  | 0 |  | 0 |  | 0 |  | 0 |  | 0 |  |  |  |  | 0 | [6 empty] | DIL
177 | 005121 T | Zařízení staveniště | Soubor | 1 |  | 0 |  | 0 |  | 0 | 12 | 0 | 0 | 0 | 0 | 0 |  | Vlastní | Indiv | 0 | 0 |  | VRN | Běžná |  |  |  | POL99_2
|  | Veškeré náklady spojené s vybudováním, provozem a odstraněním zařízení staveniště. | [25 empty] | POP
178 | 005124010R | Koordinační činnost | Soubor | 1 |  | 0 |  | 0 |  | 0 | 12 | 0 | 0 | 0 | 0 | 0 |  | RTS 25/ I | Indiv | 0 | 0 |  | VRN | Běžná |  |  |  | POL99_2
|  | Koordinace stavebních a technologických dodávek stavby. | [25 empty] | POP
179 | 005211080R | Bezpečnostní a hygienická opatření na staveništi | Soubor | 1 |  | 0 |  | 0 |  | 0 | 12 | 0 | 0 | 0 | 0 | 0 |  | RTS 25/ I | Indiv | 0 | 0 |  | VRN | Běžná |  |  |  | POL99_8
180 | 005121026Z | Zabezpečení a ochrana stáv. dotčených konstrukcí před poškozením | Soubor | 1 |  | 0 |  | 0 |  | 0 | 12 | 0 | 0 | 0 | 0 | 0 |  | Vlastní | Indiv | 0 | 0 |  | VRN | Běžná |  |  |  | POL99_2
[26 empty] | 12 | 21 | DPH
| Celkem |  |  |  |  | 0 | [19 empty] | 0 | 0 | SUM
JKSO:
| 801.91 | budovy domovů důchodců a penzionů pro důchodce | [25 empty] | JKSO
| m3 | svislá nosná konstrukce zděná z cihel,tvárnic, bloků | [25 empty] | JKSOChar
|  | rekonstrukce a modernizace objektu prostá | [25 empty] | JKSOAkce
END
Note on S6: Jedná se o informaci, zda se jedná o položku, která je do rozpočtu zadána z cenové soustavy RTS, nebo vlastní.
Note on T6: Jedná se o název CÚ, která je zadána u položky rozpočtu

## 02 D.1.4.2 Pol
Položkový soupis prací a dodávek | [27 empty] | #TypZaznamu#
S: | 007/25 | STAVEBNÍ ÚPRAVY BYTŮ DPS MSSS, HAVLÍČKOVA 19, BOSKOVICE | [25 empty] | STA
O: | 02 | 2. ETAPA | [22 empty] | PRO |  |  | OBJ
R: | D.1.4.2 | Zdravotně technické instalace - II. ETAPA | [25 empty] | ROZ
P.č. | Číslo položky | Název položky | MJ | Množství | Cena / MJ | Celkem | Dodávka | Dodávka celk. | Montáž | Montáž celk. | DPH | Cena s DPH | Hmotnost / MJ | Hmotnost celk.(t) | Dem. hmotnost / MJ | Dem. hmotnost celk.(t) | Ceník | Cen. soustava / platnost | Cenová úroveň | Nhod / MJ | Nhod celk. | Dodavatel | Typ položky | Stav položky
Díl: | 61 | Úpravy povrchů vnitřní |  |  |  | 0 |  | 0 |  | 0 |  | 0 |  | 1.16 |  | 0 |  |  |  |  | 36.1 | [6 empty] | DIL
1 | 612403381R00 | Hrubá výplň rýh ve stěnách, jakoukoliv maltou maltou ze suchých směsí 50 x 30 mm | m | 98 |  | 0 |  | 0 |  | 0 | 12 | 0 | 0.00245 | 0.24 | 0 | 0 | 801-4 | RTS 25/ I | RTS 25/ I | 0.1335 | 13.08 |  | Práce | Běžná |  |  |  | POL1_
|  | jakékoliv šířky rýhy, | [25 empty] | SPI
2 | 612403385R00 | Hrubá výplň rýh ve stěnách, jakoukoliv maltou maltou ze suchých směsí 100 x 50 mm | m | 112 |  | 0 |  | 0 |  | 0 | 12 | 0 | 0.00817 | 0.92 | 0 | 0 | 801-4 | RTS 25/ I | RTS 25/ I | 0.186 | 20.83 |  | Práce | Běžná |  |  |  | POL1_
|  | jakékoliv šířky rýhy, | [25 empty] | SPI
3 | 999281108R00 | Přesun hmot pro opravy a údržbu objektů pro opravy a údržbu dosavadních objektů včetně vnějších plášťů výšky do 12 m, | t | 1.1551 |  | 0 |  | 0 |  | 0 | 12 | 0 | 0 | 0 | 0 | 0 | 801-4 | RTS 25/ I | RTS 25/ I | 1.892 | 2.19 |  | Přesun hmot | Běžná |  |  |  | POL7_1
|  | oborů 801, 803, 811 a 812 | [25 empty] | SPI
Díl: | 9 | Ostatní konstrukce, bourání |  |  |  | 0 |  | 0 |  | 0 |  | 0 |  | 0.36 |  | 4.91 |  |  |  |  | 181.49 | [6 empty] | DIL
4 | 941955001R00 | Lešení lehké pracovní pomocné pomocné, o výšce lešeňové podlahy do 1,2 m | m2 | 35 |  | 0 |  | 0 |  | 0 | 12 | 0 | 0.00121 | 0.04 | 0 | 0 | 800-3 | RTS 25/ I | RTS 25/ I | 0.177 | 6.2 |  | Práce | Běžná |  |  |  | POL1_
5 | 952902110R00 | Čištění budov zametáním v místnostech, chodbách, na schodišti a na půdě | m2 | 255 |  | 0 |  | 0 |  | 0 | 12 | 0 | 0 | 0 | 0 | 0 | 801-4 | RTS 25/ I | RTS 25/ I | 0.015 | 3.83 |  | Práce | Běžná |  |  |  | POL1_
6 | 969011121R00 | Vybourání vodovodního, plynového a podobného vedení DN do 52 mm | m | 250 |  | 0 |  | 0 |  | 0 | 12 | 0 | 0.00038 | 0.1 | 0.013 | 3.25 | 801-3 | RTS 25/ I | RTS 25/ I | 0.107 | 26.75 |  | Práce | Běžná |  |  |  | POL1_
|  | včetně pomocného lešení o výšce podlahy do 1900 mm a pro zatížení do 1,5 kPa (150 kg/m2), | [25 empty] | SPI
7 | 974031132R00 | Vysekání rýh v jakémkoliv zdivu cihelném v ploše do hloubky 50 mm, šířky do 70 mm | m | 98 |  | 0 |  | 0 |  | 0 | 12 | 0 | 0.00049 | 0.05 | 0.006 | 0.59 | 801-3 | RTS 25/ I | RTS 25/ I | 0.274 | 26.85 |  | Práce | Běžná |  |  |  | POL1_
|  | Včetně pomocného lešení o výšce podlahy do 1900 mm a pro zatížení do 1,5 kPa (150 kg/m2). | [25 empty] | POP
8 | 974031133R00 | Vysekání rýh v jakémkoliv zdivu cihelném v ploše do hloubky 50 mm, šířky do 100 mm | m | 112 |  | 0 |  | 0 |  | 0 | 12 | 0 | 0.00049 | 0.05 | 0.009 | 1.01 | 801-3 | RTS 25/ I | RTS 25/ I | 0.301 | 33.71 |  | Práce | Běžná |  |  |  | POL1_
|  | Včetně pomocného lešení o výšce podlahy do 1900 mm a pro zatížení do 1,5 kPa (150 kg/m2). | [25 empty] | POP
9 | 713582113RT2 | Požární okna a revizní dvířka revizní dvířka do masivních stěn, rozměr 300x300 mm, požární odolnost EI 30 | kus | 1 |  | 0 |  | 0 |  | 0 | 12 | 0 | 0.00487 | 0 | 0 | 0 | 800-713 | RTS 25/ I | RTS 25/ I | 1.29 | 1.29 |  | Práce | Běžná |  |  |  | POL1_
|  | Položka obsahuje prořezání otvoru, osazení a dodávku rámu s dvířky včetně prošroubování a tmelení. | [25 empty] | POP
10 | 713582114RT2 | Požární okna a revizní dvířka revizní dvířka do masivních stěn, rozměr 400x400 mm, požární odolnost EI 30 | kus | 14 |  | 0 |  | 0 |  | 0 | 12 | 0 | 0.00732 | 0.1 | 0 | 0 | 800-713 | RTS 25/ I | RTS 25/ I | 1.29 | 18.06 |  | Práce | Běžná |  |  |  | POL1_
|  | Položka obsahuje prořezání otvoru, osazení a dodávku rámu s dvířky včetně prošroubování a tmelení. | [25 empty] | POP
11 | 909 T00 | Hzs - nezměřitelné stavební práce a přípomoci | h | 32 |  | 0 |  | 0 |  | 0 | 12 | 0 | 0 | 0 | 0 | 0 |  | Vlastní | Indiv | 1 | 32 |  | Práce | Běžná |  |  |  | POL1_
12 | 950300210S | Vytvoření otvoru dod. v zateplené střeše do 0,25 m2 vč. zapravení prostupu | kus | 2 |  | 0 |  | 0 |  | 0 | 12 | 0 | 0.00985 | 0.02 | 0.03013 | 0.06 |  | Vlastní | RTS 25/ I | 16.3998 | 32.8 |  | Agregovaná položka | Běžná |  |  |  | POL2_
|  | odvětrání kanalizace : 2 |  | 2 | [23 empty] | VV | 0
Díl: | 700B | Demontáže |  |  |  | 0 |  | 0 |  | 0 |  | 0 |  | 0 |  | 3.74 |  |  |  |  | 109.13 | [6 empty] | DIL
13 | 721140802R00 | Demontáž potrubí z litinových trub do DN 100 | m | 32 |  | 0 |  | 0 |  | 0 | 12 | 0 | 0 | 0 | 0.01492 | 0.48 | 800-721 | RTS 25/ I | RTS 25/ I | 0.413 | 13.22 |  | Práce | Běžná |  |  |  | POL1_
|  | odpadního nebo dešťového, | [25 empty] | SPI
14 | 721171803R00 | Demontáž potrubí z novodurových trub do D 75 mm | m | 94 |  | 0 |  | 0 |  | 0 | 12 | 0 | 0 | 0 | 0.0021 | 0.2 | 800-721 | RTS 25/ I | RTS 25/ I | 0.031 | 2.91 |  | Práce | Běžná |  |  |  | POL1_
|  | odpadního nebo připojovacího, | [25 empty] | SPI
15 | 721171808R00 | Demontáž potrubí z novodurových trub přes D 75 mm do D 114 mm | m | 14 |  | 0 |  | 0 |  | 0 | 12 | 0 | 0 | 0 | 0.00198 | 0.03 | 800-721 | RTS 25/ I | RTS 25/ I | 0.083 | 1.16 |  | Práce | Běžná |  |  |  | POL1_
|  | odpadního nebo připojovacího, | [25 empty] | SPI
16 | 721290823R00 | Vnitrostaveništní přemístění vybouraných hmot svislý , v objektech výšky přes 12 do 24 m | t | 0.70256 |  | 0 |  | 0 |  | 0 | 12 | 0 | 0 | 0 | 0 | 0 | 800-721 | RTS 25/ I | RTS 25/ I | 4.93 | 3.46 |  | Práce | Běžná |  |  |  | POL1_
|  | vodorovně do 100 m | [25 empty] | SPI
17 | 722130801R00 | Demontáž potrubí z ocelových trubek závitových do DN 25 | m | 32 |  | 0 |  | 0 |  | 0 | 12 | 0 | 0 | 0 | 0.00213 | 0.07 | 800-721 | RTS 25/ I | RTS 25/ I | 0.173 | 5.54 |  | Práce | Běžná |  |  |  | POL1_
18 | 722130802R00 | Demontáž potrubí z ocelových trubek závitových přes DN 25 do DN 40 | m | 14 |  | 0 |  | 0 |  | 0 | 12 | 0 | 0 | 0 | 0.00497 | 0.07 | 800-721 | RTS 25/ I | RTS 25/ I | 0.204 | 2.86 |  | Práce | Běžná |  |  |  | POL1_
19 | 722130803R00 | Demontáž potrubí z ocelových trubek závitových přes DN 40 do DN 50 | m | 30 |  | 0 |  | 0 |  | 0 | 12 | 0 | 0 | 0 | 0.0067 | 0.2 | 800-721 | RTS 25/ I | RTS 25/ I | 0.239 | 7.17 |  | Práce | Běžná |  |  |  | POL1_
20 | 722181812R00 | Demontáž plstěných pásů z trub do D 50 | m | 76 |  | 0 |  | 0 |  | 0 | 12 | 0 | 0 | 0 | 0.00023 | 0.02 | 800-721 | RTS 25/ I | RTS 25/ I | 0.072 | 5.47 |  | Práce | Běžná |  |  |  | POL1_
21 | 722220861R00 | Demontáž armatur závitových se dvěma závity, G 3/4" | kus | 30 |  | 0 |  | 0 |  | 0 | 12 | 0 | 0 | 0 | 0.00053 | 0.02 | 800-721 | RTS 25/ I | RTS 25/ I | 0.062 | 1.86 |  | Práce | Běžná |  |  |  | POL1_
22 | 722220864R00 | Demontáž armatur závitových se dvěma závity, G 2" | kus | 4 |  | 0 |  | 0 |  | 0 | 12 | 0 | 0 | 0 | 0.00244 | 0.01 | 800-721 | RTS 25/ I | RTS 25/ I | 0.114 | 0.46 |  | Práce | Běžná |  |  |  | POL1_
23 | 722290822R00 | Vnitrostaveništní přemístění vybouraných hmot svislé, v objektech výšky přes 6 do 12 m | t | 0.38188 |  | 0 |  | 0 |  | 0 | 12 | 0 | 0 | 0 | 0 | 0 | 800-721 | RTS 25/ I | RTS 25/ I | 4.155 | 1.59 |  | Práce | Běžná |  |  |  | POL1_
|  | vodorovně do 100 m, | [25 empty] | SPI
24 | 725110814R00 | Demontáž klozetů kombinovaných | soubor | 14 |  | 0 |  | 0 |  | 0 | 12 | 0 | 0 | 0 | 0.0342 | 0.48 | 800-721 | RTS 25/ I | RTS 25/ I | 0.465 | 6.51 |  | Práce | Běžná |  |  |  | POL1_
25 | 725210821R00 | Demontáž umyvadel umyvadel bez výtokových armatur | soubor | 14 |  | 0 |  | 0 |  | 0 | 12 | 0 | 0 | 0 | 0.01946 | 0.27 | 800-721 | RTS 25/ I | RTS 25/ I | 0.382 | 5.35 |  | Práce | Běžná |  |  |  | POL1_
26 | 725210984R00 | Opravy umyvadel odmontování rohového ventilu G 1/2 | kus | 70 |  | 0 |  | 0 |  | 0 | 12 | 0 | 0 | 0 | 0 | 0 | 800-721 | RTS 25/ I | RTS 25/ I | 0.081 | 5.67 |  | Práce | Běžná |  |  |  | POL1_
27 | 725240811R00 | Demontáž sprchových kabin a mís kabin bez výtokových armatur | soubor | 14 |  | 0 |  | 0 |  | 0 | 12 | 0 | 0 | 0 | 0.088 | 1.23 | 800-721 | RTS 25/ I | RTS 25/ I | 0.693 | 9.7 |  | Práce | Běžná |  |  |  | POL1_
28 | 725240812R00 | Demontáž sprchových kabin a mís mís bez výtokových armatur | soubor | 14 |  | 0 |  | 0 |  | 0 | 12 | 0 | 0 | 0 | 0.0245 | 0.34 | 800-721 | RTS 25/ I | RTS 25/ I | 0.383 | 5.36 |  | Práce | Běžná |  |  |  | POL1_
29 | 725310821R00 | Demontáž dřezů jednodílných na konzolách | soubor | 14 |  | 0 |  | 0 |  | 0 | 12 | 0 | 0 | 0 | 0.01707 | 0.24 | 800-721 | RTS 25/ I | RTS 25/ I | 0.362 | 5.07 |  | Práce | Běžná |  |  |  | POL1_
|  | bez výtokových armatur, | [25 empty] | SPI
30 | 725590812R00 | Vnitrostaveništní přemístění vybouraných hmot svislé, v objektech výšky přes 6 do 12 m | t | 2.6499 |  | 0 |  | 0 |  | 0 | 12 | 0 | 0 | 0 | 0 | 0 | 800-721 | RTS 25/ I | RTS 25/ I | 3.97 | 10.52 |  | Práce | Běžná |  |  |  | POL1_
|  | vodorovně do 100 m, | [25 empty] | SPI
31 | 725820801R00 | Demontáž baterií nástěnných do G 3/4" | soubor | 14 |  | 0 |  | 0 |  | 0 | 12 | 0 | 0 | 0 | 0.00156 | 0.02 | 800-721 | RTS 25/ I | RTS 25/ I | 0.217 | 3.04 |  | Práce | Běžná |  |  |  | POL1_
32 | 725820802R00 | Demontáž baterií stojánkových do 1otvoru | soubor | 28 |  | 0 |  | 0 |  | 0 | 12 | 0 | 0 | 0 | 0.00086 | 0.02 | 800-721 | RTS 25/ I | RTS 25/ I | 0.222 | 6.22 |  | Práce | Běžná |  |  |  | POL1_
33 | 725840850R00 | Demontáž baterií sprchových diferenciálních G 3/4x1 | kus | 14 |  | 0 |  | 0 |  | 0 | 12 | 0 | 0 | 0 | 0.00225 | 0.03 | 800-721 | RTS 25/ I | RTS 25/ I | 0.407 | 5.7 |  | Práce | Běžná |  |  |  | POL1_
34 | 725840860R00 | Demontáž baterií sprchových sprchových ramen nebo nebo sprch táhlových | kus | 14 |  | 0 |  | 0 |  | 0 | 12 | 0 | 0 | 0 | 0.00052 | 0.01 | 800-721 | RTS 25/ I | RTS 25/ I | 0.021 | 0.29 |  | Práce | Běžná |  |  |  | POL1_
Díl: | 713 | Izolace tepelné |  |  |  | 0 |  | 0 |  | 0 |  | 0 |  | 0.05 |  | 0 |  |  |  |  | 55.4 | [6 empty] | DIL
35 | 722181213RT7 | Izolace vodovodního potrubí návleková z trubic z pěnového polyetylenu, tloušťka stěny 13 mm, d 22 mm | m | 187 |  | 0 |  | 0 |  | 0 | 12 | 0 | 5e-05 | 0.01 | 0 | 0 | 800-721 | RTS 25/ I | RTS 25/ I | 0.129 | 24.12 |  | Práce | Běžná |  |  |  | POL1_
|  | V položce je kalkulována dodávka izolační trubice, spon a lepicí pásky. | [25 empty] | POP
36 | 722181213RV9 | Izolace vodovodního potrubí návleková z trubic z pěnového polyetylenu, tloušťka stěny 13 mm, d 40 mm | m | 7 |  | 0 |  | 0 |  | 0 | 12 | 0 | 0.00012 | 0 | 0 | 0 | 800-721 | RTS 25/ I | RTS 25/ I | 0.157 | 1.1 |  | Práce | Běžná |  |  |  | POL1_
|  | V položce je kalkulována dodávka izolační trubice, spon a lepicí pásky. | [25 empty] | POP
37 | 722181213RW6 | Izolace vodovodního potrubí návleková z trubic z pěnového polyetylenu, tloušťka stěny 13 mm, d 50 mm | m | 19 |  | 0 |  | 0 |  | 0 | 12 | 0 | 0.00015 | 0 | 0 | 0 | 800-721 | RTS 25/ I | RTS 25/ I | 0.17 | 3.23 |  | Práce | Běžná |  |  |  | POL1_
|  | V položce je kalkulována dodávka izolační trubice, spon a lepicí pásky. | [25 empty] | POP
38 | 722181214RT7 | Izolace vodovodního potrubí návleková z trubic z pěnového polyetylenu, tloušťka stěny 20 mm, d 22 mm | m | 173 |  | 0 |  | 0 |  | 0 | 12 | 0 | 6e-05 | 0.01 | 0 | 0 | 800-721 | RTS 25/ I | RTS 25/ I | 0.129 | 22.32 |  | Práce | Běžná |  |  |  | POL1_
|  | V položce je kalkulována dodávka izolační trubice, spon a lepicí pásky. | [25 empty] | POP
39 | 722182004RT2 | Montáž tepelné izolace potrubí samolepicí spoj a příčné stažení páskou, přes DN 25 do DN 40 | m | 7 |  | 0 |  | 0 |  | 0 | 12 | 0 | 0 | 0 | 0 | 0 | 800-721 | RTS 25/ I | RTS 25/ I | 0.139 | 0.97 |  | Práce | Běžná |  |  |  | POL1_
40 | 722182006RT2 | Montáž tepelné izolace potrubí samolepicí spoj a příčné stažení páskou, přes DN 40 do DN 80 | m | 19 |  | 0 |  | 0 |  | 0 | 12 | 0 | 0 | 0 | 0 | 0 | 800-721 | RTS 25/ I | RTS 25/ I | 0.188 | 3.57 |  | Práce | Běžná |  |  |  | POL1_
41 | 631433304R | pouzdro potrubní minerální vlákno; povrchová úprava Al fólie; vnitřní průměr 42,0 mm; tl. izolace 40,0 mm; provozní teplota do 200 °C; tepelná vodivost (10°C) 0,0330 W/mK; tepelná vodivost (40°C) 0,037 W/mK; tepelná vodivost (50°C) 0,039 W/mK | m | 7 |  | 0 |  | 0 |  | 0 | 12 | 0 | 0.00072 | 0.01 | 0 | 0 | SPCM | RTS 25/ I | RTS 25/ I | 0 | 0 |  | Specifikace | Běžná |  |  |  | POL3_
42 | 631433406R | pouzdro potrubní minerální vlákno; povrchová úprava Al fólie; vnitřní průměr 54,0 mm; tl. izolace 50,0 mm; provozní teplota do 200 °C; tepelná vodivost (10°C) 0,0330 W/mK; tepelná vodivost (40°C) 0,037 W/mK; tepelná vodivost (50°C) 0,039 W/mK | m | 19 |  | 0 |  | 0 |  | 0 | 12 | 0 | 0.00115 | 0.02 | 0 | 0 | SPCM | RTS 25/ I | RTS 25/ I | 0 | 0 |  | Specifikace | Běžná |  |  |  | POL3_
43 | 998713102R00 | Přesun hmot pro izolace tepelné v objektech výšky do 12 m | t | 0.05031 |  | 0 |  | 0 |  | 0 | 12 | 0 | 0 | 0 | 0 | 0 | 800-713 | RTS 25/ I | RTS 25/ I | 1.831 | 0.09 |  | Přesun hmot | Běžná |  |  |  | POL7_7
|  | 50 m vodorovně | [25 empty] | SPI
Díl: | 721 | Vnitřní kanalizace |  |  |  | 0 |  | 0 |  | 0 |  | 0 |  | 0.18 |  | 0 |  |  |  |  | 132.23 | [6 empty] | DIL
44 | 721140915R00 | Opravy odpadního potrubí litinového propojení dosavadního potrubí , DN 100 | kus | 2 |  | 0 |  | 0 |  | 0 | 12 | 0 | 0 | 0 | 0 | 0 | 800-721 | RTS 25/ I | RTS 25/ I | 0.992 | 1.98 |  | Práce | Běžná |  |  |  | POL1_
45 | 721140935R00 | Opravy odpadního potrubí litinového přechod z plastových trub na litinu, DN 100 | kus | 2 |  | 0 |  | 0 |  | 0 | 12 | 0 | 0.00038 | 0 | 0 | 0 | 800-721 | RTS 25/ I | RTS 25/ I | 0.261 | 0.52 |  | Práce | Běžná |  |  |  | POL1_
46 | 721152328R00 | Potrubí s vysokým útlumem zvuku - svislé PE-S2 - vysokohustotní polyetylén s příměsí minerálních vláken, vnější průměr D 110 mm, tloušťka stěny 6,0 mm, DN 100 | m | 32 |  | 0 |  | 0 |  | 0 | 12 | 0 | 0.00292 | 0.09 | 0 | 0 | 800-721 | RTS 25/ I | RTS 25/ I | 0.7973 | 25.51 |  | Práce | Běžná |  |  |  | POL1_
|  | včetně tvarovek, objímek a vložek pro tlumení hluku, popř. elektrospojek. Bez zednických výpomocí. | [25 empty] | SPI
|  | vč. kotvení : 16,0*2 |  | 32 | [23 empty] | VV | 0
47 | 721152338R00 | Čistící kus pro potrubí s vysokým útlumem zvuku PE-S2 - vysokohustotní polyetylén s příměsí minerálních vláken, vnější průměr D 110 mm, DN 100, včetně dodávky materiálu | kus | 2 |  | 0 |  | 0 |  | 0 | 12 | 0 | 0.00118 | 0 | 0 | 0 | 800-721 | RTS 25/ I | RTS 25/ I | 0.3667 | 0.73 |  | Práce | Běžná |  |  |  | POL1_
48 | 721176102R00 | Potrubí HT připojovací vnější průměr D 40 mm, tloušťka stěny 1,8 mm, DN 40 | m | 17 |  | 0 |  | 0 |  | 0 | 12 | 0 | 0.00038 | 0.01 | 0 | 0 | 800-721 | RTS 25/ I | RTS 25/ I | 0.32 | 5.44 |  | Práce | Běžná |  |  |  | POL1_
|  | včetně tvarovek, objímek. Bez zednických výpomocí. | [25 empty] | SPI
|  | Potrubí včetně tvarovek. Bez zednických výpomocí. | [25 empty] | POP
49 | 721176103R00 | Potrubí HT připojovací vnější průměr D 50 mm, tloušťka stěny 1,8 mm, DN 50 | m | 84 |  | 0 |  | 0 |  | 0 | 12 | 0 | 0.00047 | 0.04 | 0 | 0 | 800-721 | RTS 25/ I | RTS 25/ I | 0.359 | 30.16 |  | Práce | Běžná |  |  |  | POL1_
|  | včetně tvarovek, objímek. Bez zednických výpomocí. | [25 empty] | SPI
|  | Potrubí včetně tvarovek. Bez zednických výpomocí. | [25 empty] | POP
50 | 721176104R00 | Potrubí HT připojovací vnější průměr D 75 mm, tloušťka stěny 1,9 mm, DN 70 | m | 21 |  | 0 |  | 0 |  | 0 | 12 | 0 | 0.0007 | 0.01 | 0 | 0 | 800-721 | RTS 25/ I | RTS 25/ I | 0.452 | 9.49 |  | Práce | Běžná |  |  |  | POL1_
|  | včetně tvarovek, objímek. Bez zednických výpomocí. | [25 empty] | SPI
|  | Potrubí včetně tvarovek. Bez zednických výpomocí. | [25 empty] | POP
51 | 721176105R00 | Potrubí HT připojovací vnější průměr D 110 mm, tloušťka stěny 2,7 mm, DN 100 | m | 21 |  | 0 |  | 0 |  | 0 | 12 | 0 | 0.00152 | 0.03 | 0 | 0 | 800-721 | RTS 25/ I | RTS 25/ I | 1.173 | 24.63 |  | Práce | Běžná |  |  |  | POL1_
|  | včetně tvarovek, objímek. Bez zednických výpomocí. | [25 empty] | SPI
|  | Potrubí včetně tvarovek. Bez zednických výpomocí. | [25 empty] | POP
52 | 721194104R00 | Zřízení přípojek na potrubí D 40 mm | kus | 44 |  | 0 |  | 0 |  | 0 | 12 | 0 | 0 | 0 | 0 | 0 | 800-721 | RTS 25/ I | RTS 25/ I | 0.157 | 6.91 |  | Práce | Běžná |  |  |  | POL1_
|  | vyvedení a upevnění odpadních výpustek, | [25 empty] | SPI
53 | 721194105R00 | Zřízení přípojek na potrubí D 50 mm | kus | 14 |  | 0 |  | 0 |  | 0 | 12 | 0 | 0 | 0 | 0 | 0 | 800-721 | RTS 25/ I | RTS 25/ I | 0.174 | 2.44 |  | Práce | Běžná |  |  |  | POL1_
|  | vyvedení a upevnění odpadních výpustek, | [25 empty] | SPI
54 | 721194107R00 | Zřízení přípojek na potrubí D 75 mm | kus | 14 |  | 0 |  | 0 |  | 0 | 12 | 0 | 0 | 0 | 0 | 0 | 800-721 | RTS 25/ I | RTS 25/ I | 0.211 | 2.95 |  | Práce | Běžná |  |  |  | POL1_
|  | vyvedení a upevnění odpadních výpustek, | [25 empty] | SPI
55 | 721194109R00 | Zřízení přípojek na potrubí D 110 mm | kus | 14 |  | 0 |  | 0 |  | 0 | 12 | 0 | 0 | 0 | 0 | 0 | 800-721 | RTS 25/ I | RTS 25/ I | 0.259 | 3.63 |  | Práce | Běžná |  |  |  | POL1_
|  | vyvedení a upevnění odpadních výpustek, | [25 empty] | SPI
56 | 721273200RT3 | Ventilační hlavice D 110 mm, souprava z PP | kus | 2 |  | 0 |  | 0 |  | 0 | 12 | 0 | 0.00027 | 0 | 0 | 0 | 800-721 | RTS 25/ I | RTS 25/ I | 0.333 | 0.67 |  | Práce | Běžná |  |  |  | POL1_
57 | 721290111R00 | Zkouška těsnosti kanalizace v objektech vodou, DN 125 | m | 175 |  | 0 |  | 0 |  | 0 | 12 | 0 | 0 | 0 | 0 | 0 | 800-721 | RTS 25/ I | RTS 25/ I | 0.048 | 8.4 |  | Práce | Běžná |  |  |  | POL1_
|  | 32+17+84+21+21 |  | 175 | [23 empty] | VV | 0
58 | 725850145R00 | Ventily odpadní pro klimatizační vzduchotechnické jednotky, odvody kondenzátu z komínů, materiál PP, odpad vodorovný; vodní zápach. uzávěrka, D 40 mm, včetnně dodávky materiálu | kus | 2 |  | 0 |  | 0 |  | 0 | 12 | 0 | 0.00023 | 0 | 0 | 0 | 800-721 | RTS 25/ I | RTS 25/ I | 0.237 | 0.47 |  | Práce | Běžná |  |  |  | POL1_
59 | 721 T00 | Hzs - nezměřitelné práce a přípomoci při přepojování kanalizace | h | 8 |  | 0 |  | 0 |  | 0 | 12 | 0 | 0 | 0 | 0 | 0 |  | Vlastní | Indiv | 1 | 8 |  | Práce | Běžná |  |  |  | POL1_
60 | 998721103R00 | Přesun hmot pro vnitřní kanalizaci v objektech výšky do 24 m | t | 0.19012 |  | 0 |  | 0 |  | 0 | 12 | 0 | 0 | 0 | 0 | 0 | 800-721 | RTS 25/ I | RTS 25/ I | 1.575 | 0.3 |  | Přesun hmot | Běžná |  |  |  | POL7_7
|  | 50 m vodorovně, měřeno od těžiště půdorysné plochy skládky do těžiště půdorysné plochy objektu | [25 empty] | SPI
Díl: | 722 | Vnitřní vodovod |  |  |  | 0 |  | 0 |  | 0 |  | 0 |  | 0.35 |  | 0 |  |  |  |  | 300.15 | [6 empty] | DIL
61 | 722131912R00 | Opravy vodovodního potrubí závitového vsazení odbočky do potrubí, DN 20 | soubor | 2 |  | 0 |  | 0 |  | 0 | 12 | 0 | 0.0094 | 0.02 | 0 | 0 | 800-721 | RTS 25/ I | RTS 25/ I | 0.993 | 1.99 |  | Práce | Běžná |  |  |  | POL1_
|  | Včetně pomocného lešení o výšce podlahy do 1900 mm a pro zatížení do 1,5 kPa. | [25 empty] | POP
|  | vč. dodávky T-kusu, vsuvky : 2 |  | 2 | [23 empty] | VV | 0
62 | 722131915R00 | Opravy vodovodního potrubí závitového vsazení odbočky do potrubí, DN 40 | soubor | 4 |  | 0 |  | 0 |  | 0 | 12 | 0 | 0.01227 | 0.05 | 0 | 0 | 800-721 | RTS 25/ I | RTS 25/ I | 1.591 | 6.36 |  | Práce | Běžná |  |  |  | POL1_
|  | Včetně pomocného lešení o výšce podlahy do 1900 mm a pro zatížení do 1,5 kPa. | [25 empty] | POP
|  | vč. dodávky T-kusu, vsuvky : 4 |  | 4 | [23 empty] | VV | 0
63 | 722131932R00 | Opravy vodovodního potrubí závitového propojení dosavadního potrubí, DN 20 | kus | 2 |  | 0 |  | 0 |  | 0 | 12 | 0 | 0.0008 | 0 | 0 | 0 | 800-721 | RTS 25/ I | RTS 25/ I | 0.594 | 1.19 |  | Práce | Běžná |  |  |  | POL1_
|  | vč. dodávky přechodky, šroubení : 2 |  | 2 | [23 empty] | VV | 0
64 | 722131935R00 | Opravy vodovodního potrubí závitového propojení dosavadního potrubí, DN 40 | kus | 4 |  | 0 |  | 0 |  | 0 | 12 | 0 | 0.00147 | 0.01 | 0 | 0 | 800-721 | RTS 25/ I | RTS 25/ I | 0.906 | 3.62 |  | Práce | Běžná |  |  |  | POL1_
|  | vč. dodávky přechodky, šroubení : 4 |  | 4 | [23 empty] | VV | 0
65 | 722178681R00 | Potrubí vícevrstvé PP-RCT/PP-RCT+CF/PP-RCT, D 20 mm, s 2,8 mm, S 3,2, polyfúzně svařované | m | 360 |  | 0 |  | 0 |  | 0 | 12 | 0 | 0.00024 | 0.09 | 0 | 0 | 800-721 | RTS 25/ I | RTS 25/ I | 0.2679 | 96.44 |  | Práce | Běžná |  |  |  | POL1_
|  | včetně tvarovek, bez zednických výpomocí | [25 empty] | SPI
|  | Potrubí včetně tvarovek. | [25 empty] | POP
|  | Bez zednických výpomocí. Bez pomocmého lešení. | [25 empty] | POP
|  | SV : 187 |  | 187 | [23 empty] | VV | 0
|  | TV : 149 |  | 149 | [23 empty] | VV | 0
|  | C : 24 |  | 24 | [23 empty] | VV | 0
66 | 722178684R00 | Potrubí vícevrstvé PP-RCT/PP-RCT+CF/PP-RCT, D 40 mm, s 5,5 mm, S 3,2, polyfúzně svařované | m | 14 |  | 0 |  | 0 |  | 0 | 12 | 0 | 0.00106 | 0.01 | 0 | 0 | 800-721 | RTS 25/ I | RTS 25/ I | 0.3847 | 5.39 |  | Práce | Běžná |  |  |  | POL1_
|  | včetně tvarovek, bez zednických výpomocí | [25 empty] | SPI
|  | SV : 7 |  | 7 | [23 empty] | VV | 0
|  | TV : 7 |  | 7 | [23 empty] | VV | 0
67 | 722178685R00 | Potrubí vícevrstvé PP-RCT/PP-RCT+CF/PP-RCT, D 50 mm, s 6,9 mm, S 3,2, polyfúzně svařované | m | 38 |  | 0 |  | 0 |  | 0 | 12 | 0 | 0.00135 | 0.05 | 0 | 0 | 800-721 | RTS 25/ I | RTS 25/ I | 0.4767 | 18.11 |  | Práce | Běžná |  |  |  | POL1_
|  | včetně tvarovek, bez zednických výpomocí | [25 empty] | SPI
|  | SV : 11+8 |  | 19 | [23 empty] | VV | 0
|  | TV : 11+8 |  | 19 | [23 empty] | VV | 0
68 | 722190401R00 | Vyvedení a upevnění výpustek DN 15 | kus | 126 |  | 0 |  | 0 |  | 0 | 12 | 0 | 0 | 0 | 0 | 0 | 800-721 | RTS 25/ I | RTS 25/ I | 0.425 | 53.55 |  | Práce | Běžná |  |  |  | POL1_
|  | 9*14 |  | 126 | [23 empty] | VV | 0
69 | 722190901R00 | Uzavření nebo otevření vodovodního potrubí při opravě | kus | 24 |  | 0 |  | 0 |  | 0 | 12 | 0 | 0 | 0 | 0 | 0 | 800-721 | RTS 25/ I | RTS 25/ I | 0.165 | 3.96 |  | Práce | Běžná |  |  |  | POL1_
|  | včetně vypuštění a napuštění, | [25 empty] | SPI
70 | 722202213R00 | Nástěnka vnitřní závit, spoj svařováním, D 20 mm x DN 15, včetně dodávky materiálu | kus | 70 |  | 0 |  | 0 |  | 0 | 12 | 0 | 0.00018 | 0.01 | 0 | 0 | 800-721 | RTS 25/ I | RTS 25/ I | 0.254 | 17.78 |  | Práce | Běžná |  |  |  | POL1_
71 | 722202221R00 | Nástěnný komplet (dvojnástěnka), vnitřní závit, spoj svařováním, D 20 mm x DN 15, včetně dodávky materiálu | kus | 28 |  | 0 |  | 0 |  | 0 | 12 | 0 | 0.00041 | 0.01 | 0 | 0 | 800-721 | RTS 25/ I | RTS 25/ I | 0.508 | 14.22 |  | Práce | Běžná |  |  |  | POL1_
72 | 722224111R00 | Kohout kulový, vypouštěcí a napouštěcí, vnější závit, mosazný, DN 15, PN 10, včetně dodávky materiálu | kus | 6 |  | 0 |  | 0 |  | 0 | 12 | 0 | 0.00013 | 0 | 0 | 0 | 800-721 | RTS 25/ I | RTS 25/ I | 0.083 | 0.5 |  | Práce | Běžná |  |  |  | POL1_
73 | 722237121R00 | Kohout kulový, mosazný, vnitřní-vnitřní závit, DN 15, PN 42 | kus | 58 |  | 0 |  | 0 |  | 0 | 12 | 0 | 0.00018 | 0.01 | 0 | 0 | 800-721 | RTS 25/ I | RTS 25/ I | 0.165 | 9.57 |  | Práce | Běžná |  |  |  | POL1_
|  | 4*14+2 |  | 58 | [23 empty] | VV | 0
74 | 722237125R00 | Kohout kulový, mosazný, vnitřní-vnitřní závit, DN 40, PN 35 | kus | 4 |  | 0 |  | 0 |  | 0 | 12 | 0 | 0.00104 | 0 | 0 | 0 | 800-721 | RTS 25/ I | RTS 25/ I | 0.351 | 1.4 |  | Práce | Běžná |  |  |  | POL1_
75 | 722239101R00 | Montáž armatury závitové se dvěma závity G 1/2" | kus | 2 |  | 0 |  | 0 |  | 0 | 12 | 0 | 0 | 0 | 0 | 0 | 800-721 | RTS 25/ I | RTS 25/ I | 0.165 | 0.33 |  | Práce | Běžná |  |  |  | POL1_
76 | 722269111R00 | Montáž vodoměru závitového jednovtokového suchoběžného, G 1/2" | kus | 28 |  | 0 |  | 0 |  | 0 | 12 | 0 | 0.00164 | 0.05 | 0 | 0 | 800-721 | RTS 25/ I | RTS 25/ I | 0.372 | 10.42 |  | Práce | Běžná |  |  |  | POL1_
77 | 722280106R00 | Tlaková zkouška vodovodního potrubí do DN 32 | m | 360 |  | 0 |  | 0 |  | 0 | 12 | 0 | 0 | 0 | 0 | 0 | 800-721 | RTS 25/ I | RTS 25/ I | 0.029 | 10.44 |  | Práce | Běžná |  |  |  | POL1_
|  | Včetně dodávky vody, uzavření a zabezpečení konců potrubí. | [25 empty] | POP
78 | 722280107R00 | Tlaková zkouška vodovodního potrubí přes DN 32 do DN 40 | m | 14 |  | 0 |  | 0 |  | 0 | 12 | 0 | 0 | 0 | 0 | 0 | 800-721 | RTS 25/ I | RTS 25/ I | 0.031 | 0.43 |  | Práce | Běžná |  |  |  | POL1_
|  | Včetně dodávky vody, uzavření a zabezpečení konců potrubí. | [25 empty] | POP
79 | 722280108R00 | Tlaková zkouška vodovodního potrubí přes DN 40 do DN 50 | m | 38 |  | 0 |  | 0 |  | 0 | 12 | 0 | 0 | 0 | 0 | 0 | 800-721 | RTS 25/ I | RTS 25/ I | 0.042 | 1.6 |  | Práce | Běžná |  |  |  | POL1_
|  | Včetně dodávky vody, uzavření a zabezpečení konců potrubí. | [25 empty] | POP
80 | 722290234R00 | Proplach a dezinfekce vodovodního potrubí do DN 80 | m | 412 |  | 0 |  | 0 |  | 0 | 12 | 0 | 1e-05 | 0 | 0 | 0 | 800-721 | RTS 25/ I | RTS 25/ I | 0.062 | 25.54 |  | Práce | Běžná |  |  |  | POL1_
|  | Včetně dodání desinfekčního prostředku. | [25 empty] | POP
|  | 360+14+38 |  | 412 | [23 empty] | VV | 0
81 | 734263312R00 | Šroubení topenářské, přímé, mosazné, DN 15, PN 10, včetně dodávky materiálu | kus | 2 |  | 0 |  | 0 |  | 0 | 12 | 0 | 0.0007 | 0 | 0 | 0 | 800-731 | RTS 25/ I | RTS 25/ I | 0.082 | 0.16 |  | Práce | Běžná |  |  |  | POL1_
82 | 734263316R00 | Šroubení topenářské, přímé, mosazné, DN 40, PN 10, včetně dodávky materiálu | kus | 4 |  | 0 |  | 0 |  | 0 | 12 | 0 | 0.0015 | 0.01 | 0 | 0 | 800-731 | RTS 25/ I | RTS 25/ I | 0.165 | 0.66 |  | Práce | Běžná |  |  |  | POL1_
83 | 722 T00 | Hzs - nezměřitelné práce a přípomoci při přepojování vodovodu | h | 16 |  | 0 |  | 0 |  | 0 | 12 | 0 | 0 | 0 | 0 | 0 |  | Vlastní | Indiv | 1 | 16 |  | Práce | Běžná |  |  |  | POL1_
84 | 388218010R | vodoměr impulzní pro měření spotřeby vody, pro odesílání informace o aktuálním průtoku pomocí impulzů; závitové, 1/2"; průtok 1,50 m3/h; PN 16; teplota vody 5-30 °C | kus | 28 |  | 0 |  | 0 |  | 0 | 12 | 0 | 0.001 | 0.03 | 0 | 0 | SPCM | RTS 25/ I | Indiv | 0 | 0 |  | Specifikace | Běžná |  |  |  | POL3_
85 | 5513805001R | ventil regulační, do cirkulace, pro TUV; šikmý; kvs 0,45; DN 15 mm; vnitřní závit | kus | 2 |  | 0 |  | 0 |  | 0 | 12 | 0 | 0.0005 | 0 | 0 | 0 | SPCM | RTS 25/ I | Indiv | 0 | 0 |  | Specifikace | Běžná |  |  |  | POL3_
86 | 998722102R00 | Přesun hmot pro vnitřní vodovod v objektech výšky do 12 m | t | 0.3538 |  | 0 |  | 0 |  | 0 | 12 | 0 | 0 | 0 | 0 | 0 | 800-721 | RTS 25/ I | RTS 25/ I | 1.374 | 0.49 |  | Přesun hmot | Běžná |  |  |  | POL7_7
|  | vodorovně do 50 m | [25 empty] | SPI
Díl: | 725 | Zařizovací předměty |  |  |  | 0 |  | 0 |  | 0 |  | 0 |  | 0.87 |  | 0 |  |  |  |  | 161.19 | [6 empty] | DIL
87 | 725119306R00 | Klozetové mísy montáž závěsné | soubor | 14 |  | 0 |  | 0 |  | 0 | 12 | 0 | 0.00087 | 0.01 | 0 | 0 | 800-721 | RTS 25/ I | RTS 25/ I | 1.12 | 15.68 |  | Práce | Běžná |  |  |  | POL1_
88 | 725219401R00 | Umyvadlo montáž na šrouby do zdiva | soubor | 14 |  | 0 |  | 0 |  | 0 | 12 | 0 | 0.00141 | 0.02 | 0 | 0 | 800-721 | RTS 25/ I | RTS 25/ I | 1.575 | 22.05 |  | Práce | Běžná |  |  |  | POL1_
|  | Včetně dodání zápachové uzávěrky. | [25 empty] | POP
89 | 725249102R00 | Montáž sprchové mísy a vaničky sprchových mís a vaniček | soubor | 14 |  | 0 |  | 0 |  | 0 | 12 | 0 | 0.00062 | 0.01 | 0 | 0 | 800-721 | RTS 25/ I | RTS 25/ I | 2.6 | 36.4 |  | Práce | Běžná |  |  |  | POL1_
90 | 725249103R00 | Montáž sprchového koutu | soubor | 14 |  | 0 |  | 0 |  | 0 | 12 | 0 | 0.00017 | 0 | 0 | 0 | 800-721 | RTS 25/ I | RTS 25/ I | 2.9 | 40.6 |  | Práce | Běžná |  |  |  | POL1_
91 | 725319101R00 | Montáž dřezu jednoduchého | soubor | 14 |  | 0 |  | 0 |  | 0 | 12 | 0 | 0.00072 | 0.01 | 0 | 0 | 800-721 | RTS 25/ I | RTS 25/ I | 0.506 | 7.08 |  | Práce | Běžná |  |  |  | POL1_
|  | Dřez dodávkou kuchyňské linky : 14 |  | 14 | [23 empty] | VV | 0
92 | 725814103R00 | Ventil rohový, mosazný, bez matky, DN 15 x DN 10, včetně dodávky materiálu | soubor | 28 |  | 0 |  | 0 |  | 0 | 12 | 0 | 0.00024 | 0.01 | 0 | 0 | 800-721 | RTS 25/ I | RTS 25/ I | 0.124 | 3.47 |  | Práce | Běžná |  |  |  | POL1_
93 | 725814122R00 | Ventil pračkový, mosazný, se zpětnou klapkou, DN 15 x DN 20, včetně dodávky materiálu | soubor | 28 |  | 0 |  | 0 |  | 0 | 12 | 0 | 0.00024 | 0.01 | 0 | 0 | 800-721 | RTS 25/ I | RTS 25/ I | 0.124 | 3.47 |  | Práce | Běžná |  |  |  | POL1_
94 | 725829202R00 | Montáž baterií umyvadlových a dřezových umyvadlové a dřezové nástěnné | kus | 14 |  | 0 |  | 0 |  | 0 | 12 | 0 | 0.00018 | 0 | 0 | 0 | 800-721 | RTS 25/ I | RTS 25/ I | 0.476 | 6.66 |  | Práce | Běžná |  |  |  | POL1_
95 | 725829301R00 | Montáž baterií umyvadlových a dřezových umyvadlové a dřezové stojánkové | kus | 14 |  | 0 |  | 0 |  | 0 | 12 | 0 | 4e-05 | 0 | 0 | 0 | 800-721 | RTS 25/ I | RTS 25/ I | 0.445 | 6.23 |  | Práce | Běžná |  |  |  | POL1_
96 | 725849200R00 | Montáž baterie sprchové nastavitelná výška | kus | 14 |  | 0 |  | 0 |  | 0 | 12 | 0 | 0.00013 | 0 | 0 | 0 | 800-721 | RTS 25/ I | RTS 25/ I | 0.655 | 9.17 |  | Práce | Běžná |  |  |  | POL1_
97 | 725849302R00 | Montáž baterie sprchové držáku sprchy | kus | 14 |  | 0 |  | 0 |  | 0 | 12 | 0 | 2e-05 | 0 | 0 | 0 | 800-721 | RTS 25/ I | RTS 25/ I | 0.168 | 2.35 |  | Práce | Běžná |  |  |  | POL1_
98 | 725859102R00 | Montáž ventilu odpadního přes D 32 mm do D 50 mm | kus | 28 |  | 0 |  | 0 |  | 0 | 12 | 0 | 0.00014 | 0 | 0 | 0 | 800-721 | RTS 25/ I | RTS 25/ I | 0.237 | 6.64 |  | Práce | Běžná |  |  |  | POL1_
99 | 551450004R | Baterie směšovací páková; použití: umyvadlo; typ: stojánkový; materiál: mosaz; příslušenství: odtoková garnitura; povrchová úprava: chrom | kus | 14 |  | 0 |  | 0 |  | 0 | 12 | 0 | 0.001 | 0.01 | 0 | 0 | SPCM | RTS 25/ I | RTS 25/ I | 0 | 0 |  | Specifikace | Běžná |  |  |  | POL3_
100 | 551450090R | Baterie směšovací páková; použití: sprcha; typ: nástěnný; materiál: mosaz; rozteč 130 až 170 mm; povrchová úprava: chrom | kus | 14 |  | 0 |  | 0 |  | 0 | 12 | 0 | 0.0013 | 0.02 | 0 | 0 | SPCM | RTS 25/ I | RTS 25/ I | 0 | 0 |  | Specifikace | Běžná |  |  |  | POL3_
101 | 55145013R | Baterie směšovací páková; použití: dřez; typ: nástěnný; materiál: mosaz; rozteč 130 až 170 mm; povrchová úprava: chrom | kus | 14 |  | 0 |  | 0 |  | 0 | 12 | 0 | 0.0011 | 0.02 | 0 | 0 | SPCM | RTS 25/ I | RTS 25/ I | 0 | 0 |  | Specifikace | Běžná |  |  |  | POL3_
102 | 55145352R | kombinace sprchová držák pevný; ruční sprcha d 68 mm; hadice 150 cm; povrch chrom | kus | 14 |  | 0 |  | 0 |  | 0 | 12 | 0 | 0 | 0 | 0 | 0 | SPCM | RTS 25/ I | RTS 25/ I | 0 | 0 |  | Specifikace | Běžná |  |  |  | POL3_
103 | 55161633R | sifon pračkový; plast, chromovaný; DN 32 | kus | 28 |  | 0 |  | 0 |  | 0 | 12 | 0 | 5e-05 | 0 | 0 | 0 | SPCM | RTS 25/ I | RTS 25/ I | 0 | 0 |  | Specifikace | Běžná |  |  |  | POL3_
104 | 551674068R | Sedátko záchodové s poklopem; materiál: plast; tvar: oválný; barva: bílá | kus | 14 |  | 0 |  | 0 |  | 0 | 12 | 0 | 0.0025 | 0.04 | 0 | 0 | SPCM | RTS 25/ I | RTS 25/ I | 0 | 0 |  | Specifikace | Běžná |  |  |  | POL3_
105 | 55423054VN | Sprchová vanička litý mramor 800x1000x35 mm, s mírným protiskluzem | kus | 14 |  | 0 |  | 0 |  | 0 | 12 | 0 | 0.013 | 0.18 | 0 | 0 |  | Vlastní | Indiv | 0 | 0 |  | Specifikace | Běžná |  |  |  | POL3_
106 | 55428083ZAT | Sprchová zástěna z bezpečnostního skla, atyp - z boku kombinací otočná/pevná, z čela otočná/pevná, vč. rozpěry k nosné kci zástěny | kus | 14 |  | 0 |  | 0 |  | 0 | 12 | 0 | 0.011 | 0.15 | 0 | 0 |  | Vlastní | Indiv | 0 | 0 |  | Specifikace | Běžná |  |  |  | POL3_
107 | 64217304R | Umyvadlo keramické typ: jednoduchý; š = 500 mm; hl = 410 mm; tvar: oválný; otvor pro baterii uprostřed | kus | 14 |  | 0 |  | 0 |  | 0 | 12 | 0 | 0.011 | 0.15 | 0 | 0 | SPCM | RTS 25/ I | RTS 25/ I | 0 | 0 |  | Specifikace | Běžná |  |  |  | POL3_
108 | 64240063R | Mísa záchodová keramická se samostatným přívodem vody; zabudování: nástěnné; tvar: oválný; splachování: hluboké; odpad: vodorovný; povrchová úprava: lesklá glazura | kus | 14 |  | 0 |  | 0 |  | 0 | 12 | 0 | 0.0165 | 0.23 | 0 | 0 | SPCM | RTS 25/ I | RTS 25/ I | 0 | 0 |  | Specifikace | Běžná |  |  |  | POL3_
109 | 998725102R00 | Přesun hmot pro zařizovací předměty v objektech výšky do 12 m | t | 0.8806 |  | 0 |  | 0 |  | 0 | 12 | 0 | 0 | 0 | 0 | 0 | 800-721 | RTS 25/ I | RTS 25/ I | 1.573 | 1.39 |  | Přesun hmot | Běžná |  |  |  | POL7_7
|  | vodorovně do 50 m | [25 empty] | SPI
Díl: | 726 | Předstěnové systémy |  |  |  | 0 |  | 0 |  | 0 |  | 0 |  | 0.11 |  | 0 |  |  |  |  | 24.96 | [6 empty] | DIL
110 | 726211123R00 | Předstěnový modul pro WC zavěšené, s nádržkou, pro instalaci s mokrými procesy do masivních zděných konstrukcí nebo pro předstěnovou instalaci s předezděním, bez soupravy na tlumení hluku, bez ovladacího tlačitka, ovládání zepředu, stavební výška 108 cm, včetně dodávky materiálu | soubor | 14 |  | 0 |  | 0 |  | 0 | 12 | 0 | 0.00701 | 0.1 | 0 | 0 | 800-721 | RTS 25/ I | RTS 25/ I | 1.77 | 24.78 |  | Práce | Běžná |  |  |  | POL1_
|  | montáž a dodávka materiálu | [25 empty] | SPI
|  | Včetně dodávky a připevnění montážního prvku vč. napojení na kanalizační popř. vodovodní potrubí. | [25 empty] | POP
111 | 2869676110R | Souprava pro tlumení hluku pro závěsné WC | kus | 14 |  | 0 |  | 0 |  | 0 | 12 | 0 | 0.00011 | 0 | 0 | 0 | SPCM | RTS 25/ I | RTS 25/ I | 0 | 0 |  | Specifikace | Běžná |  |  |  | POL3_
112 | 551070101R | Příslušenství ZTI armatury - ovládací tlačítko splachovacího systému; mechanické spouštění; bílý plast; rozměr: 247 x 165 x 17,5 mm | kus | 14 |  | 0 |  | 0 |  | 0 | 12 | 0 | 0.00039 | 0.01 | 0 | 0 | SPCM | RTS 25/ I | RTS 25/ I | 0 | 0 |  | Specifikace | Běžná |  |  |  | POL3_
113 | 998726122R00 | Přesun hmot pro předstěnové systémy v objektech výšky do 12 m | t | 0.10514 |  | 0 |  | 0 |  | 0 | 12 | 0 | 0 | 0 | 0 | 0 | 800-721 | RTS 25/ I | RTS 25/ I | 1.723 | 0.18 |  | Přesun hmot | Běžná |  |  |  | POL7_7
|  | vodorovně do 50 m | [25 empty] | SPI
Díl: | 767 | Konstrukce zámečnické |  |  |  | 0 |  | 0 |  | 0 |  | 0 |  | 0.07 |  | 0 |  |  |  |  | 25.94 | [6 empty] | DIL
114 | 767883211RT3 | Objímka pro zavěšení potrubí dvoušroubová, pro potrubí průměru 20 - 23 mm, na kombivrut a hmoždinku, maximální doporučené zatížení v tahu 1,3 kN | ks | 45 |  | 0 |  | 0 |  | 0 | 12 | 0 | 0.00036 | 0.02 | 0 | 0 | 800-767 | RTS 25/ I | RTS 25/ I | 0.219 | 9.86 |  | Práce | Běžná |  |  |  | POL1_
115 | 767883211RT6 | Objímka pro zavěšení potrubí dvoušroubová, pro potrubí průměru 40 - 46 mm, na kombivrut a hmoždinku, maximální doporučené zatížení v tahu 1,3 kN | ks | 6 |  | 0 |  | 0 |  | 0 | 12 | 0 | 0.00037 | 0 | 0 | 0 | 800-767 | RTS 25/ I | RTS 25/ I | 0.219 | 1.31 |  | Práce | Běžná |  |  |  | POL1_
116 | 767883211RT7 | Objímka pro zavěšení potrubí dvoušroubová, pro potrubí průměru 48 - 54 mm, na kombivrut a hmoždinku, maximální doporučené zatížení v tahu 1,3 kN | ks | 18 |  | 0 |  | 0 |  | 0 | 12 | 0 | 0.00038 | 0.01 | 0 | 0 | 800-767 | RTS 25/ I | RTS 25/ I | 0.219 | 3.94 |  | Práce | Běžná |  |  |  | POL1_
117 | 767995101R00 | Výroba a montáž atypických kovovových doplňků staveb hmotnosti do 5 kg | kg | 25 |  | 0 |  | 0 |  | 0 | 12 | 0 | 6e-05 | 0 | 0 | 0 | 800-767 | RTS 25/ I | RTS 25/ I | 0.426 | 10.65 |  | Práce | Běžná |  |  |  | POL1_
118 | 31179125R | tyč závitová M8; l = 1 000 mm; mat. ocel 4,8 - DIN 975; povrch pozink | m | 30 |  | 0 |  | 0 |  | 0 | 12 | 0 | 0.00032 | 0.01 | 0 | 0 | SPCM | RTS 25/ I | RTS 25/ I | 0 | 0 |  | Specifikace | Běžná |  |  |  | POL3_
119 | 55399999R | výrobek kovový zámečnický, atypický | kg | 25 |  | 0 |  | 0 |  | 0 | 12 | 0 | 0.001 | 0.03 | 0 | 0 | SPCM | RTS 25/ I | RTS 25/ I | 0 | 0 |  | Specifikace | Běžná |  |  |  | POL3_
120 | 998767102R00 | Přesun hmot pro kovové stavební doplňk. konstrukce v objektech výšky do 12 m | t | 0.06136 |  | 0 |  | 0 |  | 0 | 12 | 0 | 0 | 0 | 0 | 0 | 800-767 | RTS 25/ I | RTS 25/ I | 3.006 | 0.18 |  | Přesun hmot | Běžná |  |  |  | POL7_
|  | 50 m vodorovně | [25 empty] | SPI
Díl: | D96 | Přesuny suti a vybouraných hmot |  |  |  | 0 |  | 0 |  | 0 |  | 0 |  | 0 |  | 0 |  |  |  |  | 24.62 | [6 empty] | DIL
121 | 979011211R00 | Svislá doprava suti a vybouraných hmot nošením za prvé podlaží nad základním podlažím | t | 2.1451 |  | 0 |  | 0 |  | 0 | 12 | 0 | 0 | 0 | 0 | 0 | 801-3 | RTS 25/ I | RTS 25/ I | 2.009 | 4.31 |  | Přesun suti | Běžná |  |  |  | POL8_9
122 | 979011219R00 | Svislá doprava suti a vybouraných hmot nošením příplatek zakaždé další podlaží nad prvním základním podlažím | t | 4.2902 |  | 0 |  | 0 |  | 0 | 12 | 0 | 0 | 0 | 0 | 0 | 801-3 | RTS 25/ I | RTS 25/ I | 0.959 | 4.11 |  | Přesun suti | Běžná |  |  |  | POL8_9
123 | 979011221R00 | Svislá doprava suti a vybouraných hmot nošením za prvé podlaží pod základním podlažím | t | 0.12871 |  | 0 |  | 0 |  | 0 | 12 | 0 | 0 | 0 | 0 | 0 | 801-3 | RTS 25/ I | RTS 25/ I | 2.067 | 0.27 |  | Přesun suti | Běžná |  |  |  | POL8_9
124 | 979081111R00 | Odvoz suti a vybouraných hmot na skládku do 1 km | t | 8.5804 |  | 0 |  | 0 |  | 0 | 12 | 0 | 0 | 0 | 0 | 0 | 801-3 | RTS 25/ I | RTS 25/ I | 0.49 | 4.2 |  | Přesun suti | Běžná |  |  |  | POL8_9
|  | Včetně naložení na dopravní prostředek a složení na skládku, bez poplatku za skládku. | [25 empty] | POP
125 | 979081121R00 | Odvoz suti a vybouraných hmot na skládku příplatek za každý další 1 km | t | 120.125 |  | 0 |  | 0 |  | 0 | 12 | 0 | 0 | 0 | 0 | 0 | 801-3 | RTS 25/ I | RTS 25/ I | 0 | 0 |  | Přesun suti | Běžná |  |  |  | POL8_9
126 | 979082111R00 | Vnitrostaveništní doprava suti a vybouraných hmot do 10 m | t | 8.5804 |  | 0 |  | 0 |  | 0 | 12 | 0 | 0 | 0 | 0 | 0 | 801-3 | RTS 25/ I | RTS 25/ I | 0.942 | 8.08 |  | Přesun suti | Běžná |  |  |  | POL8_9
127 | 979082121R00 | Vnitrostaveništní doprava suti a vybouraných hmot příplatek k ceně za každých dalších 5 m | t | 34.3214 |  | 0 |  | 0 |  | 0 | 12 | 0 | 0 | 0 | 0 | 0 | 801-3 | RTS 25/ I | RTS 25/ I | 0.105 | 3.6 |  | Přesun suti | Běžná |  |  |  | POL8_9
128 | 979093111R00 | Uložení suti na skládku bez zhutnění | t | 8.5804 |  | 0 |  | 0 |  | 0 | 12 | 0 | 0 | 0 | 0 | 0 | 800-6 | RTS 25/ I | RTS 25/ I | 0.006 | 0.05 |  | Přesun suti | Běžná |  |  |  | POL8_9
|  | s hrubým urovnáním, | [25 empty] | SPI
129 | 979999999R2 | Poplatek za ukládku suť do 30 % příměsí | t | 8.5804 |  | 0 |  | 0 |  | 0 | 12 | 0 | 0 | 0 | 0 | 0 |  | Vlastní | Indiv | 0 | 0 |  | Přesun suti | Běžná |  |  |  | POL8_
Díl: | VN | Vedlejší náklady |  |  |  | 0 |  | 0 |  | 0 |  | 0 |  | 0 |  | 0 |  |  |  |  | 0 | [6 empty] | DIL
130 | 005121 T | Zařízení staveniště | Soubor | 1 |  | 0 |  | 0 |  | 0 | 12 | 0 | 0 | 0 | 0 | 0 |  | Vlastní | Indiv | 0 | 0 |  | VRN | Běžná |  |  |  | POL99_2
|  | Veškeré náklady spojené s vybudováním, provozem a odstraněním zařízení staveniště. | [25 empty] | POP
131 | 005124010R | Koordinační činnost | Soubor | 1 |  | 0 |  | 0 |  | 0 | 12 | 0 | 0 | 0 | 0 | 0 |  | RTS 25/ I | Indiv | 0 | 0 |  | VRN | Běžná |  |  |  | POL99_2
|  | Koordinace stavebních a technologických dodávek stavby. | [25 empty] | POP
132 | 005211080R | Bezpečnostní a hygienická opatření na staveništi | Soubor | 1 |  | 0 |  | 0 |  | 0 | 12 | 0 | 0 | 0 | 0 | 0 |  | RTS 25/ I | Indiv | 0 | 0 |  | VRN | Běžná |  |  |  | POL99_8
133 | 005121026Z | Zabezpečení a ochrana stáv. dotčených konstrukcí před poškozením | Soubor | 1 |  | 0 |  | 0 |  | 0 | 12 | 0 | 0 | 0 | 0 | 0 |  | Vlastní | Indiv | 0 | 0 |  | VRN | Běžná |  |  |  | POL99_2
[26 empty] | 12 | 21 | DPH
| Celkem |  |  |  |  | 0 | [19 empty] | 0 | 0 | SUM
JKSO:
| 801.91 | budovy domovů důchodců a penzionů pro důchodce | [25 empty] | JKSO
| m3 | svislá nosná konstrukce zděná z cihel,tvárnic, bloků | [25 empty] | JKSOChar
|  | rekonstrukce a modernizace objektu prostá | [25 empty] | JKSOAkce
END
Note on S6: Jedná se o informaci, zda se jedná o položku, která je do rozpočtu zadána z cenové soustavy RTS, nebo vlastní.
Note on T6: Jedná se o název CÚ, která je zadána u položky rozpočtu

## 02 D.1.5.2 Pol
Položkový soupis prací a dodávek | [27 empty] | #TypZaznamu#
S: | 007/25 | STAVEBNÍ ÚPRAVY BYTŮ DPS MSSS, HAVLÍČKOVA 19, BOSKOVICE | [25 empty] | STA
O: | 02 | 2. ETAPA | [22 empty] | PRO |  |  | OBJ
R: | D.1.5.2 | Zařízení silnoproudé a slaboproudé elektrotechniky - II. ETAPA | [25 empty] | ROZ
P.č. | Číslo položky | Název položky | MJ | Množství | Cena / MJ | Celkem | Dodávka | Dodávka celk. | Montáž | Montáž celk. | DPH | Cena s DPH | Hmotnost / MJ | Hmotnost celk.(t) | Dem. hmotnost / MJ | Dem. hmotnost celk.(t) | Ceník | Cen. soustava / platnost | Cenová úroveň | Nhod / MJ | Nhod celk. | Dodavatel | Typ položky | Stav položky
Díl: | M21.1 | Rozváděče NN |  |  |  | 0 |  | 0 |  | 0 |  | 0 |  | 0 |  | 0 |  |  |  |  | 0 | [6 empty] | DIL
1 | 1.1 | Typová bytová rozvodnice RP.XXX. Rozvodnice zapuštěná, 1x18 modulů, dveře průhledné, IP40/20 - dle, výkresové dokumetace. | ks | 14 |  | 0 |  | 0 |  | 0 | 12 | 0 | 0 | 0 | 0 | 0 |  | Vlastní | Indiv | 0 | 0 |  | Práce | Běžná |  |  |  | POL1_1
Díl: | M21.2 | Umělé a nouzové osvětlení - část - bytové jednotky |  |  |  | 0 |  | 0 |  | 0 |  | 0 |  | 0 |  | 0 |  |  |  |  | 0 | [6 empty] | DIL
2 | 2.1 | Svítidlo A, 3000K, přisazené svítidlo direkt/indirekt s opálovým difuzorem a nastavením teploty, chromat., 1xLED 25 W, IP40, vč. recyklačního poplatku, montážního příslušenství | ks | 28 |  | 0 |  | 0 |  | 0 | 12 | 0 | 0 | 0 | 0 | 0 |  | Vlastní | Indiv | 0 | 0 |  | Práce | Běžná |  |  |  | POL1_1
3 | 2.2 | Svítidlo D1, přisazené celo-opálové svítidlo s vyšším krytím IP65, rozměry O330 mm x 55 mm,, Světelný tok 2473 lm, 1xLED 24 W, vč. recyklačního poplatku, montážního příslušenství | ks | 14 |  | 0 |  | 0 |  | 0 | 12 | 0 | 0 | 0 | 0 | 0 |  | Vlastní | Indiv | 0 | 0 |  | Práce | Běžná |  |  |  | POL1_1
4 | 2.3 | Svítidlo D2, přisazené celo-opálové svítidlo s vyšším krytím IP65, rozměry O330 mm x 55 mm,, Světelný tok 1796 lm, 1xLED 18 W, vč. recyklačního poplatku, montážního příslušenství | ks | 14 |  | 0 |  | 0 |  | 0 | 12 | 0 | 0 | 0 | 0 | 0 |  | Vlastní | Indiv | 0 | 0 |  | Práce | Běžná |  |  |  | POL1_1
5 | 2.4 | Svítidlo pod kuchyňskou linku, 1xLED/15W/230V, IP20, tř.I, vč. recyklačního poplatku, montážního, příslušenství | ks | 14 |  | 0 |  | 0 |  | 0 | 12 | 0 | 0 | 0 | 0 | 0 |  | Vlastní | Indiv | 0 | 0 |  | Práce | Běžná |  |  |  | POL1_1
Díl: | M21.3 | Elektroinstalační materiál silnoproud - část - bytové jednotky |  |  |  | 0 |  | 0 |  | 0 |  | 0 |  | 0 |  | 0 |  |  |  |  | 0 | [6 empty] | DIL
6 | 3.1 | Vypínač 250V/10A, řazení 1, podomítkový, kompletní sestava, design dle investora, barva bílá | ks | 56 |  | 0 |  | 0 |  | 0 | 12 | 0 | 0 | 0 | 0 | 0 |  | Vlastní | Indiv | 0 | 0 |  | Práce | Běžná |  |  |  | POL1_1
7 | 3.2 | Vypínač 250V/10A, řazení 6, podomítkový, kompletní sestava, design dle investora, barva bílá | ks | 28 |  | 0 |  | 0 |  | 0 | 12 | 0 | 0 | 0 | 0 | 0 |  | Vlastní | Indiv | 0 | 0 |  | Práce | Běžná |  |  |  | POL1_1
8 | 3.3 | Tlačítkový spínač 250V/10A, podomítkový, kompletní sestava, design dle investora, barva bílá | ks | 14 |  | 0 |  | 0 |  | 0 | 12 | 0 | 0 | 0 | 0 | 0 |  | Vlastní | Indiv | 0 | 0 |  | Práce | Běžná |  |  |  | POL1_1
9 | 3.4 | Zásuvka jednonásobná 250V/16A, IP40, s clonkami, kompletní sestava, design dle investora, barva bílá | ks | 112 |  | 0 |  | 0 |  | 0 | 12 | 0 | 0 | 0 | 0 | 0 |  | Vlastní | Indiv | 0 | 0 |  | Práce | Běžná |  |  |  | POL1_1
10 | 3.5 | Zásuvka dvojitá 250V/16A, IP40, s clonkami, kompletní sestava, design dle investora, barva bílá | ks | 84 |  | 0 |  | 0 |  | 0 | 12 | 0 | 0 | 0 | 0 | 0 |  | Vlastní | Indiv | 0 | 0 |  | Práce | Běžná |  |  |  | POL1_1
11 | 3.6 | Ventilátor do koupelny, 250V/20W, IP24, montáž do stěny, průměr 100 | ks | 14 |  | 0 |  | 0 |  | 0 | 12 | 0 | 0 | 0 | 0 | 0 |  | Vlastní | Indiv | 0 | 0 |  | Práce | Běžná |  |  |  | POL1_1
12 | 3.7 | Časové relé do instalační krabice. vhodný pro spínání ventilátorů s možností nastavení zpoždění., Vlastnosti: slouží ke zpožděnému zapnutí a vypnutí ventilátoru v závislosti na osvětlení. Ke | ks | 14 |  | 0 |  | 0 |  | 0 | 12 | 0 | 0 | 0 | 0 | 0 |  | Vlastní | Indiv | 0 | 0 |  | Práce | Běžná |  |  |  | POL1_1
|  | spuštění ventilátoru dojde 1s až 5min po zapnutí osvětlení. | [25 empty] | POP
13 | 3.8 | Elektroinstalační krabice, spojovatelná | ks | 196 |  | 0 |  | 0 |  | 0 | 12 | 0 | 0 | 0 | 0 | 0 |  | Vlastní | Indiv | 0 | 0 |  | Práce | Běžná |  |  |  | POL1_1
14 | 3.9 | Elektroinstalační krabice, spojovatelná, hluboká | ks | 98 |  | 0 |  | 0 |  | 0 | 12 | 0 | 0 | 0 | 0 | 0 |  | Vlastní | Indiv | 0 | 0 |  | Práce | Běžná |  |  |  | POL1_1
15 | 3.10 | Pružinová svorka 3-vodičová, balení 50ks | bal | 32 |  | 0 |  | 0 |  | 0 | 12 | 0 | 0 | 0 | 0 | 0 |  | Vlastní | Indiv | 0 | 0 |  | Práce | Běžná |  |  |  | POL1_1
16 | 3.11 | Pružinová svorka 4-vodičová, balení 50ks | bal | 14 |  | 0 |  | 0 |  | 0 | 12 | 0 | 0 | 0 | 0 | 0 |  | Vlastní | Indiv | 0 | 0 |  | Práce | Běžná |  |  |  | POL1_1
17 | 3.12 | Zemní svorka včetně Cu pásku 0,5m | ks | 42 |  | 0 |  | 0 |  | 0 | 12 | 0 | 0 | 0 | 0 | 0 |  | Vlastní | Indiv | 0 | 0 |  | Práce | Běžná |  |  |  | POL1_1
18 | 358892010U | Zvonky do bytů - úprava, doplnění | kus | 14 |  | 0 |  | 0 |  | 0 | 12 | 0 | 0.0002 | 0 | 0 | 0 |  | Vlastní | Indiv | 0 | 0 |  | Specifikace | Běžná |  |  |  | POL3_
Díl: | M21.4 | Kabely NN - část - bytové jednotky |  |  |  | 0 |  | 0 |  | 0 |  | 0 |  | 0 |  | 0 |  |  |  |  | 0 | [6 empty] | DIL
19 | 4.1 | CXKH-R-J 3x6 - přívody do bytových jednotek (kabely dodány v rámci I. etapy, položka řeší dotažení, do bytové jednotky cca 4m na jednu bytovou jednotku a zapojení v RE) | m | 56 |  | 0 |  | 0 |  | 0 | 12 | 0 | 0 | 0 | 0 | 0 |  | Vlastní | Indiv | 0 | 0 |  | Práce | Běžná |  |  |  | POL1_1
20 | 4.2 | Kabel CYKY-J 3x2,5 - pod omítkou | m | 2100 |  | 0 |  | 0 |  | 0 | 12 | 0 | 0 | 0 | 0 | 0 |  | Vlastní | Indiv | 0 | 0 |  | Práce | Běžná |  |  |  | POL1_1
21 | 4.3 | Kabel CYKY-J 3x1,5 - pod omítkou | m | 1360 |  | 0 |  | 0 |  | 0 | 12 | 0 | 0 | 0 | 0 | 0 |  | Vlastní | Indiv | 0 | 0 |  | Práce | Běžná |  |  |  | POL1_1
22 | 4.4 | Kabel CYKY-O 3x1,5 - pod omítkou | m | 210 |  | 0 |  | 0 |  | 0 | 12 | 0 | 0 | 0 | 0 | 0 |  | Vlastní | Indiv | 0 | 0 |  | Práce | Běžná |  |  |  | POL1_1
23 | 4.5 | Kabel CYKY-O 5x1,5 - pod omítkou | m | 175 |  | 0 |  | 0 |  | 0 | 12 | 0 | 0 | 0 | 0 | 0 |  | Vlastní | Indiv | 0 | 0 |  | Práce | Běžná |  |  |  | POL1_1
24 | 4.6 | Vodič CYA 6 ZŽ - pod omítkou | m | 170 |  | 0 |  | 0 |  | 0 | 12 | 0 | 0 | 0 | 0 | 0 |  | Vlastní | Indiv | 0 | 0 |  | Práce | Běžná |  |  |  | POL1_1
Díl: | M22.1 | Slaboproud - strukturovaná kabeláž |  |  |  | 0 |  | 0 |  | 0 |  | 0 |  | 0 |  | 0 |  |  |  |  | 0 | [6 empty] | DIL
25 | 5.1 | Datová zásuvka, 1x RJ45, UTP CAT 6A, design dle zadavatele, kompletní sestava včetně rámečku | ks | 14 |  | 0 |  | 0 |  | 0 | 12 | 0 | 0 | 0 | 0 | 0 |  | Vlastní | Indiv | 0 | 0 |  | Práce | Běžná |  |  |  | POL1_1
26 | 5.2 | Elektroinstalační krabice, spojovatelná | ks | 14 |  | 0 |  | 0 |  | 0 | 12 | 0 | 0 | 0 | 0 | 0 |  | Vlastní | Indiv | 0 | 0 |  | Práce | Běžná |  |  |  | POL1_1
27 | 5.3 | Kabel 1xU/FTP CAT.6A, LSZH - dotažen v rámci I. Etapy do bytové jednotky v dostatečné rezervě., Položka řeší uložení kabelu v rámci bytových jednotek | m | 130 |  | 0 |  | 0 |  | 0 | 12 | 0 | 0 | 0 | 0 | 0 |  | Vlastní | Indiv | 0 | 0 |  | Práce | Běžná |  |  |  | POL1_1
28 | 5.4 | Trubka instalační ohebná D20 pod omítku, vč. spojek - v bytech | m | 130 |  | 0 |  | 0 |  | 0 | 12 | 0 | 0 | 0 | 0 | 0 |  | Vlastní | Indiv | 0 | 0 |  | Práce | Běžná |  |  |  | POL1_1
29 | 5.5 | Měření koncových bodů včetně vystavení měřícího protokolu | ks | 14 |  | 0 |  | 0 |  | 0 | 12 | 0 | 0 | 0 | 0 | 0 |  | Vlastní | Indiv | 0 | 0 |  | Práce | Běžná |  |  |  | POL1_
Díl: | M22.2 | Slaboproud - videovrátný (videotelefon) |  |  |  | 0 |  | 0 |  | 0 |  | 0 |  | 0 |  | 0 |  |  |  |  | 0 | [6 empty] | DIL
30 | 6.6 | Elektroinstalační krabice, spojovatelná, hluboká | ks | 14 |  | 0 |  | 0 |  | 0 | 12 | 0 | 0 | 0 | 0 | 0 |  | Vlastní | Indiv | 0 | 0 |  | Práce | Běžná |  |  |  | POL1_1
31 | 6.7 | Kabel 1xU/FTP CAT.6A, LSZH (kabely dodány v rámci I. etapy, položka zahrnuje dotažení ke koncovým, prvkům předpoklad 5m kabelu na jednoho uživatele) | m | 70 |  | 0 |  | 0 |  | 0 | 12 | 0 | 0 | 0 | 0 | 0 |  | Vlastní | Indiv | 0 | 0 |  | Práce | Běžná |  |  |  | POL1_1
32 | 6.8 | Trubka instalační ohebná D20 pod omítku, vč. spojek - v bytech | m | 70 |  | 0 |  | 0 |  | 0 | 12 | 0 | 0 | 0 | 0 | 0 |  | Vlastní | Indiv | 0 | 0 |  | Práce | Běžná |  |  |  | POL1_1
33 | 6.9 | Měření koncových bodů včetně vystavení měřícího protokolu | ks | 14 |  | 0 |  | 0 |  | 0 | 12 | 0 | 0 | 0 | 0 | 0 |  | Vlastní | Indiv | 0 | 0 |  | Práce | Běžná |  |  |  | POL1_
Díl: | M21.6 | Ostatní práce a materiál |  |  |  | 0 |  | 0 |  | 0 |  | 0 |  | 0 |  | 0 |  |  |  |  | 0 | [6 empty] | DIL
34 | 7.1 | Demontáž stávající el. instalace v bytových jednotce vč. odvozu a ekolog. likvidace suti a, demontovaného materiálu | hod | 518 |  | 0 |  | 0 |  | 0 | 12 | 0 | 0 | 0 | 0 | 0 |  | Vlastní | Indiv | 0 | 0 |  | Práce | Běžná |  |  |  | POL1_7
35 | 7.2 | Práce na stáv. instalacích řešené v I. Etapě rekonstrukce (videotelefony, rekonstruované bytové, jednotky, apod.) přepojení a doplnění kabeláže do standardu dle projektové dokumentace. Demontáž a | hod | 70 |  | 0 |  | 0 |  | 0 | 12 | 0 | 0 | 0 | 0 | 0 |  | Vlastní | Indiv | 0 | 0 |  | Práce | Běžná |  |  |  | POL1_7
|  | následná montáž videotelefonů z důvodu stavebních prací a výmalby vč. souvisejících prací. | [25 empty] | POP
36 | 7.3 | Průběžný úklid pracoviště | hod | 35 |  | 0 |  | 0 |  | 0 | 12 | 0 | 0 | 0 | 0 | 0 |  | Vlastní | Indiv | 0 | 0 |  | Práce | Běžná |  |  |  | POL1_7
37 | 7.4 | Frézování drážky š. 40mm, hl. 30mm do cihleného zdiva | m | 350 |  | 0 |  | 0 |  | 0 | 12 | 0 | 0 | 0 | 0 | 0 |  | Vlastní | Indiv | 0 | 0 |  | Práce | Běžná |  |  |  | POL1_7
38 | 7.5 | Frézování drážky š. 30mm, hl. 30mm do cihleného zdiva | m | 840 |  | 0 |  | 0 |  | 0 | 12 | 0 | 0 | 0 | 0 | 0 |  | Vlastní | Indiv | 0 | 0 |  | Práce | Běžná |  |  |  | POL1_7
39 | 7.6 | Frézování kapsy pro elektroinstalační krabici - cihla | ks | 322 |  | 0 |  | 0 |  | 0 | 12 | 0 | 0 | 0 | 0 | 0 |  | Vlastní | Indiv | 0 | 0 |  | Práce | Běžná |  |  |  | POL1_7
40 | 7.7 | Frézování kapsy pro rozvaděč 400x250x120 | ks | 14 |  | 0 |  | 0 |  | 0 | 12 | 0 | 0 | 0 | 0 | 0 |  | Vlastní | Indiv | 0 | 0 |  | Práce | Běžná |  |  |  | POL1_7
41 | 7.8 | Vrtaný otvor do průměru 25mm délka do 250mm | ks | 140 |  | 0 |  | 0 |  | 0 | 12 | 0 | 0 | 0 | 0 | 0 |  | Vlastní | Indiv | 0 | 0 |  | Práce | Běžná |  |  |  | POL1_7
42 | 7.9 | Zapravení drážky š. 40mm, hl. 30mm hrubou omítkou | m | 350 |  | 0 |  | 0 |  | 0 | 12 | 0 | 0 | 0 | 0 | 0 |  | Vlastní | Indiv | 0 | 0 |  | Práce | Běžná |  |  |  | POL1_7
43 | 7.10 | Zapravení drážky š. 30mm, hl. 30mm hrubou omítkou | m | 840 |  | 0 |  | 0 |  | 0 | 12 | 0 | 0 | 0 | 0 | 0 |  | Vlastní | Indiv | 0 | 0 |  | Práce | Běžná |  |  |  | POL1_7
44 | 7.11 | Zapravení kapsy s elektroinstalační krabicí | ks | 322 |  | 0 |  | 0 |  | 0 | 12 | 0 | 0 | 0 | 0 | 0 |  | Vlastní | Indiv | 0 | 0 |  | Práce | Běžná |  |  |  | POL1_7
45 | 7.12 | Zapravení kapsy s rozvaděčem 400x250x120 | ks | 14 |  | 0 |  | 0 |  | 0 | 12 | 0 | 0 | 0 | 0 | 0 |  | Vlastní | Indiv | 0 | 0 |  | Práce | Běžná |  |  |  | POL1_7
46 | 7.13 | Protipožární utěsnění vrtaného otvoru do průměru 25mm, včetně štítku | ks | 14 |  | 0 |  | 0 |  | 0 | 12 | 0 | 0 | 0 | 0 | 0 |  | Vlastní | Indiv | 0 | 0 |  | Práce | Běžná |  |  |  | POL1_7
47 | 7.14 | Sádra 30kg | bal | 6 |  | 0 |  | 0 |  | 0 | 12 | 0 | 0 | 0 | 0 | 0 |  | Vlastní | Indiv | 0 | 0 |  | Specifikace | Běžná |  |  |  | POL3_0
48 | 7.15 | Zdící malta 25kg | bal | 48 |  | 0 |  | 0 |  | 0 | 12 | 0 | 0 | 0 | 0 | 0 |  | Vlastní | Indiv | 0 | 0 |  | Specifikace | Běžná |  |  |  | POL3_0
Díl: | M21.5 | Dokumentace a dokladová část |  |  |  | 0 |  | 0 |  | 0 |  | 0 |  | 0 |  | 0 |  |  |  |  | 0 | [6 empty] | DIL
49 | 8.1 | Projektová dílenská dokumentace zhotovitele stavby a dokumentace skutečného provedení | ks | 1 |  | 0 |  | 0 |  | 0 | 12 | 0 | 0 | 0 | 0 | 0 |  | Vlastní | Indiv | 0 | 0 |  | Práce | Běžná |  |  |  | POL1_
50 | 8.2 | Revizní technik, vč. vypracování výchozí revizní zprávy - část elektro II. etapa. Počet | ks | 1 |  | 0 |  | 0 |  | 0 | 12 | 0 | 0 | 0 | 0 | 0 |  | Vlastní | Indiv | 0 | 0 |  | Práce | Běžná |  |  |  | POL1_
51 | 8.3 | Měření intenzity umělého a nouzového osvětlení, včetně vypracování protokolu | ks | 1 |  | 0 |  | 0 |  | 0 | 12 | 0 | 0 | 0 | 0 | 0 |  | Vlastní | Indiv | 0 | 0 |  | Práce | Běžná |  |  |  | POL1_
52 | 8.4 | Zaškolení obsluhy, provozní řády a manuály | hod | 3 |  | 0 |  | 0 |  | 0 | 12 | 0 | 0 | 0 | 0 | 0 |  | Vlastní | Indiv | 0 | 0 |  | Práce | Běžná |  |  |  | POL1_
53 | 8.5 | Odzkoušení systému, spolupráce s revizním technikem | hod | 4 |  | 0 |  | 0 |  | 0 | 12 | 0 | 0 | 0 | 0 | 0 |  | Vlastní | Indiv | 0 | 0 |  | Práce | Běžná |  |  |  | POL1_
54 | 8.6 | Koordinační jednání s investorem a dodavateli technologií | hod | 20 |  | 0 |  | 0 |  | 0 | 12 | 0 | 0 | 0 | 0 | 0 |  | Vlastní | Indiv | 0 | 0 |  | Práce | Běžná |  |  |  | POL1_
55 | 8.7 | Doprava 3,60%, Přesuny hmot 1,00% z dodávky materiálu | sada | 1 |  | 0 |  | 0 |  | 0 | 12 | 0 | 0 | 0 | 0 | 0 |  | Vlastní | Indiv | 0 | 0 |  | Práce | Běžná |  |  |  | POL1_
56 | 8.8 | PPV 6,00% z montáže (Přidružené výkony nezbytně nutné k provedení montážních prací) | sada | 1 |  | 0 |  | 0 |  | 0 | 12 | 0 | 0 | 0 | 0 | 0 |  | Vlastní | Indiv | 0 | 0 |  | Práce | Běžná |  |  |  | POL1_
[26 empty] | 12 | 21 | DPH
| Celkem |  |  |  |  | 0 | [19 empty] | 0 | 0 | SUM
JKSO:
| 801.91 | budovy domovů důchodců a penzionů pro důchodce | [25 empty] | JKSO
| m3 | svislá nosná konstrukce zděná z cihel,tvárnic, bloků | [25 empty] | JKSOChar
|  | rekonstrukce a modernizace objektu prostá | [25 empty] | JKSOAkce
END
Note on S6: Jedná se o informaci, zda se jedná o položku, která je do rozpočtu zadána z cenové soustavy RTS, nebo vlastní.
Note on T6: Jedná se o název CÚ, která je zadána u položky rozpočtu