## Rekapitulace
Název | Dodávka | Montáž
Základní náklady
Dodávka
Doprava 3,60%, Přesun 1,00%
Montáž - materiál |  | 0
Montáž - práce |  | 0
Mezisoučet 1 |  | 0
PPV 6,00% z montáže: materiál + práce |  | 0
Nátěry
Zemní práce |  | 0
PPV 1,00% z nátěrů a zemních prací |  | 0
Mezisoučet 2 |  | 0
Dodav. dokumentace 0,00% z mezisoučtu 2
Rizika a pojištění 0,00% z mezisoučtu 2
Opravy v záruce 0,00% z mezisoučtu 1
Základní náklady celkem |  | 0
Vedlejší náklady
GZS 0,00% z pravé strany mezisoučtu 2
Provozní vlivy 0,00% z pravé strany mezisoučtu 2
Vedlejší náklady celkem
Kompletační činnost
Náklady celkem |  | 0
UVEDENÉ CENY NEZAHRNUJÍ DAŇ S PŘIDANÉ HODNOTY

## Rozpočet
Název | Mj | Počet | Materiál | Materiál celkem | Montáž | Montáž celkem
Elektromontáže
DRAT
AlMgSi D-8mm | m | 380 | 29.9 | 11362 | 44.3 | 16834
OCELOVY DRAT POZINKOVANY
FeZn-D10 (0,62kg/m) pevně | m | 70
Nater svodoveho vodice | m | 30
OCELOVY PASEK POZINKOVANY
FeZn30x4 (1.0 kg/m) kruh 50m | m | 130
Nater zemniciho pasku | m | 30
JIMACI TYC AlMgSi
JT 1.0 - 1m-bez osazeni | ks | 14
JT 2.0 - 2m-bez osazeni | ks | 2
DRZAK JIMACI TYCE
DJ1 D20mm,do zdiva | ks | 30
OCHRANNA STRISKA
OS1 D20mm,horni | ks | 16
PODPERA VEDENI
PV17pp - dle pláště | ks | 60
PV11 | ks | 100
PV15 | ks | 130
PV11c | ks | 45
ST K DEŠTOVÉMU SVODU | ks | 120
OCHRANNY UHELNIK A DRZAK
OU uhelnik,l=1700mm | ks | 2
DUZ drzak uhel.dle pláště | ks | 4
SVORKA HROMOSVODNI,UZEMNOVACI
SJ01 k jimaci tyci,D=20 | ks | 16
SK krizova | ks | 18
SS spojovaci | ks | 38
SO okapová | ks | 12
SZ zkusebni | ks | 13
SR02 pro pasek 30x4mm | ks | 22
SR03 spoj.kruh.a pask.vod. | ks | 24
IZOLAČNÍ DISTANČNÍ TYČ
PRO JÍMACÍ TYČ - TREVIS
ITJ 43 | ks | 3
IZOLAČNÍ DISTANČNÍ TYČ
PRO DRÁT 8MM
ITV43 | ks | 3
DRŽÁK IZOLAČNÍ DISTANČNÍ TYČE
NA TRUBKU - DOHT
NA ANTÉNNÍ STOŽÁR | ks | 6
MONTAZNI PRACE
Stitek pro oznaceni svodu | ks | 12
Tvarovani mont.dilu | ks | 12
HODINOVE ZUCTOVACI SAZBY
Demontaz stavajiciho zarizeni | hod | 50
Uprava stavajiciho zarizeni | hod | 5
PROVEDENI REVIZNICH ZKOUSEK
DLE CSN 331500
Revizni technik | hod | 45
Podružný materiál: |  |  |  | 0
Elektromontáže celkem |  |  |  | 0 |  | 0
Zemní práce
VYTYCENI TRATI KABEL.VEDENI
V zastavenem prostoru | km | 0.16
SEJMUTI DRNU
Narez drnu,nalozeni,odvoz | m2 | 40
UPRAVA POVRCHU
Polozeni drnu | m2 | 40
HLOUBENI KABELOVE RYHY
V ZEMINE TRIDY 3
Sire 350mm,hloubka 700mm | m | 120
HLOUBENI KABELOVE RYHY
V ZEMINE TRIDY 4
Sire 350mm,hloubka 700mm | m | 35
ZAHOZ KABEL.RYHY-ZEMINA TR.3
Sire 350mm,hloubka 700mm | m | 120
ZAHOZ KABEL.RYHY-ZEMINA TR.4
Sire 350mm,hloubka 700mm | m | 35
REZANI SPARY
V asfaltu nebo štěrkoasfaltu | m | 60
BOURANI ZIVICNYCH POVRCHU
Sila vrstvy 5-10cm | m2 | 4
BETONOVÁNÍ
v asfaltovém pásu | m3 | 1
PROVIZORNI UPRAVA TERENU
V PRIRODNI ZEMINE
Zemina tridy 3 | m2 | 42
Zemina tridy 4 | m2 | 13
VYTRHANI DLAZBY KLADENE
do štěrkopísku
30/30 | m2 | 18
UPRAVA POVRCHU
ZNOVUPOLOŽENI DLAŽBY
30/30 | m2 | 18
VYTÝČENÍ
IS | ks | 1
Zemní práce celkem |  |  |  | 0

## Parametry
Název | VÝKAZ VÝMĚR
Nadpis rekapitulace | Seznam prací a dodávek elektrotechnických zařízení
Akce | SNÍŽENÍ ENERGETICKÉ NÁROČNOSTI BYTOVÉHO DOMU,
BOSKOVICE - WOLKEROVA 1421/2
Projekt | HROMOSVODY (LPS)
Investor | Město Boskovice, Masarykovo mám. 4/2
Z. č. | 2016.120
A. č.
Smlouva | Stanislav Kučera
Vypracoval | Ing. Miloslav Müller
Kontroloval
Datum | 19.12.2016
Zpracovatel
CÚ | 12/2016
Poznámka | Uvedené ceny jsou v Kč a nezahrnují DPH, pokud to není uvedeno.
Doprava dodávek (3,6) % | 3,60
Přesun dodávek (1) % | 1,00
PPV (1 nebo 6) % | 6,00
PPV zemních prací, nátěrů (1) % | 1,00
Dodavat. dokumentace (1 - 1,5) % | 0,00
Rizika a pojištění (1 - 1,5) % | 0,00
Opravy v záruce (5 - 7) % | 0,00
GZS (3,25 nebo 8,4) % | 0,00