## Rekapitulace
Rekapitulace
Kap. | popis položky | Základ DPH | Základ 21% | Základ 21%
A. | UPRAVENÉ ROZPOČTOVÉ NÁKLADY
1 | C21M - Elektromontáže (MONTÁŽ) | 0
2 | C21M - Elektromontáže (MAT.NOSNÝ) | 0
3 | Podružný materiál 5% z pol. Č. 2 | 0
4 | Podíl přidružených výkonů z C21M a navázaného materiálu 6% z pol. 1+2 | 0
5 | C46M - Zemní práce (MONTÁŽ) | 0
6 | Podíl přidružených výkonů z C46M 1,6% z pol.č.5 | 0
7 | C46M - Zemní práce (MAT.NOSNÝ) | 0
8 | Podružný materiál 5% z pol. Č. 7 | 0
9 | Přesun dodávek 1% z pol.č.11 | 0
| CELKEM URN | 0
B. | HZS
10 | Hodinová zúčtovací sazba | 0
| CELKEM HZS | 0
C. | DODÁVKA ZAŘÍZENÍ
11 | Dodávka zařízení (specifikace) | 0
12 | Doprava dodávek 5,2% z pol. Č. 11 | 0
| CELKEM DODÁVKA | 0
D. | VEDLEJŠÍ ROZPOČTOVÉ NÁKLADY
CELKEM VRN
| REKAPITULACE CELKEM | 0
| CELKEM - náklady bez DPH [Kč]: | 0
| hodnoty DPH 21%: | 0
| náklady včetně DPH: | 0

## Položky
C21M - Elektromontáže
poř.č. | číslo pol. | popis položky | jedn.cena | množství | jedn. | celkem [Kč] | DPH
1 | 210010135 | trubka ochr.z PE vnitřní do R=80mm (PU) |  | 153 | m | 0
2 | 210100001 | ukonč.vod.v rozv.vč.zap.a konc.do 2.5mm2 |  | 36 | ks | 0
3 | 210100002 | ukonč.vod.v rozv.vč.zap.a konc.do 6mm2 |  | 12 | ks | 0
4 | 210100004 | ukonč.vod.v rozv.vč.zap.a konc.do 25 mm2 |  | 60 | ks | 0
5 | 210100252 | ukonč.kab.smršt.zákl.do 4x25 mm2 |  | 15 | ks | 0
6 | 210100258 | ukonč.kab.smršt.zákl.do 5x4 mm2 |  | 12 | ks | 0
7 | 210120101 | pojistka vložka do 60A vč. doteku |  | 8 | ks | 0
8 | 210190003 | mont.oceloplech.rozvodnic do 100kg |  | 1 | ks | 0
9 | 210202011 | Svítidlo výbojkové 1x100W , TYP ST 100 - SITECO vč. světelného zdroje |  | 6 | ks | 0
10 | 210204011 | stožár ocelový do délky 12m |  | 6 | ks | 0
11 | 210204103 | výložník ocel. 1-rám. do hmotnosti 35kg |  | 6 | ks | 0
12 | 210204201 | elektrovýzbroj stožáru pro 1 okruh |  | 8 | ks | 0
13 | 210220022 | uzem. v zemi FeZn R=8-10 mm vč.svorek;propoj.aj. |  | 200 | m | 0
14 | 210220022 | uzem. v zemi FeZn R=8-10 mm vč.svorek;propoj.aj. |  | 30 | m | 0
15 | 210220302 | svorky hromosv.nad 2 šrouby(ST;SJ;SK;SZ;SR01;02) |  | 10 | ks | 0
16 | 210220302 | svorky hromosv.nad 2 šrouby(ST;SJ;SK;SZ;SR01;02) |  | 6 | ks | 0
17 | 210220302 | svorky hromosv.nad 2 šrouby(ST;SJ;SK;SZ;SR01;02) |  | 6 | ks | 0
18 | 210220431 | tvarováni mont.dílu-jímače;ochran.trubky;úhelníky |  | 12 | ks | 0
19 | 210800547 | CY 6 mm2 zelenožlutý (PU) |  | 10 | m | 0
20 | 210810005 | CYKY-CYKYm 3Cx1.5 mm2 750V (VU) |  | 72 | m | 0
21 | 210901070 | AYKY 4Bx25 mm2 1kV (VU) |  | 245 | m | 0
22 | 210950101 | označovací štítek na kabel(navíc proti ČSN) |  | 21 | ks | 0
23 | 210950201 | přípl. za zatahování kab. při váze kab. do 0.75kg |  | 72 | m | 0
24 | 210950203 | přípl. za zatahování kab. při váze kab. do 4kg |  | 30 | m | 0
Celkem za ceník: | [5 empty] | 0
C46M - Zemní práce
poř.č. | číslo pol. | popis položky | jedn.cena | množství | jedn. | celkem [Kč] | DPH
1 | 460010024 | vytyč.trati kab.vedení v zastavěném prostoru |  | 0.2 | km | 0
2 | 460050602 | ruční výkop jámy zem.tř.3-4 |  | 12 | m3 | 0
3 | 460080001 | betonový základ do rostlé zeminy bez bednění |  | 12 | m3 | 0
4 | 460080101 | rozbourání betonového základu |  | 5 | m3 | 0
5 | 460100025 | pouzdrový zákl.pro stožár VO v trase 400x1500mm |  | 6 | ks | 0
6 | 460120002 | zához jámy zem.tř. 3-4 |  | 2 | m3 | 0
7 | 460200233 | kabel.rýha 50cm/šíř. 50cm/hl. zem.tř.3 |  | 161 | m | 0
8 | 460200303 | kabel.rýha 50cm/šíř. 120cm/hl. zem.tř.3 |  | 30 | m | 0
9 | 460270048 | Osazení pilíře RF4:3 plast |  | 1 | ks | 0
10 | 460300006 | hutnění zeminy vrstvy 20cm |  | 654 | m3 | 0
11 | 460420022 | kabel.lože z kop.písku rýha 65cm tl.10cm |  | 400 | m | 0
12 | 460490012 | fólie výstražná z PVC šířky 33cm |  | 200 | m | 0
13 | 460560233 | ruč.zához.kab.rýhy 50cm šíř.50cm hl.zem.tř.3 |  | 161 | m | 0
14 | 460560303 | ruč.zához.kab.rýhy 50cm šíř.120cm hl.zem.tř.3 |  | 30 | m | 0
15 | 460620000 | Štěrkový podsyp |  | 30 | m3 | 0
16 | 460620014 | provizorní úprava terénu zem.tř.4 |  | 200 | m2 | 0
Celkem za ceník: | [5 empty] | 0
Materiály
poř.č. | číslo pol. | popis položky | jedn.cena | množství | jedn. | celkem [Kč] | DPH
1 | 00246 | trubka ochr. DN 63mm |  | 153 | m | 0
2 | 01069 | stožár ocelový JB 8 , v provedení žár zivek oboustraně , s ochranou manžetou do výšky dvířek |  | 6 | ks | 0
3 | 01094 | výložník ocelový 1 ramenný V1 - výška 1,5mm , vyložení 2,25m, 5° v provedení žár zinek oboustraně |  | 6 | ks | 0
4 | 01154 | elektrovýzbroj stožáru GURKO1x E27 |  | 8 | ks | 0
5 | 01403 | FeZn 30x4mm |  | 200 | m | 0
6 | 01403 | FeZn R=10mm |  | 30 | m | 0
7 | 01426 | svorka SP 1 k připojení kovových částí |  | 6 | ks | 0
8 | 01436 | svorka SR 02 |  | 6 | ks | 0
9 | 01437 | svorka SR 03 s páskem |  | 10 | ks | 0
10 | 02135 | AYKY 4Bx25mm2 |  | 245 | m | 0
11 | 02803 | CY 1.5mm2 černý |  | 72 | m | 0
12 | 11501 | Gumoasfalt ve spreji |  | 2 | ks | 0
13 | 11501 | Smršťovací dutinka 12mm zž |  | 8 | m | 0
14 | 11925 | Zinek ve spreji |  | 2 | ks | 0
15 | 33746 | CY 6mm2 zelenožlutý |  | 10 | m | 0
16 | 33914 | CYKY 3Cx1.5mm2 |  | 72 | m | 0
17 | 35202 | pojistková vložka E27/ 4A |  | 8 | ks | 0
18 | 35240 | pojistkový dotyk 4A |  | 8 | ks | 0
19 | 90001 | kopaný písek |  | 26 | m3 | 0
20 | 90006 | fólie z polyetylenu šíře 330mm |  | 200 | kg | 0
0
21 | 01051 | Svítidlo výbojkové 1x100W , TYP ST 100 - SITECO včetně příruby 60mm a výbojky |  | 6 | ks | 0
Celkem za materiály: | [5 empty] | 0
Prořez (5,00%): | [5 empty] | 0
Cena za materiály + prořez celkem: | [5 empty] | 0
Dodávky zařízení (specifikace)
poř.č. | číslo pol. | popis položky | jedn.cena | množství | jedn. | celkem [Kč] | DPH
O 1 | 01 | Rozpojovací skříň VO - RF 4:3, v plastovém pilíři |  | 1 | ks | 0
O 2 | 02 | Geometrické zaměření kabelové trasy VO |  | 1 | ks | 0
Celkem za dodávky: | [5 empty] | 0
Práce v HZS
poř.č. | číslo pol. | popis položky | jedn.cena | množství | jedn. | celkem [Kč] | DPH
1 |  | Vypracování výchozí revize elektro |  | 20 | hod. | 0
2 |  | Zhotovení projektové dokumentace zaměření skut prov. |  | 20 | hod. | 0
3 |  | Účat ved montéra při revizi |  | 6 | hod. | 0
4 |  | Napojení na stávající rozvody |  | 16 | hod. | 0
5 |  | Koordinace s ostatními profesemi |  | 16 | hod. | 0
6 |  | Zabezpečení pracoviště |  | 30 | hod. | 0
7 |  | Demontáž stávajícíh stožárů VO , vedení , odpojení a vyzkratování kabelů v rozpojovacích bodech( odřezání stožárů , jeřáb) |  | 20 | hod. | 0
8 |  | Vytýčení inženýrských sítí , hranice parcel a stavby |  | 40 | hod. | 0
9 |  | Vypracování plánu BOZP |  | 32 | hod. | 0
Celkem za práci v HZS: | [5 empty] | 0