## Krycí list rozpočtu
Krycí list slepého rozpočtu
Název stavby: |  | PROPOJENÍ ULIC NÁDRAŽNÍ A ŠTEFÁNIKOVA V BOSKOVICÍCH, SO 101 - KOMUNIKACE |  | Objednatel: | Město Boskovice |  | IČ/DIČ:
Druh stavby: |  | pozemní komunikace |  | Projektant: | Matula PK, Šumavská 15, 602 00 Brno |  | IČ/DIČ:
Lokalita: |  | Boskovice |  | Zhotovitel: |  |  | IČ/DIČ:
Začátek výstavby: |  |  |  | Konec výstavby: |  |  | Položek: | 95
JKSO: |  |  |  | Zpracoval: |  |  | Datum: | 24.10.2017
Rozpočtové náklady v Kč
A | Základní rozpočtové náklady |  | B | Doplňkové náklady |  | C | Náklady na umístění stavby (NUS)
HSV | Dodávky | 0 | Práce přesčas |  | 0 | Zařízení staveniště |  | 0
| Montáž | 0 | Bez pevné podl. |  | 0 | Mimostav. doprava |  | 0
PSV | Dodávky | 0 | Kulturní památka |  | 0 | Územní vlivy |  | 0
| Montáž | 0 |  |  |  | Provozní vlivy |  | 0
"M" | Dodávky | 0 |  |  |  | Ostatní |  | 0
| Montáž | 0 |  |  |  | NUS z rozpočtu |  | 0
Ostatní materiál |  | 0
Přesun hmot a sutí |  | 0
ZRN celkem |  | 0 | DN celkem |  | 0 | NUS celkem |  | 0
|  |  | DN celkem z obj. |  | 0 | NUS celkem z obj. |  | 0
ORN celkem
[6 empty] | ORN celkem z obj. |  | 0
Základ 0% |  | 0
Základ 15% |  | 0 | DPH 15% |  | 0 | Celkem bez DPH |  | 0
Základ 21% |  | 0 | DPH 21% |  | 0 | Celkem včetně DPH |  | 0
Projektant |  |  | Objednatel |  |  | Zhotovitel
Datum, razítko a podpis |  |  | Datum, razítko a podpis |  |  | Datum, razítko a podpis
Poznámka:

## Stavební rozpočet - součet
Slepý stavební rozpočet - rekapitulace
Název stavby: | PROPOJENÍ ULIC NÁDRAŽNÍ A ŠTEFÁNIKOVA V BOSKOVICÍCH, SO 101 - KOMUNIKACE |  | Objednatel: | Město Boskovice
Druh stavby: | pozemní komunikace |  | Projektant: | Matula PK, Šumavská 15, 602 00 Brno
Lokalita: | Boskovice |  | Zhotovitel:
Zpracoval: |  |  | Zpracováno dne: | 24.10.2017
Kód | Zkrácený popis | Náklady (Kč) - dodávka | Náklady (Kč) - Montáž | Náklady (Kč) - celkem | Celková hmotnost (t)
11 | Přípravné a přidružené práce | 0 | 0 | 0 | 1923.1195 | T | 0
12 | Odkopávky a prokopávky | 0 | 0 | 0 | 0 | T | 0
13 | Hloubené vykopávky | 0 | 0 | 0 | 0 | T | 0
16 | Přemístění výkopku | 0 | 0 | 0 | 0 | T | 0
17 | Konstrukce ze zemin | 0 | 0 | 0 | 0 | T | 0
18 | Povrchové úpravy terénu | 0 | 0 | 0 | 195.39 | T | 0
21 | Úprava podloží a základové spáry | 0 | 0 | 0 | 46.4835 | T | 0
32 | Zdi přehradní a opěrné | 0 | 0 | 0 | 13.9922 | T | 0
34 | Stěny a příčky | 0 | 0 | 0 | 10.226 | T | 0
46 | Zpevněné plochy (kromě vozovek a železničního svršku) | 0 | 0 | 0 | 0.2625 | T | 0
56 | Podkladní vrstvy komunikací, letišť a ploch | 0 | 0 | 0 | 1876.231 | T | 0
57 | Kryty pozemních komunikací, letišť a ploch z kameniva nebo živičné | 0 | 0 | 0 | 155.0004 | T | 0
59 | Kryty pozemních komunikací, letišť a ploch dlážděných (předlažby) | 0 | 0 | 0 | 123.2869 | T | 0
767 | Konstrukce doplňkové stavební (zámečnické) | 0 | 0 | 0 | 0.63816 | T | 0
87 | Potrubí z trub plastických, skleněných a čedičových | 0 | 0 | 0 | 0.14666 | T | 0
89 | Ostatní konstrukce a práce na trubním vedení | 0 | 0 | 0 | 25.2952 | T | 0
91 | Doplňující konstrukce a práce na pozemních komunikacích a zpevněných plochách | 0 | 0 | 0 | 186.7986 | T | 0
96 | Bourání konstrukcí | 0 | 0 | 0 | 16.682 | T | 0
98 | Demolice | 0 | 0 | 0 | 24.1131 | T | 0
M46 | Zemní práce při montážích | 0 | 0 | 0 | 0.0156 | T | 0
S | Přesuny sutí | 0 | 0 | 0 | 0 | T | 0
|  |  | Celkem: | 0

## Stavební rozpočet
Slepý stavební rozpočet
Název stavby: |  | PROPOJENÍ ULIC NÁDRAŽNÍ A ŠTEFÁNIKOVA V BOSKOVICÍCH, SO 101 - KOMUNIKACE | Doba výstavby: |  |  |  | Objednatel: | Město Boskovice
Druh stavby: |  | pozemní komunikace | Začátek výstavby: |  |  |  | Projektant: | Matula PK, Šumavská 15, 602 00 Brno
Lokalita: |  | Boskovice | Konec výstavby: |  |  |  | Zhotovitel:
JKSO: |  |  | Zpracováno dne: |  | 24.10.2017 |  | Zpracoval:
Č | Kód | Zkrácený popis / Varianta | M.j. | Množství | Jednot. | Náklady (Kč) |  |  | Hmotnost (t) |  | Cenová
|  | Rozměry |  |  | cena (Kč) | Dodávka | Montáž | Celkem | Jednot. | Celkem | soustava | Přesuny | Typ skupiny | HSV mat | HSV prac | PSV mat | PSV prac | Mont mat | Mont prac | Ostatní mat.
| 11 | Přípravné a přidružené práce |  |  |  | 0 | 0 | 0 |  | 1923.1195 | [17 empty] | 0 | 0 | 0
1 | 113106231R00 | Rozebrání dlažeb ze zámkové dlažby v kamenivu | m2 | 43.5 | 0 | 0 | 0 | 0 | 0.225 | 9.7875 | RTS II / 2017 | 0 |  | 0 | 0 | 0 | 0 | 0 | 0 | 0 | 0 | 0 | 0 | 21 | 0 | 0 | 1 |  |  |  | 0 | 0 | 11_ | 1_ | _ | 0 | 0 | 0 | 9.7875
|  | 9+9,5 sjezdy |  | 18.5
|  | 22+3 chodníky |  | 25
2 | 113106241R00 | Rozebrání ploch ze silničních panelů | m2 | 201 | 0 | 0 | 0 | 0 | 0.408 | 82.008 | RTS II / 2017 | 0 |  | 0 | 0 | 0 | 0 | 0 | 0 | 0 | 0 | 0 | 0 | 21 | 0 | 0 | 1 |  |  |  | 0 | 0 | 11_ | 1_ | _ | 0 | 0 | 0 | 82.008
|  | 201 |  | 201
| RTS komentář: | V položce nejsou zakalkulovány náklady na popř. nutné očištění vybouraných panelů.
3 | 113107530R00 | Odstranění podkladu pl. 50 m2,kam.drcené tl.30 cm | m2 | 18.5 | 0 | 0 | 0 | 0 | 0.66 | 12.21 | RTS II / 2017 | 0 |  | 0 | 0 | 0 | 0 | 0 | 0 | 0 | 0 | 0 | 0 | 21 | 0 | 0 | 1 |  |  |  | 0 | 0 | 11_ | 1_ | _ | 0 | 0 | 0 | 12.21
|  | 18,5 |  | 18.5
4 | 113107615R00 | Odstranění podkladu nad 50 m2,kam.drcené tl.15 cm | m2 | 1981 | 0 | 0 | 0 | 0 | 0.33 | 653.73 | RTS II / 2017 | 0 |  | 0 | 0 | 0 | 0 | 0 | 0 | 0 | 0 | 0 | 0 | 21 | 0 | 0 | 1 |  |  |  | 0 | 0 | 11_ | 1_ | _ | 0 | 0 | 0 | 653.73
|  | 1400+310 vozovky |  | 1710
|  | 25 chodníky |  | 25
|  | 201 panely |  | 201
|  | 45 chodníky živice |  | 45
| RTS komentář: | Položka je určena i pro odstranění podkladů nebo krytů ze zemin stabilizovaných vápnem. Pro volbu položky z hlediska množství se uvažuje každá souvisle odstraňovaná plocha krytu nebo podkladu stejného druhu samostatně.Odstraňuje-li se několik vrstev vozovky najednou, jednotlivé vrstvy se oceňují každá samostatně.
5 | 113108305R00 | Odstranění asfaltové vrstvy pl.do 50 m2, tl. 5 cm | m2 | 45 | 0 | 0 | 0 | 0 | 0.11 | 4.95 | RTS II / 2017 | 0 |  | 0 | 0 | 0 | 0 | 0 | 0 | 0 | 0 | 0 | 0 | 21 | 0 | 0 | 1 |  |  |  | 0 | 0 | 11_ | 1_ | _ | 0 | 0 | 0 | 4.95
|  | 45 chodníky |  | 45
6 | 113108412R00 | Odstranění asfaltové vrstvy pl.nad 50 m2, tl.12 cm | m2 | 1710 | 0 | 0 | 0 | 0 | 0.264 | 451.44 | RTS II / 2017 | 0 |  | 0 | 0 | 0 | 0 | 0 | 0 | 0 | 0 | 0 | 0 | 21 | 0 | 0 | 1 |  |  |  | 0 | 0 | 11_ | 1_ | _ | 0 | 0 | 0 | 451.44
|  | 1400+310 |  | 1710
| RTS komentář: | Položka není určena pro odstranění podkladu nebo krytu frézováním. Pro volbu položky z hlediska množství se uvažuje každá souvisle odstraňovaná plocha krytu nebo podkladu stejného druhu samostatně.Odstraňuje-li se několik vrstev vozovky najednou, jednotlivé vrstvy se oceňují každá samostatně.
7 | 113111215R00 | Odstranění podkl.pl.nad 50 m2,kam.zpev.cem.tl.15cm | m2 | 1710 | 0 | 0 | 0 | 0 | 0.35 | 598.5 | RTS II / 2017 | 0 |  | 0 | 0 | 0 | 0 | 0 | 0 | 0 | 0 | 0 | 0 | 21 | 0 | 0 | 1 |  |  |  | 0 | 0 | 11_ | 1_ | _ | 0 | 0 | 0 | 598.5
|  | 1400+310 |  | 1710
| RTS komentář: | Pro volbu položky z hlediska množství se uvažuje každá souvisle odstraňovaná plocha krytu nebo podkladu stejného druhu samostatně.Odstraňuje-li se několik vrstev vozovky najednou, jednotlivé vrstvy se oceňují každá samostatně.
8 | 113202111R00 | Vytrhání obrub obrubníků silničních | m | 220 | 0 | 0 | 0 | 0 | 0.145 | 31.9 | RTS II / 2017 | 0 |  | 0 | 0 | 0 | 0 | 0 | 0 | 0 | 0 | 0 | 0 | 21 | 0 | 0 | 1 |  |  |  | 0 | 0 | 11_ | 1_ | _ | 0 | 0 | 0 | 31.9
|  | 220 |  | 220
9 | 113203111R00 | Vytrhání obrub z dlažebních kostek | m | 102 | 0 | 0 | 0 | 0 | 0.115 | 11.73 | RTS II / 2017 | 0 |  | 0 | 0 | 0 | 0 | 0 | 0 | 0 | 0 | 0 | 0 | 21 | 0 | 0 | 1 |  |  |  | 0 | 0 | 11_ | 1_ | _ | 0 | 0 | 0 | 11.73
|  | 22 |  | 22
|  | 40*2 přídlažba |  | 80
10 | 113109420R00 | Odstranění podkladu pl.nad 50 m2, beton, tl. 20 cm | m2 | 12.6 | 0 | 0 | 0 | 0 | 0.48 | 6.048 | RTS II / 2017 | 0 |  | 0 | 0 | 0 | 0 | 0 | 0 | 0 | 0 | 0 | 0 | 21 | 0 | 0 | 1 |  |  |  | 0 | 0 | 11_ | 1_ | _ | 0 | 0 | 0 | 6.048
|  | 7,1+5,5 |  | 12.6
| RTS komentář: | Položka je určena i pro odstranění dlažeb uložených do betonového lože a dlažeb z mozaiky uložených do cementové malty nebo podkladu ze zemin stabilizovaných cementem. Pro volbu položky z hlediska množství se uvažuje každá souvisle odstraňovaná plocha krytu nebo podkladu stejného druhu samostatně.Odstraňuje-li se několik vrstev vozovky najednou, jednotlivé vrstvy se oceňují každá samostatně.
11 | 119001201R00 | Úprava zemin vápnem | m3 | 724 | 0 | 0 | 0 | 0 | 0 | 0 | RTS II / 2017 | 0 |  | 0 | 0 | 0 | 0 | 0 | 0 | 0 | 0 | 0 | 0 | 21 | 0 | 0 | 1 |  |  |  | 0 | 0 | 11_ | 1_ | _ | 0 | 0 | 0 | 0
|  | (1650+160)*0,4 |  | 724
| RTS komentář: | Dodávka vápna se oceňuje ve specifikaci podle množství určeného projektem. Ztratné se doporučuje 5%.
12 | 58530120.A | Vápno bílé CL 90 (pro stabilizaci) VL | t | 60.816 | 0 | 0 | 0 | 0 | 1 | 60.816 | RTS II / 2017 | 0 |  | 0 | 0 | 0 | 0 | 0 | 0 | 0 | 0 | 0 | 0 | 21 | 0 | 0 | 1 |  |  |  | 0 | 0 | 11_ | 1_ | _ | 0 | 0 | 0 | 60.816
|  | 1810*0,4*1,6*0,05 5% hmotnosti suché zeminy |  | 57.92
|  | ;ztratné 5%; 2,896 |  | 2.896
| RTS komentář: | VL: volně loženo bal: baleno PL: paletováno na paletách EUR PF: paletováno ve fólii
| 12 | Odkopávky a prokopávky |  |  |  | 0 | 0 | 0 |  | 0 | [17 empty] | 0 | 0 | 0
13 | 122201102R00 | Odkopávky nezapažené v hor. 3 do 1000 m3 | m3 | 280 | 0 | 0 | 0 | 0 | 0 | 0 | RTS II / 2017 | 0 |  | 0 | 0 | 0 | 0 | 0 | 0 | 0 | 0 | 0 | 0 | 21 | 0 | 0 | 1 |  |  |  | 0 | 0 | 12_ | 1_ | _ | 0 | 0 | 0 | 0
|  | 280 |  | 280
| 13 | Hloubené vykopávky |  |  |  | 0 | 0 | 0 |  | 0 | [17 empty] | 0 | 0 | 0
14 | 132201110R00 | Hloubení rýh š.do 60 cm v hor.3 do 50 m3, STROJNĚ | m3 | 75.4 | 0 | 0 | 0 | 0 | 0 | 0 | RTS II / 2017 | 0 |  | 0 | 0 | 0 | 0 | 0 | 0 | 0 | 0 | 0 | 0 | 21 | 0 | 0 | 1 |  |  |  | 0 | 0 | 13_ | 1_ | _ | 0 | 0 | 0 | 0
|  | 0,4*0,4*190 pro drenáž |  | 30.4
|  | 45 pro přípojky vpustí |  | 45
| RTS komentář: | Položka obsahuje hloubení rýh traktorbagrem, naložení výkopku na dopravní prostředek pro svislé, nebo vodorovné přemístění, popř. přemístění výkopku do 3 m (po povrchu území), případné zajištění rypadel polštáři, udržování pracoviště a ochranu výkopiště proti stékání srážkové vody z okolního terénu i s jejím odvodněním, nebo odvedením, přesekání a odstranění kořenů ve výkopišti, odstranění napadávek, urovnání dna výkopu.
| 16 | Přemístění výkopku |  |  |  | 0 | 0 | 0 |  | 0 | [17 empty] | 0 | 0 | 0
15 | 162702199R00 | Poplatek za skládku zeminy | m3 | 211.4 | 0 | 0 | 0 | 0 | 0 | 0 | RTS II / 2017 | 0 |  | 0 | 0 | 0 | 0 | 0 | 0 | 0 | 0 | 0 | 0 | 21 | 0 | 0 | 1 |  |  |  | 0 | 0 | 16_ | 1_ | _ | 0 | 0 | 0 | 0
|  | 280-90+30,4-9 |  | 211.4
16 | 162701105R00 | Vodorovné přemístění výkopku z hor.1-4 do 10000 m | m3 | 211.4 | 0 | 0 | 0 | 0 | 0 | 0 | RTS II / 2017 | 0 |  | 0 | 0 | 0 | 0 | 0 | 0 | 0 | 0 | 0 | 0 | 21 | 0 | 0 | 1 |  |  |  | 0 | 0 | 16_ | 1_ | _ | 0 | 0 | 0 | 0
|  | 280-90+30,4-9 |  | 211.4
| 17 | Konstrukce ze zemin |  |  |  | 0 | 0 | 0 |  | 0 | [17 empty] | 0 | 0 | 0
17 | 174101103R00 | Zásyp zářezů se šikmými stěnami se zhutněním | m3 | 90 | 0 | 0 | 0 | 0 | 0 | 0 | RTS II / 2017 | 0 |  | 0 | 0 | 0 | 0 | 0 | 0 | 0 | 0 | 0 | 0 | 21 | 0 | 0 | 1 |  |  |  | 0 | 0 | 17_ | 1_ | _ | 0 | 0 | 0 | 0
|  | 90 |  | 90
| RTS komentář: | Položka obsahuje i přemístění materiálu pro zásyp ze vzdálenosti do 10 m od okraje zásypu.
18 | 174101101R00 | Zásyp jam, rýh, šachet se zhutněním | m3 | 54 | 0 | 0 | 0 | 0 | 0 | 0 | RTS II / 2017 | 0 |  | 0 | 0 | 0 | 0 | 0 | 0 | 0 | 0 | 0 | 0 | 21 | 0 | 0 | 1 |  |  |  | 0 | 0 | 17_ | 1_ | _ | 0 | 0 | 0 | 0
|  | 1,5*2*3 zásyp původních vpustí |  | 9
|  | 45 rýhy přípojek |  | 45
| RTS komentář: | Položka obsahuje strojní přemístění materiálu pro zásyp ze vzdálenosti do 10 m od okraje zásypu.
| 18 | Povrchové úpravy terénu |  |  |  | 0 | 0 | 0 |  | 195.39 | [17 empty] | 0 | 0 | 0
19 | 181101102R00 | Úprava pláně v zářezech v hor. 1-4, se zhutněním | m2 | 2150 | 0 | 0 | 0 | 0 | 0 | 0 | RTS II / 2017 | 0 |  | 0 | 0 | 0 | 0 | 0 | 0 | 0 | 0 | 0 | 0 | 21 | 0 | 0 | 1 |  |  |  | 0 | 0 | 18_ | 1_ | _ | 0 | 0 | 0 | 0
|  | 1650+160+340 |  | 2150
| RTS komentář: | Položky jsou shodné i pro úpravu pláně v násypech.
20 | 181006112R00 | Rozprostření zemin v rov./sklonu 1:5, tl. do 15 cm | m2 | 780 | 0 | 0 | 0 | 0 | 0 | 0 | RTS II / 2017 | 0 |  | 0 | 0 | 0 | 0 | 0 | 0 | 0 | 0 | 0 | 0 | 21 | 0 | 0 | 1 |  |  |  | 0 | 0 | 18_ | 1_ | _ | 0 | 0 | 0 | 0
|  | 780 |  | 780
21 | 10364200 | Ornice pro pozemkové úpravy | m3 | 117 | 0 | 0 | 0 | 0 | 1.67 | 195.39 | RTS II / 2017 | 0 |  | 0 | 0 | 0 | 0 | 0 | 0 | 0 | 0 | 0 | 0 | 21 | 0 | 0 | 1 |  |  |  | 0 | 0 | 18_ | 1_ | _ | 0 | 0 | 0 | 195.39
|  | 780*0,15 |  | 117
| RTS komentář: | Podle současné legislativy ornice nesmí být předmětem prodeje. Může být věnována za účelem použití na jiném místě. Firma, která se zabývá pozemkovými úpravami takovou ornici na své náklady odveze, uloží a ošetřuje vhodným způsobem tj. s ohledem na zachování půdního života. Takto vznikají na ornici náklady cca ve výši 380-450 Kč/m3.
| 21 | Úprava podloží a základové spáry |  |  |  | 0 | 0 | 0 |  | 46.4835 | [17 empty] | 0 | 0 | 0
22 | 212752113R00 | Trativody z drenážních trubek, lože, DN 160 mm | m | 190 | 0 | 0 | 0 | 0 | 0.24385 | 46.3315 | RTS II / 2017 | 0 |  | 0 | 0 | 0 | 0 | 0 | 0 | 0 | 0 | 0 | 0 | 21 | 0 | 0 | 1 |  |  |  | 0 | 0 | 21_ | 2_ | _ | 0 | 0 | 0 | 46.3315
|  | 190 |  | 190
| RTS komentář: | Položka obsahuje štěrkopískové lože a obsyp v průměrném celkovém množství do 0,15 m3/m. Položka je určena pro práce v otevřeném výkopu, pro práce ve štole se k položce používá příplatek 21275-2192.
23 | 28611225.A | Trubka PVC drenážní flexibilní d 160 mm | m | 190 | 0 | 0 | 0 | 0 | 0.0008 | 0.152 | RTS II / 2017 | 0 |  | 0 | 0 | 0 | 0 | 0 | 0 | 0 | 0 | 0 | 0 | 21 | 0 | 0 | 1 |  |  |  | 0 | 0 | 21_ | 2_ | _ | 0 | 0 | 0 | 0.152
|  | 190 |  | 190
| RTS komentář: | objednací číslo: DXZ 160
| 32 | Zdi přehradní a opěrné |  |  |  | 0 | 0 | 0 |  | 13.9922 | [17 empty] | 0 | 0 | 0
24 | 327322111R00 | Oprava konstrukcí zdí do 3 m3 ze ŽB C25/30 XA2 | m3 | 5 | 0 | 0 | 0 | 0 | 2.6159 | 13.0793 | RTS II / 2017 | 0 |  | 0 | 0 | 0 | 0 | 0 | 0 | 0 | 0 | 0 | 0 | 21 | 0 | 0 | 1 |  |  |  | 0 | 0 | 32_ | 3_ | _ | 0 | 0 | 0 | 13.0793
|  | 5 |  | 5
25 | 327351211R00 | Bednění zdí a valů H do 20 m - zřízení | m2 | 10 | 0 | 0 | 0 | 0 | 0.03824 | 0.3824 | RTS II / 2017 | 0 |  | 0 | 0 | 0 | 0 | 0 | 0 | 0 | 0 | 0 | 0 | 21 | 0 | 0 | 1 |  |  |  | 0 | 0 | 32_ | 3_ | _ | 0 | 0 | 0 | 0.3824
|  | 10 |  | 10
26 | 327351221R00 | Bednění zdí a valů H do 20 m - odbednění | m2 | 10 | 0 | 0 | 0 | 0 | 0 | 0 | RTS II / 2017 | 0 |  | 0 | 0 | 0 | 0 | 0 | 0 | 0 | 0 | 0 | 0 | 21 | 0 | 0 | 1 |  |  |  | 0 | 0 | 32_ | 3_ | _ | 0 | 0 | 0 | 0
|  | 10 |  | 10
27 | 327366111R00 | Výztuž opěrných zdí, ocel 10 505 (R),D do 12 mm | t | 0.5 | 0 | 0 | 0 | 0 | 1.061 | 0.53051 | RTS II / 2017 | 0 |  | 0 | 0 | 0 | 0 | 0 | 0 | 0 | 0 | 0 | 0 | 21 | 0 | 0 | 1 |  |  |  | 0 | 0 | 32_ | 3_ | _ | 0 | 0 | 0 | 0.53051
|  | 0,5 |  | 0.5
| 34 | Stěny a příčky |  |  |  | 0 | 0 | 0 |  | 10.226 | [17 empty] | 0 | 0 | 0
28 | 348-01 VD | Osazení bet. oplocení z prefabrikátů | m | 10.5 | 0 | 0 | 0 | 0 | 0.7 | 7.35 | RTS II / 2017 | 0 |  | 0 | 0 | 0 | 0 | 0 | 0 | 0 | 0 | 0 | 0 | 21 | 0 | 0 | 1 |  |  |  | 0 | 0 | 34_ | 3_ | _ | 0 | 0 | 0 | 7.35
|  | 10,5 |  | 10.5
| RTS komentář: | V položce nejsou zakalkulovány náklady na desky. Jejich dodání se oceňuje ve specifikaci. Ztratné se doporučuje ve výši 1 %.
29 | 592-01 VD | Sloupek plotový betonový | kus | 8 | 0 | 0 | 0 | 0 | 0.097 | 0.776 | RTS II / 2017 | 0 |  | 0 | 0 | 0 | 0 | 0 | 0 | 0 | 0 | 0 | 0 | 21 | 0 | 0 | 1 |  |  |  | 0 | 0 | 34_ | 3_ | _ | 0 | 0 | 0 | 0.776
|  | 8 |  | 8
30 | 592-02 VD | Deska plotová | kus | 35 | 0 | 0 | 0 | 0 | 0.06 | 2.1 | RTS II / 2017 | 0 |  | 0 | 0 | 0 | 0 | 0 | 0 | 0 | 0 | 0 | 0 | 21 | 0 | 0 | 1 |  |  |  | 0 | 0 | 34_ | 3_ | _ | 0 | 0 | 0 | 2.1
|  | 35 |  | 35
| 46 | Zpevněné plochy (kromě vozovek a železničního svršku) |  |  |  | 0 | 0 | 0 |  | 0.2625 | [17 empty] | 0 | 0 | 0
31 | 460510322R00 | Chránička kabelová dělená KOPOHALF, DN 160 mm | m | 50 | 0 | 0 | 0 | 0 | 0.00525 | 0.2625 | RTS II / 2017 | 0 |  | 0 | 0 | 0 | 0 | 0 | 0 | 0 | 0 | 0 | 0 | 21 | 0 | 0 | 1 |  |  |  | 0 | 0 | 46_ | 4_ | _ | 0 | 0 | 0 | 0.2625
|  | 50 |  | 50
| RTS komentář: | Položka obsahuje dodávku a montáž chráničky.
| 56 | Podkladní vrstvy komunikací, letišť a ploch |  |  |  | 0 | 0 | 0 |  | 1876.231 | [17 empty] | 0 | 0 | 0
32 | 565161211R00 | Podklad z obal kam.ACP 16+,ACP 22+,nad 3 m,tl.8 cm | m2 | 1480 | 0 | 0 | 0 | 0 | 0.211 | 312.28 | RTS II / 2017 | 0 |  | 0 | 0 | 0 | 0 | 0 | 0 | 0 | 0 | 0 | 0 | 21 | 0 | 0 | 1 |  |  |  | 0 | 0 | 56_ | 5_ | _ | 0 | 0 | 0 | 312.28
|  | 1480 |  | 1480
33 | 567122114R00 | Podklad z kameniva zpev.cementem KZC 1 tl.15 cm | m2 | 1650 | 0 | 0 | 0 | 0 | 0.38314 | 632.181 | RTS II / 2017 | 0 |  | 0 | 0 | 0 | 0 | 0 | 0 | 0 | 0 | 0 | 0 | 21 | 0 | 0 | 1 |  |  |  | 0 | 0 | 56_ | 5_ | _ | 0 | 0 | 0 | 632.181
|  | 1480 |  | 1480
|  | 170 |  | 170
34 | 564861111RT2 | Podklad ze štěrkodrti po zhutnění tloušťky 20 cm | m2 | 1650 | 0 | 0 | 0 | 0 | 0.441 | 727.65 | RTS II / 2017 | 0 |  | 0 | 0 | 0 | 0 | 0 | 0 | 0 | 0 | 0 | 0 | 21 | 0 | 0 | 1 |  |  |  | 0 | 0 | 56_ | 5_ | _ | 0 | 0 | 0 | 727.65
štěrkodrť frakce 0-32 mm
|  | 1650 |  | 1650
35 | 564851111RT2 | Podklad ze štěrkodrti po zhutnění tloušťky 15 cm | m2 | 540 | 0 | 0 | 0 | 0 | 0.378 | 204.12 | RTS II / 2017 | 0 |  | 0 | 0 | 0 | 0 | 0 | 0 | 0 | 0 | 0 | 0 | 21 | 0 | 0 | 1 |  |  |  | 0 | 0 | 56_ | 5_ | _ | 0 | 0 | 0 | 204.12
štěrkodrť frakce 0-32 mm
|  | 170+370 |  | 540
| 57 | Kryty pozemních komunikací, letišť a ploch z kameniva nebo živičné |  |  |  | 0 | 0 | 0 |  | 155.0004 | [17 empty] | 0 | 0 | 0
36 | 577132111R00 | Beton asfalt. ACO 11+ obrusný, š.nad 3 m, tl. 4 cm | m2 | 1480 | 0 | 0 | 0 | 0 | 0.10373 | 153.5204 | RTS II / 2017 | 0 |  | 0 | 0 | 0 | 0 | 0 | 0 | 0 | 0 | 0 | 0 | 21 | 0 | 0 | 1 |  |  |  | 0 | 0 | 57_ | 5_ | _ | 0 | 0 | 0 | 153.5204
|  | 1480 |  | 1480
37 | 573231110R00 | Postřik živičný spojovací z emulze 0,3-0,5 kg/m2 | m2 | 2960 | 0 | 0 | 0 | 0 | 0.0005 | 1.48 | RTS II / 2017 | 0 |  | 0 | 0 | 0 | 0 | 0 | 0 | 0 | 0 | 0 | 0 | 21 | 0 | 0 | 1 |  |  |  | 0 | 0 | 57_ | 5_ | _ | 0 | 0 | 0 | 1.48
|  | 1480*2 |  | 2960
| 59 | Kryty pozemních komunikací, letišť a ploch dlážděných (předlažby) |  |  |  | 0 | 0 | 0 |  | 123.2869 | [17 empty] | 0 | 0 | 0
38 | 597101113RT1 | Montáž odvodňovacího žlabu - polymerbeton | m | 14.5 | 0 | 0 | 0 | 0 | 0.25207 | 3.655 | RTS II / 2017 | 0 |  | 0 | 0 | 0 | 0 | 0 | 0 | 0 | 0 | 0 | 0 | 21 | 0 | 0 | 1 |  |  |  | 0 | 0 | 59_ | 5_ | _ | 0 | 0 | 0 | 3.655
včetně beton. lože C16/20,zatížení C 250, D 400 kN
|  | 14,5 |  | 14.5
| RTS komentář: | Položka je určena pro montáž odvodňovacího žlabu z polymerbetonu včetně betonového lože. Žlaby slouží k odvedení povrchové vody ze zpeněných ploch, rozhodující pro volbu položky je třída zatížení. V položce nejsou zakalkulovány náklady na dodávku žlabu. Tyto náklady ce oceňují ve specifikaci.
39 | 59227226730 | Žlab monolitický DN 150 | kus | 15 | 0 | 0 | 0 | 0 | 0.0663 | 0.9945 | RTS II / 2017 | 0 |  | 0 | 0 | 0 | 0 | 0 | 0 | 0 | 0 | 0 | 0 | 21 | 0 | 0 | 1 |  |  |  | 0 | 0 | 59_ | 5_ | _ | 0 | 0 | 0 | 0.9945
|  | 15 |  | 15
| RTS komentář: | Liniový odvodňovací systém s monolitickou konstrukcí barva přírodní použití: dálnice, rychlostní silnice, silně frekventované dopravní plochy, pro oblasti s vysokým dynamickým zatížením světlá šířka 15,0 cm třídy zatížení D 400 a F 900 dle normy ČSN EN 1433 Žlabové těleso z polymerického betonu Stavební výška: 28 cm průřez vtoku: 363 cm2/m
40 | 59227243544 | Stěna čelní žlabu monolitického DN 150 | kus | 1 | 0 | 0 | 0 | 0 | 0.009 | 0.009 | RTS II / 2017 | 0 |  | 0 | 0 | 0 | 0 | 0 | 0 | 0 | 0 | 0 | 0 | 21 | 0 | 0 | 1 |  |  |  | 0 | 0 | 59_ | 5_ | _ | 0 | 0 | 0 | 0.009
|  | 1 |  | 1
| RTS komentář: | Liniový odvodňovací systém s monoblokovou konstrukcí barva přírodní použití: dálnice, rychlostní silnice, silně frekventované dopravní plochy, pro oblasti s vysokým dynamickým zatížením světlá šířka 20,0 cm třída zatížení D 400 a F 900 dle normy ČSN EN 1433
41 | 597103112RT1 | Montáž vpusti pro žlaby polymerbetonové | kus | 1 | 0 | 0 | 0 | 0 | 0.12723 | 0.12723 | RTS II / 2017 | 0 |  | 0 | 0 | 0 | 0 | 0 | 0 | 0 | 0 | 0 | 0 | 21 | 0 | 0 | 1 |  |  |  | 0 | 0 | 59_ | 5_ | _ | 0 | 0 | 0 | 0.12723
včetně obetonování C 12/15,zatížení D 400-E 600 kN
|  | 1 |  | 1
| RTS komentář: | Položka je určena pro montáž vpusti odvodňovacího žlabu z polymerbetonu včetně betonového lože. Žlaby a vpusti slouží k odvedení povrchové vody ze zpeněných ploch, pro volbu položky je rozhodující třída zatížení. V položce nejsou zakalkulovány náklady na dodávku vpusti. Tyto náklady ce oceňují ve specifikaci.
42 | 5922723330 | Žlabová vpust DN, hrana litina | kus | 1 | 0 | 0 | 0 | 0 | 0.0364 | 0.0364 | RTS II / 2017 | 0 |  | 0 | 0 | 0 | 0 | 0 | 0 | 0 | 0 | 0 | 0 | 21 | 0 | 0 | 1 |  |  |  | 0 | 0 | 59_ | 5_ | _ | 0 | 0 | 0 | 0.0364
|  | 1 |  | 1
| RTS komentář: | Liniový odvodňovací systém světlá šířka 15,0 cm třída zatížení A 15, B 125, C 250, D 400, E 600, F 900 dle normy ČSN EN 1433 Vpust V 150 jednodílná z polymerického betonu, s integrovanou ochranou hran, s lapačem nečistot, s vystřihovatelnou připojovací šablonou, s integrovaným břitovým labyrintovým těsněním ochranná hrana z tvárné litiny 5 mm
43 | 597097353RU4 | Krycí rošt DN 150 C, zatížení D 4000, dl. 500 mm | kus | 1 | 0 | 0 | 0 | 0 | 0.00557 | 0.00557 | RTS II / 2017 | 0 |  | 0 | 0 | 0 | 0 | 0 | 0 | 0 | 0 | 0 | 0 | 21 | 0 | 0 | 1 |  |  |  | 0 | 0 | 59_ | 5_ | _ | 0 | 0 | 0 | 0.00557
s podélnými pruty v mřížkové optice, tvárná litina
|  | 1 |  | 1
| RTS komentář: | Montáž a dodávka krycího roštu z tvárné litiny. Zatížení C 250. Stavební délka 500 mm, šířka 173 mm.
44 | 596215040R00 | Kladení zámkové dlažby tl. 8 cm do drtě tl. 4 cm | m2 | 170 | 0 | 0 | 0 | 0 | 0.0739 | 12.563 | RTS II / 2017 | 0 |  | 0 | 0 | 0 | 0 | 0 | 0 | 0 | 0 | 0 | 0 | 21 | 0 | 0 | 1 |  |  |  | 0 | 0 | 59_ | 5_ | _ | 0 | 0 | 0 | 12.563
|  | 170 |  | 170
| RTS komentář: | Od CÚ 2015/ II. není v jednotkové ceně započteno řezání dlaždic!!! Rozpočtuje se samostatnou položkou 596 29-1113.R00 Řezání zámkové dlažby tl. 80 mm. V položce jsou zakalkulovány i náklady na dodání hmot pro lože a na dodání materiálu na výplň spár. V položce nejsou zakalkulovány náklady na dodání zámkové dlažby, která se oceňuje ve specifikaci, ztratné se doporučuje ve výši 5%.
45 | 59245030 | Dlažba zámková H-PROFIL 20x16,5x8 cm přírodní | m2 | 131.3 | 0 | 0 | 0 | 0 | 0.1728 | 22.6886 | RTS II / 2017 | 0 |  | 0 | 0 | 0 | 0 | 0 | 0 | 0 | 0 | 0 | 0 | 21 | 0 | 0 | 1 |  |  |  | 0 | 0 | 59_ | 5_ | _ | 0 | 0 | 0 | 22.6886
|  | 154-18-6 |  | 130
|  | ;ztratné 1%; 1,3 |  | 1.3
| RTS komentář: | Impregnace Protect System IN
46 | 59245031 | Dlažba zámková H-PROFIL 20x16,5x8cm červená | m2 | 16.16 | 0 | 0 | 0 | 0 | 0.1728 | 2.7924 | RTS II / 2017 | 0 |  | 0 | 0 | 0 | 0 | 0 | 0 | 0 | 0 | 0 | 0 | 21 | 0 | 0 | 1 |  |  |  | 0 | 0 | 59_ | 5_ | _ | 0 | 0 | 0 | 2.7924
|  | 16 |  | 16
|  | ;ztratné 1%; 0,16 |  | 0.16
| RTS komentář: | Impregnace Protect System IN
47 | 596215048R00 | Příplatek za více barev dlažby tl. 8 cm, do drtě | m2 | 18 | 0 | 0 | 0 | 0 | 0 | 0 | RTS II / 2017 | 0 |  | 0 | 0 | 0 | 0 | 0 | 0 | 0 | 0 | 0 | 0 | 21 | 0 | 0 | 1 |  |  |  | 0 | 0 | 59_ | 5_ | _ | 0 | 0 | 0 | 0
|  | 18+16 |  | 34
| RTS komentář: | V případě kladení více barev i více tvarů zámkové dlažby lze příplatky sčítat.
48 | 59245264 | Dlažba BEST KLASIKO červená pro nevidomé 20x10x8 | m2 | 18.18 | 0 | 0 | 0 | 0 | 0.176 | 3.1997 | RTS II / 2017 | 0 |  | 0 | 0 | 0 | 0 | 0 | 0 | 0 | 0 | 0 | 0 | 21 | 0 | 0 | 1 |  |  |  | 0 | 0 | 59_ | 5_ | _ | 0 | 0 | 0 | 3.1997
|  | 18 |  | 18
|  | ;ztratné 1%; 0,18 |  | 0.18
| RTS komentář: | Dlažba vibrolisovaná, barva červená
49 | 596215049R00 | Příplatek za více tvarů dlažby tl. 8 cm, do drtě | m2 | 6 | 0 | 0 | 0 | 0 | 0 | 0 | RTS II / 2017 | 0 |  | 0 | 0 | 0 | 0 | 0 | 0 | 0 | 0 | 0 | 0 | 21 | 0 | 0 | 1 |  |  |  | 0 | 0 | 59_ | 5_ | _ | 0 | 0 | 0 | 0
|  | 6 |  | 6
| RTS komentář: | V případě kladení více barev i více tvarů zámkové dlažby lze příplatky sčítat.
50 | 59245040 | Dlažba zámková SLP s vodicí linií přírodní 20/20/8 | m2 | 6 | 0 | 0 | 0 | 0 | 0.13715 | 0.8229 | RTS II / 2017 | 0 |  | 0 | 0 | 0 | 0 | 0 | 0 | 0 | 0 | 0 | 0 | 21 | 0 | 0 | 1 |  |  |  | 0 | 0 | 59_ | 5_ | _ | 0 | 0 | 0 | 0.8229
|  | 6 |  | 6
| RTS komentář: | Impregnace Protect System IN
51 | 596215021R00 | Kladení zámkové dlažby tl. 6 cm do drtě tl. 4 cm | m2 | 370 | 0 | 0 | 0 | 0 | 0.0739 | 27.343 | RTS II / 2017 | 0 |  | 0 | 0 | 0 | 0 | 0 | 0 | 0 | 0 | 0 | 0 | 21 | 0 | 0 | 1 |  |  |  | 0 | 0 | 59_ | 5_ | _ | 0 | 0 | 0 | 27.343
|  | 370 |  | 370
| RTS komentář: | Od CÚ 2015/ II. není v jednotkové ceně započteno řezání dlaždic!!! Rozpočtuje se samostatnou položkou 596 29-1111.R00 Řezání zámkové dlažby tl. 60 mm. V položce jsou zakalkulovány i náklady na dodání hmot pro lože a na dodání materiálu na výplň spár. V položce nejsou zakalkulovány náklady na dodání zámkové dlažby, která se oceňuje ve specifikaci, ztratné se doporučuje ve výši 5%.
52 | 59245308 | Dlažba přírodní 20x10x6 | m2 | 371.68 | 0 | 0 | 0 | 0 | 0.131 | 48.6901 | RTS II / 2017 | 0 |  | 0 | 0 | 0 | 0 | 0 | 0 | 0 | 0 | 0 | 0 | 21 | 0 | 0 | 1 |  |  |  | 0 | 0 | 59_ | 5_ | _ | 0 | 0 | 0 | 48.6901
|  | 370-2 |  | 368
|  | ;ztratné 1%; 3,68 |  | 3.68
53 | 596215028R00 | Příplatek za více barev dlažby tl. 6 cm, do drtě | m2 | 2 | 0 | 0 | 0 | 0 | 0 | 0 | RTS II / 2017 | 0 |  | 0 | 0 | 0 | 0 | 0 | 0 | 0 | 0 | 0 | 0 | 21 | 0 | 0 | 1 |  |  |  | 0 | 0 | 59_ | 5_ | _ | 0 | 0 | 0 | 0
|  | 2 |  | 2
| RTS komentář: | V případě kladení více barev i více tvarů zámkové dlažby lze příplatky sčítat.
54 | 59245267 | Dlažba červená pro nevidomé 20x10x6 | m2 | 2.02 | 0 | 0 | 0 | 0 | 0.131 | 0.26462 | RTS II / 2017 | 0 |  | 0 | 0 | 0 | 0 | 0 | 0 | 0 | 0 | 0 | 0 | 21 | 0 | 0 | 1 |  |  |  | 0 | 0 | 59_ | 5_ | _ | 0 | 0 | 0 | 0.26462
|  | 2 |  | 2
|  | ;ztratné 1%; 0,02 |  | 0.02
| RTS komentář: | Dlažba vibrolisovaná, barva červená
55 | 596291113R00 | Řezání zámkové dlažby tl. 80 mm | m | 80 | 0 | 0 | 0 | 0 | 0.00036 | 0.0288 | RTS II / 2017 | 0 |  | 0 | 0 | 0 | 0 | 0 | 0 | 0 | 0 | 0 | 0 | 21 | 0 | 0 | 1 |  |  |  | 0 | 0 | 59_ | 5_ | _ | 0 | 0 | 0 | 0.0288
|  | 80 |  | 80
56 | 596291111R00 | Řezání zámkové dlažby tl. 60 mm | m | 200 | 0 | 0 | 0 | 0 | 0.00033 | 0.066 | RTS II / 2017 | 0 |  | 0 | 0 | 0 | 0 | 0 | 0 | 0 | 0 | 0 | 0 | 21 | 0 | 0 | 1 |  |  |  | 0 | 0 | 59_ | 5_ | _ | 0 | 0 | 0 | 0.066
|  | 200 |  | 200
| 767 | Konstrukce doplňkové stavební (zámečnické) |  |  |  | 0 | 0 | 0 |  | 0.63816 | [17 empty] | 0 | 0 | 0
57 | 767900040RA0 | Demontáž oplocení z pletiva | m | 12 | 0 | 0 | 0 | 0 | 0.01193 | 0.14316 | RTS II / 2017 | 0 |  | 0 | 0 | 0 | 0 | 0 | 0 | 0 | 0 | 0 | 0 | 21 | 0 | 0 | 7 |  |  |  | 0 | 0 | 767_ | 76_ | _ | 0 | 0 | 0 | 0.14316
|  | 12 |  | 12
| RTS komentář: | V položce není kalkulován poplatek za skládku pro vybouranou suť. Tyto náklady se oceňují individuálně podle místních podmínek. Orientační hmotnost vybouraných konstrukcí je 0,012 t/m2 konstrukce.
58 | 767920840R00 | Demontáž vrat k oplocení plochy do 10 m2 | kus | 1 | 0 | 0 | 0 | 0 | 0.285 | 0.285 | RTS II / 2017 | 0 |  | 0 | 0 | 0 | 0 | 0 | 0 | 0 | 0 | 0 | 0 | 21 | 0 | 0 | 7 |  |  |  | 0 | 0 | 767_ | 76_ | _ | 0 | 0 | 0 | 0.285
|  | 1 |  | 1
59 | 767920820R00 | Demontáž vrat k oplocení plochy do 6 m2 | kus | 1 | 0 | 0 | 0 | 0 | 0.21 | 0.21 | RTS II / 2017 | 0 |  | 0 | 0 | 0 | 0 | 0 | 0 | 0 | 0 | 0 | 0 | 21 | 0 | 0 | 7 |  |  |  | 0 | 0 | 767_ | 76_ | _ | 0 | 0 | 0 | 0.21
|  | 1 |  | 1
| 87 | Potrubí z trub plastických, skleněných a čedičových |  |  |  | 0 | 0 | 0 |  | 0.14666 | [17 empty] | 0 | 0 | 0
60 | 871313121RT2 | Montáž trub z plastu, gumový kroužek, DN 150 | m | 20 | 0 | 0 | 0 | 0 | 0.0022 | 0.044 | RTS II / 2017 | 0 |  | 0 | 0 | 0 | 0 | 0 | 0 | 0 | 0 | 0 | 0 | 21 | 0 | 0 | 1 |  |  |  | 0 | 0 | 87_ | 8_ | _ | 0 | 0 | 0 | 0.044
včetně dodávky trub PVC hrdlových 160x4,0x5000
|  | 20 |  | 20
| RTS komentář: | V položce je uvažováno s jedním spojem na 6 m potrubí. Položka je určena pro montáž potrubí z kanalizačních trub z tvrdého PVC těsněných gumovým kroužkem v otevřeném výkopu ve sklonu do 20 %. V položce montáže potrubí jsou zakalkulovány i náklady na dodání trub.
61 | 871353121RT2 | Montáž trub z plastu, gumový kroužek, DN 200 | m | 30 | 0 | 0 | 0 | 0 | 0.00339 | 0.1017 | RTS II / 2017 | 0 |  | 0 | 0 | 0 | 0 | 0 | 0 | 0 | 0 | 0 | 0 | 21 | 0 | 0 | 1 |  |  |  | 0 | 0 | 87_ | 8_ | _ | 0 | 0 | 0 | 0.1017
včetně dodávky trub PVC hrdlových 200x4,9x5000
|  | 30 |  | 30
| RTS komentář: | V položce je uvažováno s jedním spojem na 6 m potrubí. Položka je určena pro montáž potrubí z kanalizačních trub z tvrdého PVC těsněných gumovým kroužkem v otevřeném výkopu ve sklonu do 20 %. V položce montáže potrubí jsou zakalkulovány i náklady na dodání trub.
62 | 877375121R00 | Výřez a montáž tvarovky z plastu na potrubí DN 300 | kus | 1 | 0 | 0 | 0 | 0 | 0.00012 | 0.00012 | RTS II / 2017 | 0 |  | 0 | 0 | 0 | 0 | 0 | 0 | 0 | 0 | 0 | 0 | 21 | 0 | 0 | 1 |  |  |  | 0 | 0 | 87_ | 8_ | _ | 0 | 0 | 0 | 0.00012
|  | 1 |  | 1
| RTS komentář: | Položka je určena pro výřez a montáž odbočné tvarovky na potrubí z kanalizačních trub z plastu pro dodatečné osazení odbočné tvarovky na stávajícím potrubí. V položce nejsou zakalkulovány náklady na dodání 1 ks odbočné tvarovky a 1 ks přesuvky, pořípadě 1 ks trouby; tyto náklady se oceňují ve specifikaci. Ztratné se doporučuje ve výši 1,5 %.
63 | 877425121R00 | Výřez a montáž tvarovky z PVC na potrubí DN 600 | kus | 3 | 0 | 0 | 0 | 0 | 0.00028 | 0.00084 | RTS II / 2017 | 0 |  | 0 | 0 | 0 | 0 | 0 | 0 | 0 | 0 | 0 | 0 | 21 | 0 | 0 | 1 |  |  |  | 0 | 0 | 87_ | 8_ | _ | 0 | 0 | 0 | 0.00084
|  | 3 |  | 3
| RTS komentář: | Položka je určena pro výřez a montáž odbočné tvarovky na potrubí z kanalizačních trub z plastu pro dodatečné osazení odbočné tvarovky na stávajícím potrubí. V položce nejsou zakalkulovány náklady na dodání 1 ks odbočné tvarovky a 1 ks přesuvky, pořípadě 1 ks trouby; tyto náklady se oceňují ve specifikaci. Ztratné se doporučuje ve výši 1,5 %.
| 89 | Ostatní konstrukce a práce na trubním vedení |  |  |  | 0 | 0 | 0 |  | 25.2952 | [17 empty] | 0 | 0 | 0
64 | 899331111R00 | Výšková úprava vstupu do 20 cm, zvýšení poklopu | kus | 16 | 0 | 0 | 0 | 0 | 0.43094 | 6.895 | RTS II / 2017 | 0 |  | 0 | 0 | 0 | 0 | 0 | 0 | 0 | 0 | 0 | 0 | 21 | 0 | 0 | 1 |  |  |  | 0 | 0 | 89_ | 8_ | _ | 0 | 0 | 0 | 6.895
|  | 16 |  | 16
65 | 895941311RT2 | Zřízení vpusti uliční z dílců typ UVB - 50 | kus | 6 | 0 | 0 | 0 | 0 | 3.0597 | 18.358 | RTS II / 2017 | 0 |  | 0 | 0 | 0 | 0 | 0 | 0 | 0 | 0 | 0 | 0 | 21 | 0 | 0 | 1 |  |  |  | 0 | 0 | 89_ | 8_ | _ | 0 | 0 | 0 | 18.358
včetně dodávky dílců pro uliční vpusti TBV
|  | 6 |  | 6
| RTS komentář: | Položka je určena pro zřízení vpusti kanalizační uliční z betonových dílců. V položce jsou započteny i náklady na zřízení lože ze štěrkopísku. V položce jsou započteny i náklady na dodání betonových dílců a kameninových oblouků. V položce nejsou započteny náklady na dodání: a) litinové mříže; osazení mříží se oceňuje cenami souboru 89920 Osazení mříží litinových části A 01 tohoto sborníku; dodání mříží se oceňuje ve specifikaci, ztratné se nestanoví b) podkladního prstence; podkladní prstence se oceňují položkami souboru 45238 Podkladní a vyrovnávací konstrukce části A 01 tohoto sborníku.
66 | 899211112R00 | Osazení mříží litinových s rámem do 100 kg | kus | 6 | 0 | 0 | 0 | 0 | 0.00702 | 0.04212 | RTS II / 2017 | 0 |  | 0 | 0 | 0 | 0 | 0 | 0 | 0 | 0 | 0 | 0 | 21 | 0 | 0 | 1 |  |  |  | 0 | 0 | 89_ | 8_ | _ | 0 | 0 | 0 | 0.04212
|  | 6 |  | 6
67 | 55340374 | Mříž s rámem 500/500/160 D400 | kus | 0 | 0 | 0 | 0 | 0 | 0.109 | 0 | RTS II / 2017 | 0 |  | 0 | 0 | 0 | 0 | 0 | 0 | 0 | 0 | 0 | 0 | 21 | 0 | 0 | 1 |  |  |  | 0 | 0 | 89_ | 8_ | _ | 0 | 0 | 0 | 0
| 91 | Doplňující konstrukce a práce na pozemních komunikacích a zpevněných plochách |  |  |  | 0 | 0 | 0 |  | 186.7986 | [17 empty] | 0 | 0 | 0
68 | 919735113R00 | Řezání stávajícího živičného krytu tl. 10 - 15 cm | m | 50 | 0 | 0 | 0 | 0 | 0 | 0 | RTS II / 2017 | 0 |  | 0 | 0 | 0 | 0 | 0 | 0 | 0 | 0 | 0 | 0 | 21 | 0 | 0 | 1 |  |  |  | 0 | 0 | 91_ | 9_ | _ | 0 | 0 | 0 | 0
|  | 50 |  | 50
| RTS komentář: | V položce jsou zakalkulovány i náklady na spotřebu vody.
69 | 917862111R00 | Osazení stojat. obrub.bet. s opěrou,lože z C 12/15 | m | 700 | 0 | 0 | 0 | 0 | 0.188 | 131.6 | RTS II / 2017 | 0 |  | 0 | 0 | 0 | 0 | 0 | 0 | 0 | 0 | 0 | 0 | 21 | 0 | 0 | 1 |  |  |  | 0 | 0 | 91_ | 9_ | _ | 0 | 0 | 0 | 131.6
|  | 380+140+10+10+160 |  | 700
| RTS komentář: | Osazení betonového silničního nebo chodníkového obrubníku.
70 | 59217476 | Obrubník silniční nájezdový 1000/150/150 šedý | kus | 140 | 0 | 0 | 0 | 0 | 0.0483 | 6.762 | RTS II / 2017 | 0 |  | 0 | 0 | 0 | 0 | 0 | 0 | 0 | 0 | 0 | 0 | 21 | 0 | 0 | 1 |  |  |  | 0 | 0 | 91_ | 9_ | _ | 0 | 0 | 0 | 6.762
|  | 140 |  | 140
71 | 59217481 | Obrubník silniční přechodový P 1000/150/150-250 | kus | 10 | 0 | 0 | 0 | 0 | 0.067 | 0.67 | RTS II / 2017 | 0 |  | 0 | 0 | 0 | 0 | 0 | 0 | 0 | 0 | 0 | 0 | 21 | 0 | 0 | 1 |  |  |  | 0 | 0 | 91_ | 9_ | _ | 0 | 0 | 0 | 0.67
|  | 10 |  | 10
72 | 59217480 | Obrubník silniční přechodový L 1000/150/150-250 | kus | 10 | 0 | 0 | 0 | 0 | 0.067 | 0.67 | RTS II / 2017 | 0 |  | 0 | 0 | 0 | 0 | 0 | 0 | 0 | 0 | 0 | 0 | 21 | 0 | 0 | 1 |  |  |  | 0 | 0 | 91_ | 9_ | _ | 0 | 0 | 0 | 0.67
|  | 10 |  | 10
73 | 59217488 | Obrubník silniční ABO 2-15 1000/150/250 | kus | 383.8 | 0 | 0 | 0 | 0 | 0.08 | 30.704 | RTS II / 2017 | 0 |  | 0 | 0 | 0 | 0 | 0 | 0 | 0 | 0 | 0 | 0 | 21 | 0 | 0 | 1 |  |  |  | 0 | 0 | 91_ | 9_ | _ | 0 | 0 | 0 | 30.704
|  | 380 |  | 380
|  | ;ztratné 1%; 3,8 |  | 3.8
| RTS komentář: | Impregnace Protect System IN
74 | 59217421 | Obrubník chodníkový ABO 14-10 1000/100/250 | kus | 161.6 | 0 | 0 | 0 | 0 | 0.06 | 9.696 | RTS II / 2017 | 0 |  | 0 | 0 | 0 | 0 | 0 | 0 | 0 | 0 | 0 | 0 | 21 | 0 | 0 | 1 |  |  |  | 0 | 0 | 91_ | 9_ | _ | 0 | 0 | 0 | 9.696
|  | 160 |  | 160
|  | ;ztratné 1%; 1,6 |  | 1.6
| RTS komentář: | cena Pardubice Impregnace Protect System IN
75 | 914001121RT6 | Osaz.sloupku dopr.značky vč. bet.základu+Al patka | kus | 4 | 0 | 0 | 0 | 0 | 0.1176 | 0.4704 | RTS II / 2017 | 0 |  | 0 | 0 | 0 | 0 | 0 | 0 | 0 | 0 | 0 | 0 | 21 | 0 | 0 | 1 |  |  |  | 0 | 0 | 91_ | 9_ | _ | 0 | 0 | 0 | 0.4704
včetně dodávky sloupku a značky
|  | 4 |  | 4
| RTS komentář: | V položce započteno: výkop jamky s odhozem výkopku na vzdálenost do 3 m, osazení sloupku do monolitického betonového základu, osazení a montáž kotevní hliníkové patky, dodávka a osazení víčka ke sloupku.
76 | 914001125R00 | Osazení svislé dopr.značky na sloupek nebo konzolu | kus | 12 | 0 | 0 | 0 | 0 | 0 | 0 | RTS II / 2017 | 0 |  | 0 | 0 | 0 | 0 | 0 | 0 | 0 | 0 | 0 | 0 | 21 | 0 | 0 | 1 |  |  |  | 0 | 0 | 91_ | 9_ | _ | 0 | 0 | 0 | 0
|  | 12 |  | 12
| RTS komentář: | Včetně dodávky upevňovadel.
77 | 40445321 | Značka dopr.zákazové B1-B34 700 mm,poz.ref.tř.2 | kus | 8 | 0 | 0 | 0 | 0 | 0.0051 | 0.0408 | RTS II / 2017 | 0 |  | 0 | 0 | 0 | 0 | 0 | 0 | 0 | 0 | 0 | 0 | 21 | 0 | 0 | 1 |  |  |  | 0 | 0 | 91_ | 9_ | _ | 0 | 0 | 0 | 0.0408
|  | 8 |  | 8
| RTS komentář: | Dopravní značka zákazová - retroreflexní fólie tř.2
78 | 40445141.A | Značka dopr dodat E 500/500 fól 1, EG 7letá | kus | 4 | 0 | 0 | 0 | 0 | 0.0051 | 0.0204 | RTS II / 2017 | 0 |  | 0 | 0 | 0 | 0 | 0 | 0 | 0 | 0 | 0 | 0 | 21 | 0 | 0 | 1 |  |  |  | 0 | 0 | 91_ | 9_ | _ | 0 | 0 | 0 | 0.0204
|  | 4 |  | 4
| RTS komentář: | Typy a provedení dopravního značení jsou v souladu s příslušným zákonem a vyhláškou č. 30/2001 Sb. a jsou schváleny Ministerstvem dopravy a spojů k používání na pozemních komunikacích. E - Dopravní značka - dodatková tabulka EG - Enginner Grade - reflexní fólie tř. 1 štít z pozinkovaného plechu s dvojitým ohybem okraje po celém obvodu značky retroreflexní fólie I. třídy 3M EG nebo podobná, záruka 7 let
79 | 911231111R00 | Osazení a montáž silnič.zábradlí ocelového,2 madla | m | 45 | 0 | 0 | 0 | 0 | 0.125 | 5.625 | RTS II / 2017 | 0 |  | 0 | 0 | 0 | 0 | 0 | 0 | 0 | 0 | 0 | 0 | 21 | 0 | 0 | 1 |  |  |  | 0 | 0 | 91_ | 9_ | _ | 0 | 0 | 0 | 5.625
|  | 45 |  | 45
80 | 55395100.A | Zábradlí ocelové trubkové | m | 45 | 0 | 0 | 0 | 0 | 0.012 | 0.54 | RTS II / 2017 | 0 |  | 0 | 0 | 0 | 0 | 0 | 0 | 0 | 0 | 0 | 0 | 21 | 0 | 0 | 1 |  |  |  | 0 | 0 | 91_ | 9_ | _ | 0 | 0 | 0 | 0.54
|  | 45 |  | 45
| 96 | Bourání konstrukcí |  |  |  | 0 | 0 | 0 |  | 16.682 | [17 empty] | 0 | 0 | 0
81 | 960-02VD | Bourání dešťové vpusti vč, mříže | kus | 3 | 0 | 0 | 0 | 0 | 0.7 | 2.1 |  | 0 |  | 0 | 0 | 0 | 0 | 0 | 0 | 0 | 0 | 0 | 0 | 21 | 0 | 0 | 1 |  |  |  | 0 | 0 | 96_ | 9_ | _ | 0 | 0 | 0 | 2.1
|  | 3 |  | 3
82 | 966-01 VD | Demontáž.oplocení z bet. prefabrikátů+bet.sloupky | m | 13 | 0 | 0 | 0 | 0 | 0.5 | 6.5 | RTS II / 2017 | 0 |  | 0 | 0 | 0 | 0 | 0 | 0 | 0 | 0 | 0 | 0 | 21 | 0 | 0 | 1 |  |  |  | 0 | 0 | 96_ | 9_ | _ | 0 | 0 | 0 | 6.5
|  | 9+4 |  | 13
83 | 961100015RA0 | Bourání základů z betonu prostého | m3 | 4 | 0 | 0 | 0 | 0 | 2 | 8 | RTS II / 2017 | 0 |  | 0 | 0 | 0 | 0 | 0 | 0 | 0 | 0 | 0 | 0 | 21 | 0 | 0 | 1 |  |  |  | 0 | 0 | 96_ | 9_ | _ | 0 | 0 | 0 | 8
|  | 4 základ pod oplocením |  | 4
| RTS komentář: | V položce není kalkulován poplatek za skládku pro vybouranou suť. Tyto náklady se oceňují individuálně podle místních podmínek. Orientační hmotnost vybouraných konstrukcí je 2,000 t/m3 konstrukce.
84 | 966006132R00 | Odstranění doprav.značek se sloupky, s bet.patkami | kus | 1 | 0 | 0 | 0 | 0 | 0.082 | 0.082 | RTS II / 2017 | 0 |  | 0 | 0 | 0 | 0 | 0 | 0 | 0 | 0 | 0 | 0 | 21 | 0 | 0 | 1 |  |  |  | 0 | 0 | 96_ | 9_ | _ | 0 | 0 | 0 | 0.082
|  | 1 |  | 1
| 98 | Demolice |  |  |  | 0 | 0 | 0 |  | 24.1131 | [17 empty] | 0 | 0 | 0
85 | 981511114R00 | Demolice konstrukcí postup.rozebráním, železobeton | m3 | 10 | 0 | 0 | 0 | 0 | 2.4113 | 24.1131 | RTS II / 2017 | 0 |  | 0 | 0 | 0 | 0 | 0 | 0 | 0 | 0 | 0 | 0 | 21 | 0 | 0 | 1 |  |  |  | 0 | 0 | 98_ | 9_ | _ | 0 | 0 | 0 | 24.1131
|  | 10 oplocení z velkých panelů |  | 10
| M46 | Zemní práce při montážích |  |  |  | 0 | 0 | 0 |  | 0.0156 | [17 empty] | 0 | 0 | 0
86 | 460620006RT1 | Osetí povrchu trávou | m2 | 780 | 0 | 0 | 0 | 0 | 2e-05 | 0.0156 | RTS II / 2017 | 0 |  | 0 | 0 | 0 | 0 | 0 | 0 | 0 | 0 | 0 | 0 | 21 | 0 | 0 | 2 |  |  |  | 0 | 0 | M46_ | 9_ | _ | 0 | 0 | 0 | 0.0156
včetně dodávky osiva
|  | 780 |  | 780
| S | Přesuny sutí |  |  |  | 0 | 0 | 0 |  | 0 | [17 empty] | 0 | 0 | 0
87 | 979083117R00 | Vodorovné přemístění suti na skládku do 6000 m | t | 1756.3955 | 0 | 0 | 0 | 0 | 0 | 0 | RTS II / 2017 | 0 |  | 0 | 0 | 0 | 0 | 0 | 0 | 0 | 0 | 0 | 0 | 21 | 0 | 0 | 5 |  |  |  | 0 | 0 | S_ | 9_ | _ | 0 | 0 | 0 | 0
|  | 9,7875+12,21+653,73+4,95+451,44+598,5+6,048+8+11,73 |  | 1756.3955
| RTS komentář: | Pro volbu položky je rozhodující dopravní vzdálenost těžiště skládky a půdorysné plochy objektu. V položce jsou zakalkulovány i náklady na naložení suti na dopravní prostředek a složení.
88 | 979083191R00 | Příplatek za dalších započatých 1000 m nad 6000 m | t | 7025.582 | 0 | 0 | 0 | 0 | 0 | 0 | RTS II / 2017 | 0 |  | 0 | 0 | 0 | 0 | 0 | 0 | 0 | 0 | 0 | 0 | 21 | 0 | 0 | 5 |  |  |  | 0 | 0 | S_ | 9_ | _ | 0 | 0 | 0 | 0
|  | 1756,3955*4 |  | 7025.582
89 | 979084216R00 | Vodorovná doprava vybour. hmot po suchu do 5 km | t | 146.6211 | 0 | 0 | 0 | 0 | 0 | 0 | RTS II / 2017 | 0 |  | 0 | 0 | 0 | 0 | 0 | 0 | 0 | 0 | 0 | 0 | 21 | 0 | 0 | 5 |  |  |  | 0 | 0 | S_ | 9_ | _ | 0 | 0 | 0 | 0
|  | 82,008+31,9+2,1+6,5+24,1131 |  | 146.6211
90 | 979084219R00 | Příplatek k dopravě vybour.hmot za dalších 5 km | t | 146.6211 | 0 | 0 | 0 | 0 | 0 | 0 | RTS II / 2017 | 0 |  | 0 | 0 | 0 | 0 | 0 | 0 | 0 | 0 | 0 | 0 | 21 | 0 | 0 | 5 |  |  |  | 0 | 0 | S_ | 9_ | _ | 0 | 0 | 0 | 0
|  | 146,6211 |  | 146.6211
91 | 979990103R00 | Poplatek za skládku suti - beton | t | 622.3355 | 0 | 0 | 0 | 0 | 0 | 0 | RTS II / 2017 | 0 |  | 0 | 0 | 0 | 0 | 0 | 0 | 0 | 0 | 0 | 0 | 21 | 0 | 0 | 5 |  |  |  | 0 | 0 | S_ | 9_ | _ | 0 | 0 | 0 | 0
|  | 9,7875+598,5+6,048+8 |  | 622.3355
| RTS komentář: | Položka je určena pro suť o velikosti kusu do 30x30 cm (technologický materiál určený k recyklaci).
92 | 979990104R00 | Poplatek za skládku suti - beton | t | 146.6211 | 0 | 0 | 0 | 0 | 0 | 0 | RTS II / 2017 | 0 |  | 0 | 0 | 0 | 0 | 0 | 0 | 0 | 0 | 0 | 0 | 21 | 0 | 0 | 5 |  |  |  | 0 | 0 | S_ | 9_ | _ | 0 | 0 | 0 | 0
|  | 82,008+31,9+2,1+6,5+24,1131 |  | 146.6211
| RTS komentář: | Položka je určena pro suť o velikosti kusu nad 30x30 cm.
93 | 979990112R00 | Poplatek za skládku suti - obalované kam. - asfalt | t | 456.39 | 0 | 0 | 0 | 0 | 0 | 0 | RTS II / 2017 | 0 |  | 0 | 0 | 0 | 0 | 0 | 0 | 0 | 0 | 0 | 0 | 21 | 0 | 0 | 5 |  |  |  | 0 | 0 | S_ | 9_ | _ | 0 | 0 | 0 | 0
|  | 4,95+451,44 |  | 456.39
| RTS komentář: | Položka je určena pro suť o velikosti kusu do 30x30 cm (technologický materiál určený k recyklaci). .
94 | 979999997R00 | Poplatek za skládku čistá suť - DUFONEV Brno | t | 677.67 | 0 | 0 | 0 | 0 | 0 | 0 | RTS II / 2017 | 0 |  | 0 | 0 | 0 | 0 | 0 | 0 | 0 | 0 | 0 | 0 | 21 | 0 | 0 | 5 |  |  |  | 0 | 0 | S_ | 9_ | _ | 0 | 0 | 0 | 0
|  | 12,21+653,73+11,73 |  | 677.67
95 | 998225111R00 | Přesun hmot, pozemní komunikace, kryt živičný | t | 4597.6813 | 0 | 0 | 0 | 0 | 0 | 0 | RTS II / 2017 | 0 |  | 0 | 0 | 0 | 0 | 0 | 0 | 0 | 0 | 0 | 0 | 21 | 0 | 0 | 5 |  |  |  | 0 | 0 | S_ | 9_ | _ | 0 | 0 | 0 | 0
[6 empty] | Celkem: |  | 0
Poznámka: