## Pokyny pro vyplnění
Pokyny pro vyplnění
Ve všech listech tohoto souboru můžete měnit pouze buňky s modrým pozadím. Jedná se o tyto údaje : - údaje o firmě - jednotkové ceny položek zadané na maximálně dvě desetinná místa

## Stavba
#RTSROZP# | Soupis stavebních prací, dodávek a služeb
| Stavba: |  | 007 | Rekonstrukce místní komunikace a novostavba chodníku, ul. Rovná
| Zadavatel |  | Město Boskovice |  |  |  | IČO: | 00279978
|  |  | Masarykovo náměstí 4/2 |  |  |  | DIČ: | CZ00279978
|  | 68001 | Boskovice
| Projektant: |  | Josef Novák |  |  |  | IČO: | 03123154
|  |  | J. Haška 781/6 |  |  |  | DIČ:
|  | 67961 | Letovice
| Zhotovitel: | [5 empty] | IČO:
DIČ:
Vypracoval:
| Rozpis ceny | [6 empty] | Celkem
HSV | HSV | [6 empty] | 0
PSV | PSV | [6 empty] | 0
MON | MON | [6 empty] | 0
VN | Vedlejší náklady | [6 empty] | 0
ON | Ostatní náklady | [6 empty] | 0
| Celkem | [6 empty] | 0
Rekapitulace daní
0 | Základ pro sníženou DPH |  |  | 15 | % | 0 |  |  | CZK
0 | Snížená DPH |  |  | 15 | % | 0 |  |  | CZK
0 | Základ pro základní DPH |  |  | 21 | % | 0 |  |  | CZK
0 | Základní DPH |  |  | 21 | % | 0 |  |  | CZK
0 | Zaokrouhlení |  |  |  |  | 0 |  |  | CZK
| Cena celkem bez DPH |  |  |  |  | 0 |  |  | CZK
0 | Cena celkem s DPH |  |  |  |  | 0 |  |  | CZK
|  | v |  |  | dne |  | 2018-04-05
|  |  | Za zhotovitele |  |  |  | Za objednatele
Rekapitulace dílčích částí
#CASTI>> | Číslo | Název |  |  | Základ pro sníženou DPH | Základ pro základní DPH | DPH celkem | Cena celkem | %
1 | Stavba |  |  |  | 0 | 0 | 0 | 0
2 | SO 100 | Vedlejší rozpočtové náklady |  |  | 0 | 0 | 0 | 0
3 | 01 | Vedlejší rozpočtové náklady |  |  | 0 | 0 | 0 | 0
2 | SO 101 | Rekonstrukce místní komunikace |  |  | 0 | 0 | 0 | 0
3 | 001 | Rekonstrukce místní komunikace |  |  | 0 | 0 | 0 | 0
2 | SO 102 | Novostavba chodníku |  |  | 0 | 0 | 0 | 0
3 | 01 | Novostavba chodníku |  |  | 0 | 0 | 0 | 0
2 | SO 401.1 | Rozvody osvětlení |  |  | 0 | 0 | 0 | 0
3 | 01 | Rozvody osvětlení |  |  | 0 | 0 | 0 | 0
| Celkem za stavbu |  |  |  | 0 | 0 | 0 | 0 | 0
Rekapitulace dílů
| Číslo | Název |  |  | Typ dílu |  |  | Celkem | %
| 1 | Zemní práce |  |  | HSV |  |  | 0
| 11 | Přípravné a přidružené práce |  |  | HSV |  |  | 0
| 13 | Hloubené vykopávky |  |  | HSV |  |  | 0
| 15 | Roubení |  |  | HSV |  |  | 0
| 16 | Přemístění výkopku |  |  | HSV |  |  | 0
| 17 | Konstrukce ze zemin |  |  | HSV |  |  | 0
| 18 | Povrchové úpravy terénu |  |  | HSV |  |  | 0
| 4 | Vodorovné konstrukce |  |  | HSV |  |  | 0
| 56 | Podkladní vrstvy komunikací a zpevněných ploch |  |  | HSV |  |  | 0
| 57 | Kryty štěrkových a živičných komunikací |  |  | HSV |  |  | 0
| 59 | Dlažby a předlažby komunikací |  |  | HSV |  |  | 0
| 8 | Trubní vedení |  |  | HSV |  |  | 0
| 91 | Doplňující práce na komunikaci |  |  | HSV |  |  | 0
| 96 | Bourání konstrukcí |  |  | HSV |  |  | 0
| 97 | Prorážení otvorů |  |  | HSV |  |  | 0
| 99 | Staveništní přesun hmot |  |  | HSV |  |  | 0
| VN | Vedlejší náklady |  |  | VN |  |  | 0
| ON | Ostatní náklady |  |  | ON |  |  | 0
| Cena celkem | [6 empty] | 0 | 0
Note on D11: Název
Note on I11: IČO
Note on D12: Ulice
Note on I12: DIČ
Note on C13: PSČ
Note on D13: Ulice

## VzorPolozky (hidden)
Položkový rozpočet
S:
O:
R:

## SO 100 01 Pol
Položkový soupis prací a dodávek | [25 empty] | #TypZaznamu#
S: | 007 | Rekonstrukce místní komunikace a novostavba chodníku, ul. Rovná | [23 empty] | STA
O: | SO 100 | Vedlejší rozpočtové náklady | [20 empty] | STA |  |  | OBJ
R: | 01 | Vedlejší rozpočtové náklady | [23 empty] | ROZ
P.č. | Číslo položky | Název položky | MJ | množství | cena / MJ | Celkem | Dodávka | Dodávka celk. | Montáž | Montáž celk. | DPH | cena s DPH | hmotnost / MJ | hmotnost celk.(t) | dem. hmotnost / MJ | dem. hmotnost celk.(t) | Ceník | Cen. soustava / platnost | Cenová úroveň | Nhod / MJ | Nhod celk. | Dodavatel
Díl: | VN | Vedlejší náklady |  |  |  | 0 |  | 0 |  | 0 |  | 0 |  | 0 |  | 0 |  |  |  |  | 0 |  |  |  |  | DIL
1 | 005111020R | Vytyčení stavby | Soubor | 1 |  | 0 |  | 0 |  | 0 | 21 | 0 | 0 | 0 | 0 | 0 |  | RTS 18/ I | Indiv | 0 | 0 |  |  |  |  | POL99_8
|  | Geodetické zaměření rohů stavby, stabilizace bodů a sestavení laviček. | [23 empty] | POP
|  | Vyhotovení protokolu o vytyčení stavby se seznamem souřadnic vytyčených bodů a jejich polohopisnými (S-JTSK) a výškopisnými (Bpv) hodnotami. | [23 empty] | POP
2 | 005111021R | Vytyčení inženýrských sítí | Soubor | 1 |  | 0 |  | 0 |  | 0 | 21 | 0 | 0 | 0 | 0 | 0 |  | RTS 18/ I | Indiv | 0 | 0 |  |  |  |  | POL99_8
|  | Zaměření a vytýčení stávajících inženýrských sítí v místě stavby z hlediska jejich ochrany při provádění stavby. | [23 empty] | POP
Díl: | ON | Ostatní náklady |  |  |  | 0 |  | 0 |  | 0 |  | 0 |  | 0 |  | 0 |  |  |  |  | 0 |  |  |  |  | DIL
3 | 005211030R | Dočasná dopravní opatření | Soubor | 1 |  | 0 |  | 0 |  | 0 | 21 | 0 | 0 | 0 | 0 | 0 |  | RTS 18/ I | Indiv | 0 | 0 |  |  |  |  | POL99_8
|  | Náklady na vyhotovení návrhu dočasného dopravního značení, jeho projednání s dotčenými orgány a organizacemi, dodání dopravních značek a světelné signalizace, jejich rozmístění a přemísťování a jejich údržba v průběhu výstavby včetně následného odstranění po ukončení stavebních prací. | [23 empty] | POP | Náklady na vyhotovení návrhu dočasného dopravního značení, jeho projednání s dotčenými orgány a organizacemi, dodání dopravních značek a světelné signalizace, jejich rozmístění a přemísťování a jejich údržba v průběhu výstavby včetně následného odstranění po ukončení stavebních prací.
4 | 005241010R | Dokumentace skutečného provedení | Soubor | 1 |  | 0 |  | 0 |  | 0 | 21 | 0 | 0 | 0 | 0 | 0 |  | RTS 18/ I | Indiv | 0 | 0 |  |  |  |  | POL99_8
|  | Náklady na vyhotovení dokumentace skutečného provedení stavby a její předání objednateli v požadované formě a požadovaném počtu. | [23 empty] | POP
[24 empty] | 15 | 21
| Celkem |  |  |  |  | 0 | [17 empty] | 0 | 0 | SUM
END

## SO 101 001 Pol
Položkový soupis prací a dodávek | [25 empty] | #TypZaznamu#
S: | 007 | Rekonstrukce místní komunikace a novostavba chodníku, ul. Rovná | [23 empty] | STA
O: | SO 101 | Rekonstrukce místní komunikace | [20 empty] | STA |  |  | OBJ
R: | 001 | Rekonstrukce místní komunikace | [23 empty] | ROZ
P.č. | Číslo položky | Název položky | MJ | množství | cena / MJ | Celkem | Dodávka | Dodávka celk. | Montáž | Montáž celk. | DPH | cena s DPH | hmotnost / MJ | hmotnost celk.(t) | dem. hmotnost / MJ | dem. hmotnost celk.(t) | Ceník | Cen. soustava / platnost | Cenová úroveň | Nhod / MJ | Nhod celk. | Dodavatel
Díl: | 1 | Zemní práce |  |  |  | 0 |  | 0 |  | 0 |  | 0 |  | 0 |  | 0 |  |  |  |  | 51.4 |  |  |  |  | DIL
1 | 122201109R00 | Odkopávky a prokopávky nezapažené v hornině 3 příplatek k cenám za lepivost horniny | m3 | 64.142 |  | 0 |  | 0 |  | 0 | 21 | 0 | 0 | 0 | 0 | 0 | 800-1 | RTS 18/ I | RTS 17/ I | 0.058 | 3.72 |  |  |  |  | POL1_
|  | s přehozením výkopku na vzdálenost do 3 m nebo s naložením na dopravní prostředek, | [23 empty] | SPI
|  | 213,80664*0,3 |  | 64.142 | [21 empty] | VV | 0
2 | 122202202R00 | Odkopávky a prokopávky pro silnice v hornině 3 přes 100 do 1 000 m3 | m3 | 213.8066 |  | 0 |  | 0 |  | 0 | 21 | 0 | 0 | 0 | 0 | 0 | 800-1 | RTS 18/ I | RTS 17/ I | 0.223 | 47.68 |  |  |  |  | POL1_
|  | s přemístěním výkopku v příčných profilech na vzdálenost do 15 m nebo s naložením na dopravní prostředek. | [23 empty] | SPI
|  | 1,305*3+(1,305+1,031)/2*7+(1,031+1,025)/2*10+(1,025+0,915)/2*15+(0,915+0,929)/2*5+(0,929+0,818)/2*10+(0,818+0,867)/2*10+(0,867+1,008)/2*10 |  | 68.066 | [21 empty] | VV | 0
|  | (1,008+1,068)/2*10+(1,068+1,068)/2*10+(1,068+0,941)/2*13+(0,941+1,067)/2*7+(1,067+0,941)/2*10+(0,941+0,883)/2*13+(0,883+0,982)/2*27+(0,982+0,809)/2*20 |  | 106.13 | [21 empty] | VV | 0
|  | (0,809+1,122)/2*20+(1,122+0,722)/2*10+(0,722+0,869)/2*10+(0,869+1,312)/2*2+1,312*0,72 |  | 39.6106 | [21 empty] | VV | 0
Díl: | 11 | Přípravné a přidružené práce |  |  |  | 0 |  | 0 |  | 0 |  | 0 |  | 0 |  | 149.6 |  |  |  |  | 70.04 |  |  |  |  | DIL
3 | 113151314R00 | Odstranění podkladu, krytu frézováním povrch živičný, plochy přes 500 m2 na jednom objektu nebo při provádění pruhu šířky přes 750 mm s překážkami v trase, tloušťky 50 mm | m2 | 1360 |  | 0 |  | 0 |  | 0 | 21 | 0 | 0 | 0 | 0.11 | 149.6 | 822-1 | RTS 18/ I | RTS 17/ I | 0.0515 | 70.04 |  |  |  |  | POL1_
|  | s naložením na dopravní prostředek, očištění povrchu od frézované plochy, opotřebování frézovacích nástrojů (nožů, upínacích kroužků, držáků) nutné ruční odstranění (vybourání) živičného krytu kolem překážek, | [23 empty] | SPI |  | s naložením na dopravní prostředek, očištění povrchu od frézované plochy, opotřebování frézovacích nástrojů (nožů, upínacích kroužků, držáků) nutné ruční odstranění (vybourání) živičného krytu kolem překážek,
|  | 1360 |  | 1360 | [21 empty] | VV | 0
Díl: | 13 | Hloubené vykopávky |  |  |  | 0 |  | 0 |  | 0 |  | 0 |  | 0 |  | 0 |  |  |  |  | 27.18 |  |  |  |  | DIL
4 | 131101110R00 | Hloubení nezapažených jam a zářezů do 50 m3, v hornině 1-2, hloubení strojně | m3 | 24 |  | 0 |  | 0 |  | 0 | 21 | 0 | 0 | 0 | 0 | 0 | 800-1 | RTS 18/ I | RTS 17/ I | 0.2566 | 6.16 |  |  |  |  | POL1_
|  | kromě zářezů se šikmými stěnami pro podzemní vedení, s urovnáním dna do předepsaného profilu a spádu, s případným nutným přemístěním ve výkopišti a dále buď s přemístěním výkopku na přilehlém terénu na vzdálenost do 3 m od okraje jámy nebo s naložením na dopravní prostředek, | [23 empty] | SPI |  | kromě zářezů se šikmými stěnami pro podzemní vedení, s urovnáním dna do předepsaného profilu a spádu, s případným nutným přemístěním ve výkopišti a dále buď s přemístěním výkopku na přilehlém terénu na vzdálenost do 3 m od okraje jámy nebo s naložením na dopravní prostředek,
|  | výkop pro UV : (2*1*1)*12 |  | 24 | [21 empty] | VV | 0
5 | 132201210R00 | Hloubení rýh šířky přes 60 do 200 cm do 50 m3, v hornině 3, hloubení strojně | m3 | 57.6 |  | 0 |  | 0 |  | 0 | 21 | 0 | 0 | 0 | 0 | 0 | 800-1 | RTS 18/ I | RTS 17/ I | 0.365 | 21.02 |  |  |  |  | POL1_
|  | zapažených i nezapažených, s urovnáním dna do předepsaného profilu a spádu, s případně nutným přehozením výkopku na vzdálenost do 3 m ve výkopišti, s přehozením výkopku na přilehlém terénu na vzdálenost do 5 m od podélné osy rýhy nebo s naložením výkopku na dopravní prostředek. | [23 empty] | SPI |  | zapažených i nezapažených, s urovnáním dna do předepsaného profilu a spádu, s případně nutným přehozením výkopku na vzdálenost do 3 m ve výkopišti, s přehozením výkopku na přilehlém terénu na vzdálenost do 5 m od podélné osy rýhy nebo s naložením výkopku na dopravní prostředek.
|  | výkop pro napojení UV : 48*0,8*1,5 |  | 57.6 | [21 empty] | VV | 0
Díl: | 15 | Roubení |  |  |  | 0 |  | 0 |  | 0 |  | 0 |  | 0.14 |  | 0 |  |  |  |  | 41.96 |  |  |  |  | DIL
6 | 151101101R00 | Zřízení pažení a rozepření stěn rýh příložné pro jakoukoliv mezerovitost, hloubky do 2 m | m2 | 144 |  | 0 |  | 0 |  | 0 | 21 | 0 | 0.00099 | 0.14 | 0 | 0 | 800-1 | RTS 18/ I | RTS 17/ I | 0.236 | 33.98 |  |  |  |  | POL1_
|  | pro podzemní vedení pro všechny šířky rýhy, | [23 empty] | SPI
|  | 48*1,5*2 |  | 144 | [21 empty] | VV | 0
7 | 151101111R00 | Odstranění pažení a rozepření rýh příložné , hloubky do 2 m | m2 | 114 |  | 0 |  | 0 |  | 0 | 21 | 0 | 0 | 0 | 0 | 0 | 800-1 | RTS 18/ I | RTS 17/ I | 0.07 | 7.98 |  |  |  |  | POL1_
|  | pro podzemní vedení s uložením materiálu na vzdálenost do 3 m od kraje výkopu, | [23 empty] | SPI
Díl: | 16 | Přemístění výkopku |  |  |  | 0 |  | 0 |  | 0 |  | 0 |  | 0 |  | 0 |  |  |  |  | 2.57 |  |  |  |  | DIL
8 | 162301102R00 | Vodorovné přemístění výkopku z horniny 1 až 4, na vzdálenost přes 500 do 1 000 m | m3 | 233.899 |  | 0 |  | 0 |  | 0 | 21 | 0 | 0 | 0 | 0 | 0 | 800-1 | RTS 18/ I | RTS 17/ I | 0.011 | 2.57 |  |  |  |  | POL1_
|  | po suchu, bez ohledu na druh dopravního prostředku, bez naložení výkopku, avšak se složením bez rozhrnutí, | [23 empty] | SPI
|  | 213,80664+24+57,6 |  | 295.4066 | [21 empty] | VV | 0
|  | -61,5076 |  | -61.5076 | [21 empty] | VV | 0
9 | 199000002R00 | Poplatky za skládku horniny 1- 4 | m3 | 233.899 |  | 0 |  | 0 |  | 0 | 21 | 0 | 0 | 0 | 0 | 0 | 800-1 | RTS 18/ I | RTS 17/ I | 0 | 0 |  |  |  |  | POL1_
Díl: | 17 | Konstrukce ze zemin |  |  |  | 0 |  | 0 |  | 0 |  | 0 |  | 91.57 |  | 0 |  |  |  |  | 30.77 |  |  |  |  | DIL
10 | 167101102R00 | Nakládání, skládání, překládání neulehlého výkopku nakládání výkopku přes 100 m3, z horniny 1 až 4 | m3 | 61.5088 |  | 0 |  | 0 |  | 0 | 21 | 0 | 0 | 0 | 0 | 0 | 800-1 | RTS 18/ I | RTS 17/ I | 0.053 | 3.26 |  |  |  |  | POL1_
|  | 0,146*3+(0,146+0,159)/2*7+(0,159+0,173)/2*10+(0,173+0,194)/2*15+(0,194+0,201)/2*5+(0,201+0,2)/2*10+(0,2+0,217)/2*10+(0,217+0,349)/2*10+(0,349+0,448)/2*10 |  | 17.8105 | [21 empty] | VV | 0
|  | (0,448+0,451)/2*10+(0,451+0,263)/2*13+(0,263+0,341)/2*7+(0,341+0,202)/2*10+(0,202+0,176)/2*13+(0,176+0,177)/2*27+(0,177+0,138)/2*20+(0,138+0,485)/2*20 |  | 30.5675 | [21 empty] | VV | 0
|  | (0,485+0,482)/2*10+(0,482+0,604)/2*10+(0,604+0,608)/2*2+0,608*2,72 |  | 13.1308 | [21 empty] | VV | 0
11 | 171101101R00 | Uložení sypaniny do násypů zhutněných s uzavřením povrchu násypu z hornin soudržných s předepsanou mírou zhutnění v procentech výsledků zkoušek Proctor-Standard na 95 % PS | m3 | 61.5088 |  | 0 |  | 0 |  | 0 | 21 | 0 | 0 | 0 | 0 | 0 | 800-1 | RTS 18/ I | RTS 17/ I | 0.043 | 2.64 |  |  |  |  | POL1_
|  | s rozprostřením sypaniny ve vrstvách a s hrubým urovnáním, | [23 empty] | SPI
12 | 174101101R00 | Zásyp sypaninou se zhutněním jam, šachet, rýh nebo kolem objektů v těchto vykopávkách | m3 | 32.64 |  | 0 |  | 0 |  | 0 | 21 | 0 | 0 | 0 | 0 | 0 | 800-1 | RTS 18/ I | RTS 17/ I | 0.202 | 6.59 |  |  |  |  | POL1_
|  | z jakékoliv horniny s uložením výkopku po vrstvách, | [23 empty] | SPI
|  | včetně strojního přemístění materiálu pro zásyp ze vzdálenosti do 10 m od okraje zásypu | [23 empty] | POP
|  | odtok z UV : 48*0,68 |  | 32.64 | [21 empty] | VV | 0
13 | 175101101RT2 | Obsyp potrubí bez prohození sypaniny | m3 | 11.52 |  | 0 |  | 0 |  | 0 | 21 | 0 | 1.7 | 19.58 | 0 | 0 | 800-1 | RTS 18/ I | RTS 17/ I | 1.587 | 18.28 |  |  |  |  | POL1_
|  | sypaninou z vhodných hornin tř. 1 - 4 nebo materiálem připraveným podél výkopu ve vzdálenosti do 3 m od jeho kraje, pro jakoukoliv hloubku výkopu a jakoukoliv míru zhutnění, | [23 empty] | SPI |  | sypaninou z vhodných hornin tř. 1 - 4 nebo materiálem připraveným podél výkopu ve vzdálenosti do 3 m od jeho kraje, pro jakoukoliv hloubku výkopu a jakoukoliv míru zhutnění,
|  | odtok z UV : 48*0,24 |  | 11.52 | [21 empty] | VV | 0
14 | 583314004R | kamenivo přírodní těžené frakce 4,0 až 8,0 mm; třída B; Jihomoravský kraj | t | 52.7462 |  | 0 |  | 0 |  | 0 | 21 | 0 | 1 | 52.75 | 0 | 0 | SPCM | RTS 18/ I | RTS 17/ I | 0 | 0 |  |  |  |  | POL3_
|  | 32,64*1,6*1,01 |  | 52.7462 | [21 empty] | VV | 0
15 | 58337213R | štěrkopísek frakce 0,0 až 32,0 mm; třída MN | m3 | 11.52 |  | 0 |  | 0 |  | 0 | 21 | 0 | 1.67 | 19.24 | 0 | 0 | SPCM | RTS 18/ I | RTS 17/ I | 0 | 0 |  |  |  |  | POL3_
Díl: | 18 | Povrchové úpravy terénu |  |  |  | 0 |  | 0 |  | 0 |  | 0 |  | 58.46 |  | 0 |  |  |  |  | 41.45 |  |  |  |  | DIL
16 | 180402111R00 | Založení trávníku parkového výsevem v rovině | m2 | 350 |  | 0 |  | 0 |  | 0 | 21 | 0 | 0 | 0 | 0 | 0 |  | RTS 18/ I | RTS 17/ I | 0.06 | 21 |  |  |  |  | POL1_
17 | 181201102R00 | Úprava pláně v násypech v hornině 1 až 4, se zhutněním | m2 | 650 |  | 0 |  | 0 |  | 0 | 21 | 0 | 0 | 0 | 0 | 0 | 800-1 | RTS 18/ I | RTS 17/ I | 0.018 | 11.7 |  |  |  |  | POL1_
|  | vyrovnání výškových rozdílů, plochy vodorovné a plochy do sklonu 1 : 5, | [23 empty] | SPI
|  | 500*1,3 |  | 650 | [21 empty] | VV | 0
18 | 181301111R00 | Rozprostření a urovnání ornice v rovině v souvislé ploše přes 500 m2, tloušťka vrstvy do 100 mm | m2 | 350 |  | 0 |  | 0 |  | 0 | 21 | 0 | 0 | 0 | 0 | 0 | 800-1 | RTS 18/ I | RTS 17/ I | 0.012 | 4.2 |  |  |  |  | POL1_
|  | s případným nutným přemístěním hromad nebo dočasných skládek na místo potřeby ze vzdálenosti do 30 m, v rovině nebo ve svahu do 1 : 5, | [23 empty] | SPI
19 | 185804312R00 | Zalití rostlin vodou plochy nad 20 m2 | m3 | 17.5 |  | 0 |  | 0 |  | 0 | 21 | 0 | 0 | 0 | 0 | 0 |  | RTS 18/ I | RTS 17/ I | 0.26 | 4.55 |  |  |  |  | POL1_
|  | 350*0,05 |  | 17.5 | [21 empty] | VV | 0
20 | 00572400R | směs travní parková, pro běžnou zátěž | kg | 10.5 |  | 0 |  | 0 |  | 0 | 21 | 0 | 0.001 | 0.01 | 0 | 0 | SPCM | RTS 18/ I | RTS 17/ I | 0 | 0 |  |  |  |  | POL3_
|  | 350*0,03 |  | 10.5 | [21 empty] | VV | 0
21 | 10364200R | ornice pro pozemkové úpravy | m3 | 35 |  | 0 |  | 0 |  | 0 | 21 | 0 | 1.67 | 58.45 | 0 | 0 | SPCM | RTS 18/ I | RTS 17/ I | 0 | 0 |  |  |  |  | POL3_
|  | 350*0,1 |  | 35 | [21 empty] | VV | 0
Díl: | 4 | Vodorovné konstrukce |  |  |  | 0 |  | 0 |  | 0 |  | 0 |  | 9.53 |  | 0 |  |  |  |  | 8.54 |  |  |  |  | DIL
22 | 451572111RK1 | Lože pod potrubí, stoky a drobné objekty z kameniva drobného těženého 0÷4 mm | m3 | 5.04 |  | 0 |  | 0 |  | 0 | 21 | 0 | 1.8908 | 9.53 | 0 | 0 | 827-1 | RTS 18/ I | RTS 17/ I | 1.695 | 8.54 |  |  |  |  | POL1_
|  | v otevřeném výkopu, | [23 empty] | SPI
|  | odtok z UV : 48*0,8*0,1 |  | 3.84 | [21 empty] | VV | 0
|  | podklad pod UV : 12*0,1 |  | 1.2 | [21 empty] | VV | 0
Díl: | 56 | Podkladní vrstvy komunikací a zpevněných ploch |  |  |  | 0 |  | 0 |  | 0 |  | 0 |  | 633.79 |  | 0 |  |  |  |  | 72.09 |  |  |  |  | DIL
23 | 564861111R00 | Podklad ze štěrkodrti s rozprostřením a zhutněním tloušťka po zhutnění 200 mm | m2 | 600 |  | 0 |  | 0 |  | 0 | 21 | 0 | 0.441 | 264.6 | 0 | 0 | 822-1 | RTS 18/ I | RTS 17/ I | 0.029 | 17.4 |  |  |  |  | POL1_
|  | 500*1,2 |  | 600 | [21 empty] | VV | 0
24 | 564952111R00 | Podklad nebo kryt z mechanicky zpevněného kameniva (MZK) tloušťka po zhutnění 150 mm | m2 | 550 |  | 0 |  | 0 |  | 0 | 21 | 0 | 0.36834 | 202.59 | 0 | 0 | 822-1 | RTS 18/ I | RTS 17/ I | 0.033 | 18.15 |  |  |  |  | POL1_
|  | s rozprostřením a zhutněním | [23 empty] | SPI
|  | 500*1,1 |  | 550 | [21 empty] | VV | 0
25 | 565131211R00 | Podklad z kameniva obaleného asfaltem ACP 16+, v pruhu šířky přes 3 m, třídy 1, tloušťka po zhutnění 50 mm | m2 | 1260 |  | 0 |  | 0 |  | 0 | 21 | 0 | 0.13188 | 166.17 | 0 | 0 | 822-1 | RTS 18/ I | RTS 17/ I | 0.021 | 26.46 |  |  |  |  | POL1_
|  | s rozprostřením a zhutněním | [23 empty] | SPI
26 | 573191111R00 | Nátěr infiltrační kationaktivní emulzí v množství 1 kg/m2 | m2 | 1260 |  | 0 |  | 0 |  | 0 | 21 | 0 | 0.00034 | 0.43 | 0 | 0 | 822-1 | RTS 18/ I | RTS 17/ I | 0.008 | 10.08 |  |  |  |  | POL1_
Díl: | 57 | Kryty štěrkových a živičných komunikací |  |  |  | 0 |  | 0 |  | 0 |  | 0 |  | 131.47 |  | 0 |  |  |  |  | 21.42 |  |  |  |  | DIL
27 | 573211111R00 | Postřik živičný spojovací bez posypu kamenivem z asfaltu silničního, v množství od 0,5 do 0,7 kg/m2 | m2 | 1260 |  | 0 |  | 0 |  | 0 | 21 | 0 | 0.00061 | 0.77 | 0 | 0 | 822-1 | RTS 18/ I | RTS 17/ I | 0.002 | 2.52 |  |  |  |  | POL1_
|  | 1260 |  | 1260 | [21 empty] | VV | 0
28 | 577132111R00 | Beton asfaltový s rozprostřením a zhutněním v pruhu šířky přes 3 m, ACO 11+, tloušťky 40 mm, plochy přes 1000 m2 | m2 | 1260 |  | 0 |  | 0 |  | 0 | 21 | 0 | 0.10373 | 130.7 | 0 | 0 | 822-1 | RTS 18/ I | RTS 17/ I | 0.015 | 18.9 |  |  |  |  | POL1_
Díl: | 8 | Trubní vedení |  |  |  | 0 |  | 0 |  | 0 |  | 0 |  | 9.83 |  | 0 |  |  |  |  | 5.28 |  |  |  |  | DIL
29 | 871313121R00 | Montáž potrubí z trub z plastů těsněných gumovým kroužkem DN 150 mm | m | 48 |  | 0 |  | 0 |  | 0 | 21 | 0 | 0 | 0 | 0 | 0 | 827-1 | RTS 18/ I | RTS 17/ I | 0.066 | 3.17 |  |  |  |  | POL1_
|  | v otevřeném výkopu ve sklonu do 20 %, | [23 empty] | SPI
|  | 8*6 |  | 48 | [21 empty] | VV | 0
30 | 877313123R00 | Montáž tvarovek na potrubí z trub z plastů těsněných gumovým kroužkem jednoosých DN 150 mm | kus | 12 |  | 0 |  | 0 |  | 0 | 21 | 0 | 1e-05 | 0 | 0 | 0 | 827-1 | RTS 18/ I | RTS 17/ I | 0.176 | 2.11 |  |  |  |  | POL1_
|  | v otevřeném výkopu, | [23 empty] | SPI
31 | 894411020RBF | Šachty z betonových dílců vpusť uliční z dílců DN 450 s kalovým košem, hloubka 1,64 m, s výtokem DN 200, litinová mříž 500 x 500 mm 40 t | kus | 12 |  | 0 |  | 0 |  | 0 | 21 | 0 | 0.80554 | 9.67 | 0 | 0 | AP-HSV | RTS 18/ I | Součtová | 0 | 0 |  |  |  |  | POL2_
|  | kanalizační, obložením dna betonem C 25/30 z cementu portlandského nebo struskoportlandského, podkladní prstenec z prostého betonu C -/7,5 pod poklop do výšky 10 cm, dodávka a osazení poklopu litinového kruhového včetně rámu. | [23 empty] | SPI |  | kanalizační, obložením dna betonem C 25/30 z cementu portlandského nebo struskoportlandského, podkladní prstenec z prostého betonu C -/7,5 pod poklop do výšky 10 cm, dodávka a osazení poklopu litinového kruhového včetně rámu.
32 | 28611260.AR | trubka plastová kanalizační PVC; hladká, s hrdlem; Sn 8 kN/m2; D = 160,0 mm; s = 4,70 mm; l = 1000,0 mm | kus | 48 |  | 0 |  | 0 |  | 0 | 21 | 0 | 0.00321 | 0.15 | 0 | 0 | SPCM | RTS 18/ I | RTS 17/ I | 0 | 0 |  |  |  |  | POL3_
33 | 28650661R | koleno PVC-U; 45,0 °; D = 160,0 mm; hladké, s 1 hrdlem | kus | 12 |  | 0 |  | 0 |  | 0 | 21 | 0 | 0.00094 | 0.01 | 0 | 0 | SPCM | RTS 18/ I | RTS 17/ I | 0 | 0 |  |  |  |  | POL3_
Díl: | 91 | Doplňující práce na komunikaci |  |  |  | 0 |  | 0 |  | 0 |  | 0 |  | 178.21 |  | 0 |  |  |  |  | 183.92 |  |  |  |  | DIL
34 | 914001111R00 | Osazení a montáž svislých dopravních značek sloupek, do betonového základu, | kus | 1 |  | 0 |  | 0 |  | 0 | 21 | 0 | 0.25 | 0.25 | 0 | 0 | 822-1 | RTS 18/ I | RTS 17/ I | 0.818 | 0.82 |  |  |  |  | POL1_
35 | 915491211R00 | Osazení vodicího proužku z betonových prefa desek šířky proužku 250 mm | m | 448 |  | 0 |  | 0 |  | 0 | 21 | 0 | 0.08232 | 36.88 | 0 | 0 | 822-1 | RTS 18/ I | RTS 17/ I | 0.136 | 60.93 |  |  |  |  | POL1_
|  | tl. do 12 cm, do lože z cementové malty tl. do 2 cm, s vyplněním a zatřením spár cementovou maltou s podkladní vrstvou z betonu prostého C 12/15 tl. 5 až 10 cm | [23 empty] | SPI |  | tl. do 12 cm, do lože z cementové malty tl. do 2 cm, s vyplněním a zatřením spár cementovou maltou s podkladní vrstvou z betonu prostého C 12/15 tl. 5 až 10 cm
36 | 917862111R00 | Osazení silničního nebo chodníkového obrubníku stojatého, s boční opěrou z betonu prostého, do lože z betonu prostého C 12/15 | m | 444 |  | 0 |  | 0 |  | 0 | 21 | 0 | 0.188 | 83.47 | 0 | 0 | 822-1 | RTS 18/ I | RTS 17/ I | 0.272 | 120.77 |  |  |  |  | POL1_
|  | S dodáním hmot pro lože tl. 80-100 mm. | [23 empty] | SPI
|  | 340+78+13+13 |  | 444 | [21 empty] | VV | 0
37 | 919731122R00 | Zarovnání styčné plochy podkladu nebo krytu živičné, tloušťky přes 50 do 100 mm | m | 15 |  | 0 |  | 0 |  | 0 | 21 | 0 | 0 | 0 | 0 | 0 | 822-1 | RTS 18/ I | RTS 17/ I | 0.093 | 1.4 |  |  |  |  | POL1_
|  | podél vybourané části komunikace nebo zpevněné plochy | [23 empty] | SPI
38 | 592162117R | přídlažba silniční; beton; l = 500 mm; š = 250 mm; h = 100 mm; přírodní | kus | 896 |  | 0 |  | 0 |  | 0 | 21 | 0 | 0.027 | 24.19 | 0 | 0 | SPCM | RTS 18/ I | RTS 17/ I | 0 | 0 |  |  |  |  | POL3_
39 | 59217472R | obrubník silniční materiál beton; l = 1000,0 mm; š = 150,0 mm; h = 250,0 mm; barva šedá | kus | 340 |  | 0 |  | 0 |  | 0 | 21 | 0 | 0.0821 | 27.91 | 0 | 0 | SPCM | RTS 18/ I | RTS 17/ I | 0 | 0 |  |  |  |  | POL3_
40 | 59217476R | obrubník silniční nájezdový; materiál beton; l = 1000,0 mm; š = 150,0 mm; h = 150,0 mm; barva šedá | kus | 78 |  | 0 |  | 0 |  | 0 | 21 | 0 | 0.0483 | 3.77 | 0 | 0 | SPCM | RTS 18/ I | RTS 17/ I | 0 | 0 |  |  |  |  | POL3_
41 | 59217480R | obrubník silniční přechodový levý; materiál beton; l = 1000,0 mm; š = 150,0 mm; výškový rozsah h = 150 až 250 mm; barva šedá | kus | 13 |  | 0 |  | 0 |  | 0 | 21 | 0 | 0.067 | 0.87 | 0 | 0 | SPCM | RTS 18/ I | RTS 17/ I | 0 | 0 |  |  |  |  | POL3_
42 | 59217481R | obrubník silniční přechodový pravý; materiál beton; l = 1000,0 mm; š = 150,0 mm; výškový rozsah h = 150 až 250 mm; barva šedá | kus | 13 |  | 0 |  | 0 |  | 0 | 21 | 0 | 0.067 | 0.87 | 0 | 0 | SPCM | RTS 18/ I | RTS 17/ I | 0 | 0 |  |  |  |  | POL3_
Díl: | 96 | Bourání konstrukcí |  |  |  | 0 |  | 0 |  | 0 |  | 0 |  | 0 |  | 0 |  |  |  |  | 0.25 |  |  |  |  | DIL
43 | 966006215R00 | Odstranění svislých dopr. značek včetně demontáže sloupků z AL patek | kus | 1 |  | 0 |  | 0 |  | 0 | 21 | 0 | 0 | 0 | 0 | 0 | 822-1 | RTS 18/ I | RTS 17/ I | 0.25 | 0.25 |  |  |  |  | POL1_
|  | s odklizením materiálu na skládku na vzdálenost do 20 m nebo s naložením na dopravní prostředek | [23 empty] | SPI
Díl: | 97 | Prorážení otvorů |  |  |  | 0 |  | 0 |  | 0 |  | 0 |  | 0 |  | 0 |  |  |  |  | 157.69 |  |  |  |  | DIL
44 | 979084216R00 | Vodorovná doprava vybouraných hmot po suchu bez naložení, ale se složením na vzdálenost do 5 km | t | 229.2 |  | 0 |  | 0 |  | 0 | 21 | 0 | 0 | 0 | 0 | 0 | 822-1 | RTS 18/ I | RTS 17/ I | 0.688 | 157.69 |  |  |  |  | POL1_
45 | 979990112R00 | Poplatek za skládku obalovaný asfalt | t | 229.2 |  | 0 |  | 0 |  | 0 | 21 | 0 | 0 | 0 | 0 | 0 | 801-3 | RTS 18/ I | RTS 17/ I | 0 | 0 |  |  |  |  | POL1_
Díl: | 99 | Staveništní přesun hmot |  |  |  | 0 |  | 0 |  | 0 |  | 0 |  | 0 |  | 0 |  |  |  |  | 17.81 |  |  |  |  | DIL
46 | 998225111R00 | Přesun hmot komunikací a letišť, kryt živičný jakékoliv délky objektu | t | 1113.0025 |  | 0 |  | 0 |  | 0 | 21 | 0 | 0 | 0 | 0 | 0 | 822-1 | RTS 18/ I | RTS 17/ I | 0.016 | 17.81 |  |  |  |  | POL1_
|  | vodorovně do 200 m | [23 empty] | SPI
|  | 159,70118+633,7842+131,4684+9,83196+178,21676 |  | 1113.0025 | [21 empty] | VV | 0
[24 empty] | 15 | 21
| Celkem |  |  |  |  | 0 | [17 empty] | 0 | 0 | SUM
END

## SO 102 01 Pol
Položkový soupis prací a dodávek | [25 empty] | #TypZaznamu#
S: | 007 | Rekonstrukce místní komunikace a novostavba chodníku, ul. Rovná | [23 empty] | STA
O: | SO 102 | Novostavba chodníku | [20 empty] | STA |  |  | OBJ
R: | 01 | Novostavba chodníku | [23 empty] | ROZ
P.č. | Číslo položky | Název položky | MJ | množství | cena / MJ | Celkem | Dodávka | Dodávka celk. | Montáž | Montáž celk. | DPH | cena s DPH | hmotnost / MJ | hmotnost celk.(t) | dem. hmotnost / MJ | dem. hmotnost celk.(t) | Ceník | Cen. soustava / platnost | Cenová úroveň | Nhod / MJ | Nhod celk. | Dodavatel
Díl: | 1 | Zemní práce |  |  |  | 0 |  | 0 |  | 0 |  | 0 |  | 0 |  | 0 |  |  |  |  | 15.04 |  |  |  |  | DIL
1 | 122201109R00 | Odkopávky a prokopávky nezapažené v hornině 3 příplatek k cenám za lepivost horniny | m3 | 17.4449 |  | 0 |  | 0 |  | 0 | 21 | 0 | 0 | 0 | 0 | 0 | 800-1 | RTS 18/ I | RTS 17/ II | 0.058 | 1.01 |  |  |  |  | POL1_
|  | s přehozením výkopku na vzdálenost do 3 m nebo s naložením na dopravní prostředek, | [23 empty] | SPI
|  | 58,14976*0,3 |  | 17.4449 | [21 empty] | VV | 0
2 | 122202202R00 | Odkopávky a prokopávky pro silnice v hornině 3 přes 100 do 1 000 m3 | m3 | 62.9248 |  | 0 |  | 0 |  | 0 | 21 | 0 | 0 | 0 | 0 | 0 | 800-1 | RTS 18/ I | RTS 17/ II | 0.223 | 14.03 |  |  |  |  | POL1_
|  | s přemístěním výkopku v příčných profilech na vzdálenost do 15 m nebo s naložením na dopravní prostředek. | [23 empty] | SPI
|  | 0,361*3+(0,361+0,175)/2*7+(0,175+0,194)/2*10+(0,194+0,126)/2*15+(0,126+0,118)/2*5+(0,118+0,295)/2*10+(0,295+0,328)/2*10+(0,328+0,243)/2*10 |  | 15.849 | [21 empty] | VV | 0
|  | (0,243+0,337)/2*10+(0,337+0,461)/2*10+(0,461+0,441)/2*13+(0,441+0,474)/2*7+(0,474+0,487)/2*10+(0,487+0,427)/2*13+(0,427+0,528)/2*27+0,528*14,17 |  | 47.0758 | [21 empty] | VV | 0
Díl: | 13 | Hloubené vykopávky |  |  |  | 0 |  | 0 |  | 0 |  | 0 |  | 0 |  | 0 |  |  |  |  | 44.98 |  |  |  |  | DIL
3 | 131201201R00 | Hloubení zapažených jam a zářezů do 100 m3, v hornině 3, hloubení ručně a strojně | m3 | 20 |  | 0 |  | 0 |  | 0 | 21 | 0 | 0 | 0 | 0 | 0 | 800-1 | RTS 18/ I | RTS 17/ II | 2.249 | 44.98 |  |  |  |  | POL1_
|  | s urovnáním dna do předepsaného profilu a spádu, s případně nutným přemístěním výkopku ve výkopišti a dále buď s přemístěním výkopku na přilehlém terénu na vzdálenost do 3 m od kraje jámy nebo s naložením na dopravní prostředek | [23 empty] | SPI |  | s urovnáním dna do předepsaného profilu a spádu, s případně nutným přemístěním výkopku ve výkopišti a dále buď s přemístěním výkopku na přilehlém terénu na vzdálenost do 3 m od kraje jámy nebo s naložením na dopravní prostředek
|  | výkop montážních šachet pro přeložku čichačky : (2*2*2,5)*2 |  | 20 | [21 empty] | VV | 0
Díl: | 15 | Roubení |  |  |  | 0 |  | 0 |  | 0 |  | 0 |  | 0.04 |  | 0 |  |  |  |  | 12.24 |  |  |  |  | DIL
4 | 151101101R00 | Pažení a rozepření stěn rýh - příložné - hl. do 2m | m2 | 40 |  | 0 |  | 0 |  | 0 | 21 | 0 | 0.00099 | 0.04 | 0 | 0 |  | RTS 18/ I | RTS 17/ II | 0.236 | 9.44 |  |  |  |  | POL1_1
|  | (2,5*2)*8 |  | 40 | [21 empty] | VV | 0
5 | 151101111R00 | Odstranění pažení stěn rýh - příložné - hl. do 2 m | m2 | 40 |  | 0 |  | 0 |  | 0 | 21 | 0 | 0 | 0 | 0 | 0 |  | RTS 18/ I | RTS 17/ II | 0.07 | 2.8 |  |  |  |  | POL1_1
Díl: | 16 | Přemístění výkopku |  |  |  | 0 |  | 0 |  | 0 |  | 0 |  | 0 |  | 0 |  |  |  |  | 0.72 |  |  |  |  | DIL
6 | 162301102R00 | Vodorovné přemístění výkopku z horniny 1 až 4, na vzdálenost přes 500 do 1 000 m | m3 | 65.3984 |  | 0 |  | 0 |  | 0 | 21 | 0 | 0 | 0 | 0 | 0 | 800-1 | RTS 18/ I | RTS 17/ II | 0.011 | 0.72 |  |  |  |  | POL1_
|  | po suchu, bez ohledu na druh dopravního prostředku, bez naložení výkopku, avšak se složením bez rozhrnutí, | [23 empty] | SPI
|  | 62,92476+20 |  | 82.9248 | [21 empty] | VV | 0
|  | -17,52632 |  | -17.5263 | [21 empty] | VV | 0
7 | 199000002R00 | Poplatky za skládku horniny 1- 4 | m3 | 65.3984 |  | 0 |  | 0 |  | 0 | 21 | 0 | 0 | 0 | 0 | 0 | 800-1 | RTS 18/ I | RTS 17/ II | 0 | 0 |  |  |  |  | POL1_
Díl: | 17 | Konstrukce ze zemin |  |  |  | 0 |  | 0 |  | 0 |  | 0 |  | 0 |  | 0 |  |  |  |  | 1.68 |  |  |  |  | DIL
8 | 167101102R00 | Nakládání, skládání, překládání neulehlého výkopku nakládání výkopku přes 100 m3, z horniny 1 až 4 | m3 | 17.5263 |  | 0 |  | 0 |  | 0 | 21 | 0 | 0 | 0 | 0 | 0 | 800-1 | RTS 18/ I | RTS 17/ II | 0.053 | 0.93 |  |  |  |  | POL1_
|  | 0,142*3+(0,142+0,179)/2*7+(0,179+0,176)/2*10+(0,176+0,193)/2*15+(0,193+0,147)/2*5+(0,147+0,123)/2*10+(0,123+0,099)/2*10+(0,099+0,236)/2*10 |  | 11.077 | [21 empty] | VV | 0
|  | (0,236+0,092)/2*10+(0,092+0,074)/2*10+(0,074+0,078)/2*3+(0,078+0,071)/2*7+(0,071+0,068)/2*10+(0,068+0,070)/2*13+(0,07+0,046)/2*17+0,046*14,17 |  | 6.4493 | [21 empty] | VV | 0
9 | 171101101R00 | Uložení sypaniny do násypů zhutněných s uzavřením povrchu násypu z hornin soudržných s předepsanou mírou zhutnění v procentech výsledků zkoušek Proctor-Standard na 95 % PS | m3 | 17.5263 |  | 0 |  | 0 |  | 0 | 21 | 0 | 0 | 0 | 0 | 0 | 800-1 | RTS 18/ I | RTS 17/ II | 0.043 | 0.75 |  |  |  |  | POL1_
|  | s rozprostřením sypaniny ve vrstvách a s hrubým urovnáním, | [23 empty] | SPI
Díl: | 18 | Povrchové úpravy terénu |  |  |  | 0 |  | 0 |  | 0 |  | 0 |  | 14.61 |  | 0 |  |  |  |  | 14.23 |  |  |  |  | DIL
10 | 180402111R00 | Založení trávníku parkového výsevem v rovině | m2 | 87.5 |  | 0 |  | 0 |  | 0 | 21 | 0 | 0 | 0 | 0 | 0 |  | RTS 18/ I | RTS 17/ II | 0.06 | 5.25 |  |  |  |  | POL1_
|  | 175*0,5 |  | 87.5 | [21 empty] | VV | 0
11 | 181101102R00 | Úprava pláně v zářezech v hornině 1 až 4, se zhutněním | m2 | 377 |  | 0 |  | 0 |  | 0 | 21 | 0 | 0 | 0 | 0 | 0 | 800-1 | RTS 18/ I | RTS 17/ II | 0.018 | 6.79 |  |  |  |  | POL1_
|  | vyrovnáním výškových rozdílů, ploch vodorovných a ploch do sklonu 1 : 5. | [23 empty] | SPI
|  | 290*1,3 |  | 377 | [21 empty] | VV | 0
12 | 181301111R00 | Rozprostření a urovnání ornice v rovině v souvislé ploše přes 500 m2, tloušťka vrstvy do 100 mm | m2 | 87.5 |  | 0 |  | 0 |  | 0 | 21 | 0 | 0 | 0 | 0 | 0 | 800-1 | RTS 18/ I | RTS 17/ II | 0.012 | 1.05 |  |  |  |  | POL1_
|  | s případným nutným přemístěním hromad nebo dočasných skládek na místo potřeby ze vzdálenosti do 30 m, v rovině nebo ve svahu do 1 : 5, | [23 empty] | SPI
13 | 185804312R00 | Zalití rostlin vodou plochy nad 20 m2 | m3 | 4.375 |  | 0 |  | 0 |  | 0 | 21 | 0 | 0 | 0 | 0 | 0 |  | RTS 18/ I | RTS 17/ II | 0.26 | 1.14 |  |  |  |  | POL1_
|  | 87,5*0,05 |  | 4.375 | [21 empty] | VV | 0
14 | 00572400R | směs travní parková, pro běžnou zátěž | kg | 2.625 |  | 0 |  | 0 |  | 0 | 21 | 0 | 0.001 | 0 | 0 | 0 | SPCM | RTS 18/ I | RTS 17/ II | 0 | 0 |  |  |  |  | POL3_
|  | 87,5*0,03 |  | 2.625 | [21 empty] | VV | 0
15 | 10364200R | ornice pro pozemkové úpravy | m3 | 8.75 |  | 0 |  | 0 |  | 0 | 21 | 0 | 1.67 | 14.61 | 0 | 0 | SPCM | RTS 18/ I | RTS 17/ II | 0 | 0 |  |  |  |  | POL3_
|  | 87,5*0,1 |  | 8.75 | [21 empty] | VV | 0
Díl: | 56 | Podkladní vrstvy komunikací a zpevněných ploch |  |  |  | 0 |  | 0 |  | 0 |  | 0 |  | 138.35 |  | 0 |  |  |  |  | 9.37 |  |  |  |  | DIL
16 | 564851111R00 | Podklad ze štěrkodrti s rozprostřením a zhutněním frakce 0-63 mm, tloušťka po zhutnění 150 mm | m2 | 240 |  | 0 |  | 0 |  | 0 | 21 | 0 | 0.378 | 90.72 | 0 | 0 | 822-1 | RTS 18/ I | RTS 17/ II | 0.026 | 6.24 |  |  |  |  | POL1_
|  | 200*1,2 |  | 240 | [21 empty] | VV | 0
17 | 564861111R00 | Podklad ze štěrkodrti s rozprostřením a zhutněním frakce 0-63 mm, tloušťka po zhutnění 200 mm | m2 | 108 |  | 0 |  | 0 |  | 0 | 21 | 0 | 0.441 | 47.63 | 0 | 0 | 822-1 | RTS 18/ I | RTS 17/ II | 0.029 | 3.13 |  |  |  |  | POL1_
|  | 90*1,20 |  | 108 | [21 empty] | VV | 0
Díl: | 59 | Dlažby a předlažby komunikací |  |  |  | 0 |  | 0 |  | 0 |  | 0 |  | 64.76 |  | 0 |  |  |  |  | 133.42 |  |  |  |  | DIL
18 | 596215021R00 | Kladení zámkové dlažby do drtě tloušťka dlažby 60 mm, tloušťka lože 40 mm | m2 | 200 |  | 0 |  | 0 |  | 0 | 21 | 0 | 0.0739 | 14.78 | 0 | 0 | 822-1 | RTS 18/ I | RTS 17/ II | 0.452 | 90.4 |  |  |  |  | POL1_
|  | s provedením lože z kameniva drceného, s vyplněním spár, s dvojitým hutněním a se smetením přebytečného materiálu na krajnici. S dodáním hmot pro lože a výplň spár. | [23 empty] | SPI |  | s provedením lože z kameniva drceného, s vyplněním spár, s dvojitým hutněním a se smetením přebytečného materiálu na krajnici. S dodáním hmot pro lože a výplň spár.
19 | 596215041R00 | Kladení zámkové dlažby do drtě tloušťka dlažby 80 mm, tloušťka lože 50 mm | m2 | 90 |  | 0 |  | 0 |  | 0 | 21 | 0 | 0.0928 | 8.35 | 0 | 0 | 822-1 | RTS 18/ I | RTS 17/ II | 0.478 | 43.02 |  |  |  |  | POL1_
|  | s provedením lože z kameniva drceného, s vyplněním spár, s dvojitým hutněním a se smetením přebytečného materiálu na krajnici. S dodáním hmot pro lože a výplň spár. | [23 empty] | SPI |  | s provedením lože z kameniva drceného, s vyplněním spár, s dvojitým hutněním a se smetením přebytečného materiálu na krajnici. S dodáním hmot pro lože a výplň spár.
20 | 59245110R | dlažba betonová dvouvrstvá, skladebná; obdélník; šedá; l = 200 mm; š = 100 mm; tl. 60,0 mm | m2 | 200 |  | 0 |  | 0 |  | 0 | 21 | 0 | 0.129 | 25.8 | 0 | 0 | SPCM | RTS 18/ I | RTS 17/ II | 0 | 0 |  |  |  |  | POL3_
21 | 592451170R | dlažba betonová dvouvrstvá; obdélník; šedá; l = 200 mm; š = 100 mm; tl. 80,0 mm | m2 | 70 |  | 0 |  | 0 |  | 0 | 21 | 0 | 0.17245 | 12.07 | 0 | 0 | SPCM | RTS 18/ I | RTS 17/ II | 0 | 0 |  |  |  |  | POL3_
22 | 59248059R | dlažba betonová dvouvrstvá; obdélník; povrch reliéfní; červená; l = 200 mm; š = 100 mm; tl. 80,0 mm | m2 | 20 |  | 0 |  | 0 |  | 0 | 21 | 0 | 0.188 | 3.76 | 0 | 0 | SPCM | RTS 18/ I | RTS 17/ II | 0 | 0 |  |  |  |  | POL3_
Díl: | 8 | Trubní vedení |  |  |  | 0 |  | 0 |  | 0 |  | 0 |  | 2.61 |  | 0 |  |  |  |  | 22.08 |  |  |  |  | DIL
23 | 899331111R00 | Výšková úprava uličního vstupu nebo vpustě do 20 cm zvýšením poklopu | kus | 3 |  | 0 |  | 0 |  | 0 | 21 | 0 | 0.43094 | 1.29 | 0 | 0 | 822-1 | RTS 18/ I | RTS 17/ II | 3.817 | 11.45 |  |  |  |  | POL1_
|  | odbouráním dosavadního krytu, podkladu, nadezdívky nebo prstence s odklizením vybouraných hmot do 3 m, zarovnání plochy nadezdívky cementovou maltou, podbetonování nebo podezdění rámu, odstranění a znovuosazení rámu, poklopu, mříže, krycího hrnce nebo hydrantu, úpravy a doplnění krytu popř. podkladu vozovky v místě provedené výškové úpravy, | [23 empty] | SPI |  | odbouráním dosavadního krytu, podkladu, nadezdívky nebo prstence s odklizením vybouraných hmot do 3 m, zarovnání plochy nadezdívky cementovou maltou, podbetonování nebo podezdění rámu, odstranění a znovuosazení rámu, poklopu, mříže, krycího hrnce nebo hydrantu, úpravy a doplnění krytu popř. podkladu vozovky v místě provedené výškové úpravy,
24 | 899332111R00 | Výšková úprava uličního vstupu nebo vpustě do 20 cm snížením poklopu | kus | 3 |  | 0 |  | 0 |  | 0 | 21 | 0 | 0.32974 | 0.99 | 0 | 0 | 822-1 | RTS 18/ I | RTS 17/ II | 2.658 | 7.97 |  |  |  |  | POL1_
|  | odbouráním dosavadního krytu, podkladu, nadezdívky nebo prstence s odklizením vybouraných hmot do 3 m, zarovnání plochy nadezdívky cementovou maltou, podbetonování nebo podezdění rámu, odstranění a znovuosazení rámu, poklopu, mříže, krycího hrnce nebo hydrantu, úpravy a doplnění krytu popř. podkladu vozovky v místě provedené výškové úpravy, | [23 empty] | SPI |  | odbouráním dosavadního krytu, podkladu, nadezdívky nebo prstence s odklizením vybouraných hmot do 3 m, zarovnání plochy nadezdívky cementovou maltou, podbetonování nebo podezdění rámu, odstranění a znovuosazení rámu, poklopu, mříže, krycího hrnce nebo hydrantu, úpravy a doplnění krytu popř. podkladu vozovky v místě provedené výškové úpravy,
25 | 001-M-JN | Přeložka čichačky na TL plynovodu | kompl | 1 |  | 0 |  | 0 |  | 0 | 21 | 0 | 0.32974 | 0.33 | 0 | 0 |  | Vlastní | Indiv | 2.658 | 2.66 |  |  |  |  | POL1_
|  | Stávající čichačka a propojovací objekt VTL plynovodu budou přesunuty na opačnou stranu komunikace. | [23 empty] | POP
|  | Stávající čichačka bude odříznuta nad chráničkou a zaslepena navařením ocelového dýnka dimenze dle stávající čichačky. Stávající měřící vývody budou zrušeny, v místě napojení měřících vývodů na potrubí plynovodu bude opravena jeho izolace, propojovací objekt bude demontován. | [23 empty] | POP |  | Stávající čichačka bude odříznuta nad chráničkou a zaslepena navařením ocelového dýnka dimenze dle stávající čichačky. Stávající měřící vývody budou zrušeny, v místě napojení měřících vývodů na potrubí plynovodu bude opravena jeho izolace, propojovací objekt bude demontován.
|  | Na opačné straně chráničky do ní bude vytvořen otvor pro navaření nové ocelové čichačky DN 5/4“. Svar musí být proveden vodotěsně a plynotěsně. Na potrubí chráničky a plynovodu budou aluminotermickým svarem připojeny měřící vývody (kabel CYKY 2x 2,5mm2), na kterém budou provedeny smyčky proti vytržení. V místě napojení měřících vývodů na plynovodní potrubí bude provedena oprava izolace plynovodu. Měřící vývody budou vyvedeny do propojovacího objektu (bude použit zrušený propojovací objekt z protější strany komunikace). | [23 empty] | POP |  | Na opačné straně chráničky do ní bude vytvořen otvor pro navaření nové ocelové čichačky DN 5/4“. Svar musí být proveden vodotěsně a plynotěsně. Na potrubí chráničky a plynovodu budou aluminotermickým svarem připojeny měřící vývody (kabel CYKY 2x 2,5mm2), na kterém budou provedeny smyčky proti vytržení. V místě napojení měřících vývodů na plynovodní potrubí bude provedena oprava izolace plynovodu. Měřící vývody budou vyvedeny do propojovacího objektu (bude použit zrušený propojovací objekt z protější strany komunikace).
|  | Izolování ocelových potrubí budou provedena izolační páskou – TYCO 942 - 30 vnitřní a TYCO 989 - 20 vnější, aplikovanou za studena. Kontrola izolace v místě napojení bude provedena elektrojiskrovým defektoskopem. | [23 empty] | POP |  | Izolování ocelových potrubí budou provedena izolační páskou – TYCO 942 - 30 vnitřní a TYCO 989 - 20 vnější, aplikovanou za studena. Kontrola izolace v místě napojení bude provedena elektrojiskrovým defektoskopem.
|  | Měřící vývody od potrubí chráničky a plynovodu se provádí kabelem CYKY 2 x 2,5 mm2 a to po jednom kabelu z plynovodu a chráničky. | [23 empty] | POP
|  | Aluminotermické navaření provést v souladu s ČSN EN 12732, příloha H. | [23 empty] | POP
|  | Cu vodiče o průřezu 2,5 mm2 navléknout do Cu trubiček dodaných výrobcem svařovacího prášku. Doporučuje se použít Cu vodiče min 4 mm2 bez Cu trubiček. Každý vodič nutno navařit samostatně. | [23 empty] | POP |  | Cu vodiče o průřezu 2,5 mm2 navléknout do Cu trubiček dodaných výrobcem svařovacího prášku. Doporučuje se použít Cu vodiče min 4 mm2 bez Cu trubiček. Každý vodič nutno navařit samostatně.
|  | Zaizolování svarů provést v souladu s TPG 920 21, kapitola 6. | [23 empty] | POP
POP
|  | Čichačka je navržena ocelová DN 32 (5/4“), pod úrovní terénu bude opatřena ochranou proti korozi v souladu s ČSN 03 8375 (PE izolací) do výšky 0,3m nad terénem. Od výšky 0,3m nad terénem bude ocelové potrubí čichačky opatřeno protikorozním nátěrem v barevných pruzích šířky 0,2 až 0,3m střídavě v barvě černé a oranžové. | [23 empty] | POP |  | Čichačka je navržena ocelová DN 32 (5/4“), pod úrovní terénu bude opatřena ochranou proti korozi v souladu s ČSN 03 8375 (PE izolací) do výšky 0,3m nad terénem. Od výšky 0,3m nad terénem bude ocelové potrubí čichačky opatřeno protikorozním nátěrem v barevných pruzích šířky 0,2 až 0,3m střídavě v barvě černé a oranžové.
|  | Čichací trubice bude ukončená nad zemí, bude zajištěna proti vnikání vody trubkovým obloukem, alternativně snímatelnou krytkou nebo zaslepením. Výška čichací trubice nad zemí bude 1,6m, zakončení trubkového oblouku (krytka nebo čichací otvor) bude umístěn 1,5m nad terénem. | [23 empty] | POP |  | Čichací trubice bude ukončená nad zemí, bude zajištěna proti vnikání vody trubkovým obloukem, alternativně snímatelnou krytkou nebo zaslepením. Výška čichací trubice nad zemí bude 1,6m, zakončení trubkového oblouku (krytka nebo čichací otvor) bude umístěn 1,5m nad terénem.
|  | Na plášti čichačky bude vyražen údaj o jmenovité světlosti potrubí, výška číslic bude nejméně 8mm. | [23 empty] | POP
POP
|  | Stávající čela chrániček budou opravena tak, aby vyhovovala TPG 702 04 (budou provedena tak, aby bylo zabráněno vnikání nečistot a vody do chráničky. | [23 empty] | POP |  | Stávající čela chrániček budou opravena tak, aby vyhovovala TPG 702 04 (budou provedena tak, aby bylo zabráněno vnikání nečistot a vody do chráničky.
POP
|  | Výkaz materiálu: | [23 empty] | POP
|  | Odříznutí stávající čichačky 1 kpl | [23 empty] | POP
|  | Ocelové dýnka 5/4“ 1 ks | [23 empty] | POP
|  | Rušení měřících vývodů 1 kpl | [23 empty] | POP
|  | Oprava čela chráničky 2 kpl | [23 empty] | POP
|  | Oprava izolace VTL plynovodu 2 kpl | [23 empty] | POP
|  | Napojení čichačky na stávající chráničku 1 kpl | [23 empty] | POP
|  | Potrubí ocel 5/4“ s PE izolací 2,0 m | [23 empty] | POP
|  | Potrubí ocel 5/4“ opatřené protikorozním nátěrem 2,0 m | [23 empty] | POP
|  | Napojení měřících vývodů 1 kpl | [23 empty] | POP
|  | Kabel CYKY 2x2,5mm2 6,0 m | [23 empty] | POP
|  | Demontáž, přemístění, osazení stávajícího propojovacího objektu 1 kpl | [23 empty] | POP
Díl: | 91 | Doplňující práce na komunikaci |  |  |  | 0 |  | 0 |  | 0 |  | 0 |  | 81.26 |  | 0 |  |  |  |  | 89.76 |  |  |  |  | DIL
26 | 917862111R00 | Osazení silničního nebo chodníkového obrubníku stojatého, s boční opěrou z betonu prostého, do lože z betonu prostého C 12/15 | m | 330 |  | 0 |  | 0 |  | 0 | 21 | 0 | 0.188 | 62.04 | 0 | 0 | 822-1 | RTS 18/ I | RTS 17/ II | 0.272 | 89.76 |  |  |  |  | POL1_
|  | S dodáním hmot pro lože tl. 80-100 mm. | [23 empty] | SPI
|  | 280+50 |  | 330 | [21 empty] | VV | 0
27 | 59217421R | obrubník chodníkový materiál beton; l = 1000,0 mm; š = 100,0 mm; h = 250,0 mm; barva šedá | kus | 280 |  | 0 |  | 0 |  | 0 | 21 | 0 | 0.06 | 16.8 | 0 | 0 | SPCM | RTS 18/ I | RTS 17/ II | 0 | 0 |  |  |  |  | POL3_
28 | 59217476R | obrubník silniční nájezdový; materiál beton; l = 1000,0 mm; š = 150,0 mm; h = 150,0 mm; barva šedá | kus | 50 |  | 0 |  | 0 |  | 0 | 21 | 0 | 0.0483 | 2.42 | 0 | 0 | SPCM | RTS 18/ I | RTS 17/ II | 0 | 0 |  |  |  |  | POL3_
Díl: | 99 | Staveništní přesun hmot |  |  |  | 0 |  | 0 |  | 0 |  | 0 |  | 0 |  | 0 |  |  |  |  | 117.62 |  |  |  |  | DIL
29 | 998223011R00 | Přesun hmot pozemních komunikací, kryt dlážděný jakékoliv délky objektu | t | 301.5934 |  | 0 |  | 0 |  | 0 | 21 | 0 | 0 | 0 | 0 | 0 | 822-1 | RTS 18/ I | RTS 17/ II | 0.39 | 117.62 |  |  |  |  | POL1_
|  | vodorovně do 200 m | [23 empty] | SPI
|  | 14,61513+138,348+64,7635+2,61178+81,255 |  | 301.5934 | [21 empty] | VV | 0
[24 empty] | 15 | 21
| Celkem |  |  |  |  | 0 | [17 empty] | 0 | 0 | SUM
END

## SO 401.1 01 Pol
Položkový soupis prací a dodávek | [25 empty] | #TypZaznamu#
S: | 007 | Rekonstrukce místní komunikace a novostavba chodníku, ul. Rovná | [23 empty] | STA
O: | SO 401.1 | Rozvody osvětlení | [20 empty] | STA |  |  | OBJ
R: | 01 | Rozvody osvětlení | [23 empty] | ROZ
P.č. | Číslo položky | Název položky | MJ | množství | cena / MJ | Celkem | Dodávka | Dodávka celk. | Montáž | Montáž celk. | DPH | cena s DPH | hmotnost / MJ | hmotnost celk.(t) | dem. hmotnost / MJ | dem. hmotnost celk.(t) | Ceník | Cen. soustava / platnost | Cenová úroveň | Nhod / MJ | Nhod celk. | Dodavatel
Díl: | 91 | Doplňující práce na komunikaci |  |  |  | 0 |  | 0 |  | 0 |  | 0 |  | 0 |  | 0 |  |  |  |  | 0.23 |  |  |  |  | DIL
1 | 002-JN-VO | Rozvody osvětlení | kompl | 1 |  | 0 |  | 0 |  | 0 | 21 | 0 | 0.00063 | 0 | 0 | 0 |  | Vlastní | Indiv | 0.23332 | 0.23 |  |  |  |  | POL1_
|  | Kompletní dodávka. Podrobná specifikace viz příloha k rozpočtu. | [23 empty] | POP
[24 empty] | 15 | 21
| Celkem |  |  |  |  | 0 | [17 empty] | 0 | 0 | SUM
END