## Pokyny pro vyplnění (hidden)
Pokyny pro vyplnění
Ve všech listech tohoto souboru můžete měnit pouze buňky s modrým pozadím. Jedná se o tyto údaje : - údaje o firmě - jednotkové ceny položek zadané na maximálně dvě desetinná místa

## Stavba
#RTSROZP# | Položkový rozpočet stavby
| Stavba: |  | MX16/23 | Nemocnice Boskovice - Svobodárna
| Objekt: |  | 01 | Elektro
305 | Rozpočet: |  | 1 | Hromosvod
| Objednatel: | [5 empty] | IČO:
DIČ:
| Projektant: |  | MIX MAX - ENERGETIKA, s.r.o. |  |  |  | IČO: | 26938332
|  |  | Slevačská 245/11 |  |  |  | DIČ: | CZ26938332
|  | 61500 | Brno-Židenice
| Zhotovitel: | [5 empty] | IČO:
DIČ:
Vypracoval:
| Rozpis ceny | [6 empty] | Celkem
HSV | HSV | [6 empty] | 0
PSV | PSV | [6 empty] | 0
MON | MON | [6 empty] | 0
VN | Vedlejší náklady | [6 empty] | 0
ON | Ostatní náklady | [6 empty] | 0
| Celkem | [6 empty] | 0
Rekapitulace daní
| Základ pro sníženou DPH |  |  | 15 | % | 0 |  |  | CZK
| Snížená DPH |  |  | 15 | % | 0 |  |  | CZK
| Základ pro základní DPH |  |  | 21 | % | 0 |  |  | CZK
| Základní DPH |  |  | 21 | % | 0 |  |  | CZK
| Zaokrouhlení |  |  |  |  | 0 |  |  | CZK
| Cena celkem bez DPH |  |  |  |  | 134524.4 |  |  | CZK
| Cena celkem s DPH |  |  |  |  | 0 |  |  | CZK
|  | v |  |  | dne
|  |  | Za zhotovitele |  |  |  | Za objednatele
Rekapitulace dílčích částí
#CASTI>> | Číslo | Název |  |  | Základ pro sníženou DPH | Základ pro základní DPH | DPH celkem | Cena celkem | %
1 | Stavba |  |  |  | 0 | 134524.4 | 28250.12 | 162774.52 | 100
2 | 01 | Elektro |  |  | 0 | 134524.4 | 28250.12 | 162774.52 | 100
3 | 1 | Hromosvod |  |  | 0 | 134524.4 | 28250.12 | 162774.52 | 100
| Celkem za stavbu |  |  |  | 0 | 134524.4 | 28250.12 | 162774.52 | 100
Rekapitulace dílů
| Číslo | Název |  |  | Typ dílu |  |  | Celkem | %
| 700 | HZS - hodinové zúčtovací sazby |  |  | PSV |  |  | 0
| M21 | Elektromontáže |  |  | MON |  |  | 0
| M46 | Zemní práce při montážích |  |  | MON |  |  | 0
| Cena celkem | [6 empty] | 0 | 0
Note on D11: Název
Note on I11: IČO
Note on D12: Ulice
Note on I12: DIČ
Note on C13: PSČ
Note on D13: Ulice

## VzorPolozky (hidden)
Položkový rozpočet
S:
O:
R:

## 01 1 Pol
Položkový rozpočet | [25 empty] | #TypZaznamu#
S: | MX16/23 | Nemocnice Boskovice - Svobodárna | [23 empty] | STA
O: | 01 | Elektro | [20 empty] | STA |  |  | OBJ
R: | 1 | Hromosvod | [23 empty] | ROZ
P.č. | Číslo položky | Název položky | MJ | množství | cena / MJ | Celkem | Dodávka | Dodávka celk. | Montáž | Montáž celk. | DPH | cena s DPH | hmotnost / MJ | hmotnost celk.(t) | dem. hmotnost / MJ | dem. hmotnost celk.(t) | Ceník | Cen. soustava / platnost | Cenová úroveň | Nhod / MJ | Nhod celk. | Dodavatel
Díl: | M21 | Elektromontáže |  |  |  | 0 |  | 25375.2 |  | 57594.2 |  | 0 |  | 0.32 |  | 0 |  |  |  |  | 140.72 |  |  |  |  | DIL
1 | 210220021 | Vedení uzemňovací v zemi FeZn do 120 mm2 | m | 100 | 0 | 0 | 0 | 0 | 49.5 | 4950 | 21 | 0 | 0 | 0 | 0 | 0 |  | RTS 18/ I | RTS 18/ I | 0.13 | 13 |  |  |  |  | POL1_9
2 | 35441120 | Pásek uzemňovací pozinkovaný 30 x 4 mm | kg | 105 | 0 | 0 | 31.2 | 3276 | 0 | 0 | 21 | 0 | 0.001 | 0.11 | 0 | 0 | SPCM | RTS 18/ I | RTS 18/ I | 0 | 0 |  |  |  |  | POL3_9
|  | 100*1,05 : |  |  |  | 0 | [19 empty] | VV | 0
|  | 105 |  | 105 |  | 0 | [19 empty] | VV | 0
3 | 210220002 | Vedení uzemňovací na povrchu FeZn do D 10 mm | m | 40 | 0 | 0 | 0 | 0 | 73.8 | 2952 | 21 | 0 | 0 | 0 | 0 | 0 |  | RTS 18/ I | RTS 18/ I | 0.17917 | 7.17 |  |  |  |  | POL1_9
4 | 15615235 | Drát tažený pozinkovaný 11343 D 10,00 mm | kg | 25 | 0 | 0 | 36.5 | 912.5 | 0 | 0 | 21 | 0 | 0.001 | 0.03 | 0 | 0 | SPCM | RTS 18/ I | RTS 18/ I | 0 | 0 |  |  |  |  | POL3_9
|  | 40,00*0,62 : |  |  |  | 0 | [19 empty] | VV | 0
|  | 25 |  | 25 |  | 0 | [19 empty] | VV | 0
5 | 210220361 | Zemnič tyčový, zaražení a připojení, do 2 m | kus | 4 | 0 | 0 | 0 | 0 | 600 | 2400 | 21 | 0 | 0 | 0 | 0 | 0 |  | RTS 18/ I | RTS 18/ I | 1.4547 | 5.82 |  |  |  |  | POL1_9
6 | 354420912 | Tyč zemnicí ZT 2,0s 2000 mm | kus | 4 | 0 | 0 | 482.5 | 1930 | 0 | 0 | 21 | 0 | 0.00786 | 0.03 | 0 | 0 | SPCM | RTS 18/ I | RTS 18/ I | 0 | 0 |  |  |  |  | POL3_
7 | 210220101 | Vodiče svodové FeZn D do 10,Al 10,Cu 8 +podpěry | m | 180 | 0 | 0 | 0 | 0 | 205 | 36900 | 21 | 0 | 0 | 0 | 0 | 0 |  | RTS 18/ I | RTS 18/ I | 0.49717 | 89.49 |  |  |  |  | POL1_9
8 | 35444180 | Drát 8AlMgSi T/4 | m | 180 | 0 | 0 | 13 | 2340 | 0 | 0 | 21 | 0 | 0.00013 | 0.02 | 0 | 0 | SPCM | RTS 18/ I | RTS 18/ I | 0 | 0 |  |  |  |  | POL3_9
9 | 35441422 | Podpěra vedení do zdiva PV 1a-30 (do zatepl.zdiva) | kus | 70 | 0 | 0 | 22.3 | 1561 | 0 | 0 | 21 | 0 | 0.00028 | 0.02 | 0 | 0 | SPCM | RTS 18/ I | RTS 18/ I | 0 | 0 |  |  |  |  | POL3_9
10 | 35441540 | Podpěra vedení pod tašku do plochy střechy PV 11 | kus | 60 | 0 | 0 | 76.2 | 4572 | 0 | 0 | 21 | 0 | 0.00087 | 0.05 | 0 | 0 | SPCM | RTS 18/ I | RTS 18/ I | 0 | 0 |  |  |  |  | POL3_9
11 | 35441560 | Podpěra vedení na hřenben střechy PV 15 | kus | 20 | 0 | 0 | 12 | 240 | 0 | 0 | 21 | 0 | 0.00015 | 0 | 0 | 0 | SPCM | RTS 18/ I | RTS 18/ I | 0 | 0 |  |  |  |  | POL3_9
12 | 210220221 | Tyč jímací s upev. na stř.hřeben do 3 m, na konstr | kus | 6 | 0 | 0 | 0 | 0 | 550 | 3300 | 21 | 0 | 0 | 0 | 0 | 0 |  | RTS 18/ I | RTS 18/ I | 1.3347 | 8.01 |  |  |  |  | POL1_9
13 | 35441035 | Tyč jímací JT 2500 mm bez osazení | kus | 4 | 0 | 0 | 186 | 744 | 0 | 0 | 21 | 0 | 0.00308 | 0.01 | 0 | 0 | SPCM | RTS 18/ I | RTS 18/ I | 0 | 0 |  |  |  |  | POL3_9
14 | 35441040T | Tyč jímací JT 2,0 2000 mm bez osazení | kus | 2 | 0 | 0 | 238 | 476 | 0 | 0 | 21 | 0 | 0.0041 | 0.01 | 0 | 0 |  | Vlastní | RTS 16/ II | 0 | 0 |  |  |  |  | POL3_9
15 | 35441212T | Držák jímací tyče DJ 1 d 20 mm na zeď | kus | 8 | 0 | 0 | 183.8 | 1470.4 | 0 | 0 | 21 | 0 | 0.00092 | 0.01 | 0 | 0 |  | Vlastní | Indiv | 0 | 0 |  |  |  |  | POL3_9
16 | 35441213T | Držák jímací tyče DJ 2 d 28 mm na zeď | kus | 8 | 0 | 0 | 225.4 | 1803.2 | 0 | 0 | 21 | 0 | 0.00166 | 0.01 | 0 | 0 |  | Vlastní | Indiv | 0 | 0 |  |  |  |  | POL3_9
17 | 35441232ITJ | Izolační tyč pro jímací tyče ITJ 3m | kus | 3 | 0 | 0 | 975.4 | 2926.2 | 0 | 0 | 21 | 0 | 0.0014 | 0 | 0 | 0 |  | Vlastní | Indiv | 0 | 0 |  |  |  |  | POL3_9
18 | 35441232 | Držák jímací tyče 2m na hřeben | kus | 2 | 0 | 0 | 204 | 408 | 0 | 0 | 21 | 0 | 0.0014 | 0 | 0 | 0 | SPCM | RTS 18/ I | RTS 18/ I | 0 | 0 |  |  |  |  | POL3_9
19 | 210220301 | Svorka hromosvodová do 2 šroubů /SS, SZ, SO/ | kus | 29 | 0 | 0 | 0 | 0 | 100.5 | 2914.5 | 21 | 0 | 0 | 0 | 0 | 0 |  | RTS 18/ I | RTS 18/ I | 0.244 | 7.08 |  |  |  |  | POL1_9
20 | 35431162S | Svorka souběžná SS pro lano d 6-12 mm | kus | 20 | 0 | 0 | 55.8 | 1116 | 0 | 0 | 21 | 0 | 0.00025 | 0.01 | 0 | 0 |  | Vlastní | RTS 16/ II | 0 | 0 |  |  |  |  | POL3_9
21 | 35441925 | Svorka zkušební SZ pro lano d 6-12 mm svorka zkušební SZb | kus | 9 | 0 | 0 | 42.2 | 379.8 | 0 | 0 | 21 | 0 | 0.0002 | 0 | 0 | 0 | SPCM | RTS 18/ I | RTS 18/ I | 0 | 0 |  |  |  |  | POL3_9
22 | 35441905 | Svorka připojovací SO okapových žlabů d 6-12 mm svorka na okapové žlaby SOa | kus | 9 | 0 | 0 | 28.1 | 252.9 | 0 | 0 | 21 | 0 | 0.00028 | 0 | 0 | 0 | SPCM | RTS 18/ I | RTS 18/ I | 0 | 0 |  |  |  |  | POL3_9
23 | 210220302 | Svorka hromosvodová nad 2 šrouby /ST, SJ, SR, atd/ | kus | 26 | 0 | 0 | 0 | 0 | 145 | 3770 | 21 | 0 | 0 | 0 | 0 | 0 |  | RTS 18/ I | RTS 18/ I | 0.35217 | 9.16 |  |  |  |  | POL1_9
24 | 35441860 | Svorka SJ 1 k jímací tyči | kus | 6 | 0 | 0 | 33.2 | 199.2 | 0 | 0 | 21 | 0 | 0.00039 | 0 | 0 | 0 | SPCM | RTS 18/ I | RTS 18/ I | 0 | 0 |  |  |  |  | POL3_9
25 | 35441865 | Svorka SJ 2 k zemnicí tyči připojování zemnicí pásky a kruhového vodiče k tyč | kus | 20 | 0 | 0 | 35.7 | 714 | 0 | 0 | 21 | 0 | 0.00042 | 0.01 | 0 | 0 | SPCM | RTS 18/ I | RTS 18/ I | 0 | 0 |  |  |  |  | POL3_9
26 | 210220401 | Označení svodu štítky, smaltované, umělá hmota | kus | 9 | 0 | 0 | 0 | 0 | 45.3 | 407.7 | 21 | 0 | 0 | 0 | 0 | 0 |  | RTS 18/ I | RTS 18/ I | 0.11 | 0.99 |  |  |  |  | POL1_9
27 | 35441846 | Štítek označení | kus | 9 | 0 | 0 | 6 | 54 | 0 | 0 | 21 | 0 | 0 | 0 | 0 | 0 | SPCM | RTS 18/ I | RTS 18/ I | 0 | 0 |  |  |  |  | POL3_9
Díl: | M46 | Zemní práce při montážích |  |  |  | 0 |  | 591.22 |  | 47208.78 |  | 0 |  | 0.03 |  | 0 |  |  |  |  | 154.15 |  |  |  |  | DIL
28 | 460010024 | Vytýčení kabelové trasy v zastavěném prostoru délka trasy do 100 m | km | 1 | 0 | 0 | 591.22 | 591.22 | 2098.78 | 2098.78 | 21 | 0 | 0.03421 | 0.03 | 0 | 0 |  | RTS 18/ I | RTS 18/ I | 4.98 | 4.98 |  |  |  |  | POL1_9
29 | 460200164 | Výkop kabelové rýhy 35/80 cm hor.4 ruční výkop rýhy | m | 100 | 0 | 0 | 0 | 0 | 403 | 40300 | 21 | 0 | 0 | 0 | 0 | 0 |  | RTS 18/ I | RTS 18/ I | 1.3297 | 132.97 |  |  |  |  | POL1_9
30 | 460560164 | Zához rýhy 35/80 cm, hornina třídy 4 ruční zához rýhy | m | 100 | 0 | 0 | 0 | 0 | 48.1 | 4810 | 21 | 0 | 0 | 0 | 0 | 0 |  | RTS 18/ I | RTS 18/ I | 0.162 | 16.2 |  |  |  |  | POL1_9
Díl: | 700 | HZS - hodinové zúčtovací sazby |  |  |  | 0 |  | 0 |  | 3755 |  | 0 |  | 0 |  | 0 |  |  |  |  | 1 |  |  |  |  | DIL
31 | ZZ500000 | Nespecifikované práce | hod | 8 | 0 | 0 | 0 | 0 | 280 | 2240 | 21 | 0 | 0 | 0 | 0 | 0 |  | Vlastní | Indiv | 0 | 0 |  |  |  |  | POL10_
32 | ZZ500001 | Koordinace s ostatními účastníky výstavby | hod | 4 | 0 | 0 | 0 | 0 | 250 | 1000 | 21 | 0 | 0 | 0 | 0 | 0 |  | Vlastní | Kalkul | 0 | 0 |  |  |  |  | POL10_
33 | 220890202 | Revize | kpl. | 1 | 0 | 0 | 0 | 0 | 515 | 515 | 21 | 0 | 0 | 0 | 0 | 0 | Prav.M | RTS 18/ I | RTS 18/ I | 1 | 1 |  |  |  |  | POL10_
[24 empty] | 15 | 21
END