## List1
Technická specifikace požadovaného plnění
Název zařízení | Technický popis, parametry, příslušenství záruka | Počet KS | Technický popis nabízeného plnění | nabídková cena v CZK bez DPH
LCD 1 | úhlopříčka: minimálně 34" typ displaje: IPS, prohnutý poměr stran: 21:9 Nativní rozlišení: minimálně 3440x1440 Frekvence panelu: minimálně 75 Hz Konektory: USB-C, USB, HDMI, DisplayPort | 1
LCD 2 | LCD Min. 23,8´´ Podsvícení LED, rozlišení alespoň 1920x1080 px; typ panelu IPS nebo VA vtupy: DP (DisplayPort), HDMI , VGA ; 2 portový USB 3.0 HUB; Ergonomie: Výškově nastavitelný (150 mm) , náklon (Náklon: -5 až +20°) ,otočný a Pivot stojan; 3 roky záruka | 10
Stolní PC | procesor minimálně dvoujádrový a splňující test Passmark CPU Mark minimálně na hodnotu 5600; Operační paměť: minimálně 4GB s minimální taktem 2100 MHz; HDD minimálně 500 GB; Rozhraní: Integrovaná zvuková karta, 1x RJ-45 10/100/1000, min. 4x USB 3.0 a 4xUSB 2.0. 1x DP,1x HDMI ; USB myš a klávesnice, DVD+-RW mechanika; OS: 64 bitový OS ve verzi kompatibilní s platformou Microsoft s možností připojení do domény; Záruka: 3 roky, oprava výrobcem na místě následující pracovní den po zaregistrování požadavku | 10
Notebook | 15,6" LCD s rozlišením minimálně 1920x1080, procesor minimálně dvoujádrový a splňující test Passmark CPU Mark minimálně na hodnotu 3000; Operační paměť: minimálně 4GB , SSD minimálně 120 GB; Rozhraní: Integrovaná zvuková karta, 1x RJ-45 10/100/1000, min 3x USB z toho min. 1x USB 3.0 ,1x HDMI OS: 64 bitový OS windows | 10
SSD | ssd kapacita min 250 GB ; rychlost čtení 550 MB/s , zápisu 520 MB/s; záruka 5 let s omezenením na min 150 TBW | 5
Tiskárna | Černobílá multifunkční tiskárna A4, rychlost jednostraného tisku min. 35 str/minutu, oboustraného 18 str/minutu; rozhraní USB, RJ-45; pamět min 512 MB, automatický duplexní podavač, tiskový jazyk UFR II; kapacita toneru na min 17000 stran při 5% pokrytí, toner součástí dodávky | 1
Barevná kopírka | Barevný dotykový ovládací panel, min. 4GB RAM, min. 8GB SSD a min. 320 GB HDD, min. dvoujádrový cpu 1,2 GHz, plochý skener A3 min rozlišení 600x600 dpi. tiskový jazyk PCL6 (PCL5c/PCL-XL), PS3, rozhraní RJ45, USB, sítové skenování do FTP, e-mail, SMB, přímý tisk PDF; podpora LDAP; rychlost tisku barevně i ČB A4 min. 40 str./minnutu, A3 min. 20 str./minutu, min. 2 zásobníky papíru na min. 550 listů Záruka: 2 roky | 1
Office 2016 / 2019 STD OLP GOV | Multilicence Office OLP Government * | 10
SWITCH | CISCO WS-C2960X-48TS-L,4xSFP,LAN Base** | 1
Nabídková cena CELKEM bez DPH |  |  |  | 0
|  |  | DPH | 0
|  |  | Nabídková cena CELKEM včetně DPH | 0
*Microsoft Office požadujeme z důvodu, že jsou na ně naši zaměstnanci proškolení a nabídka jiného kancelářského softwaru by nám způsobila značné náklady navíc.
**Zadavatel požaduje tento konkrétní model z důvodu zachování produktové řady , a ochraně předchozích investic