## rekapitulace
Rekapitulace Kamerové body | cena v CZK bez DPH | DPH 21% | Cena v CZK včetně DPH
KB Hradní | 0 | 0 | 0
KB Lidická (ZUŠ) | 0 | 0 | 0
KB Úzká | 0 | 0 | 0
KB Komenského (Renault) | 0 | 0 | 0
KB Sokolská | 0 | 0 | 0
instalace SW KIWI | 0 | 0 | 0
Celkem | 0 | 0 | 0

## Hradní
KB Hradní
Název | Technický popis | ks/metry | technický popis nabízeného plnění | cena za ks bez dph | cena celkem bez dph
Demontáž stávající kamery | Demontáž stávající kamery | 1 |  |  | 0
Venkopvní PTZ IP kamera | CMOS čip o velikosti minimálně 1/1,8" - Minimální citlivost 0,005 lux (F1.5) v barevném režimu - Minimální citlivost 0,0001 lux (F1.5) v ČB režimu - široký dynamický rozsah minimálně 120dB - minimálně 36x optický a 15x digitální zoom - integrovaný IR přísvit s dosvitem minimálně 200m - podpora komprese minimálně A4H.264, H.265, H.265+ - rozlišení videa minimálně 1920x1080 při 50 fps - podpora minimálně 3 streamů současně - možnost nahrání minimálně 4 tras s dobou záznamu více než 10 minut - podpora minimálě 8 patrol, B7každá patrola může být složena z minimálně 32 presetů - podpora minimálně 300 presetů - minimálně 6 alarmových vstupů - minimálně 2 alarmové výstupy - podpora paměťových karet minimálně 256 GB - podpora napájení Hi-Poe - rozsah pracovních teplot minimálně -40°C až 65°C - minimálně IP67 a IK10 - 1x minimálně 10/100Mb ethernet port - Rychlost otáčení minimálně 250°za sekundu - Plně kompatibilní se stávajícím SW MKDS | 1 |  |  | 0
atyp. výložník pro PTZ kameru | Rohový atyp. výložník pro PTZ kameru - zámečnická konstrukce | 1 |  |  | 0
POE injektor 60W | gigabit PoE injektor min. 60W, PoE+/Hi-PoE | 1 |  |  | 0
Bullet kamera | CMOS čip o velikosti minimálně 1/1,8" - Minimální citlivost 0,002 lux (F1.2) v barevném režimu - široký dynamický rozsah minimálně 120dB - rozsah objektivu minimálně 2,8-12 mm - integrovaný IR přísvit s dosvitem minimálně 50m - podpora komprese minimálně H.264, H.264+ - rozlišení videa minimálně 1920x1080 při 50 fps - podpora minimálně 3 streamů současně - integrované detekce silničního provozu a registračních značek (včetně české RZ) - digitální redukce šumu - minimálně 1 alarmový vstup - minimálně 1 alarmový výstup - podpora paměťových karet minimálně 128 GB - podpora napájení Poe - rozsah pracovních teplot minimálně -40°C až 65°C - minimálně IP66 - 1x minimálně 10/100Mb ethernet port - Plně kompatibilní se stávajícím SW MKDS | 1 |  |  | 0
Patice pro kabeláž | Instalační patice pro skryté propojení kabeláže bullet kamer | 1 |  |  | 0
switch | PoE+ min 120W, min 8 portů 10/100 PoE+, Managed switch, 2x 1Gb SFP | 1 |  |  | 0
SFP moduly | 1Gb SFP modul, 20 km, kompatibilní s Cisco | 2 |  |  | 0
převodník SFP na RJ45 | převodník SFP na RJ45, 1Gbit | 1 |  |  | 0
Licence pro kameru | kamera licence do GSC | 1 |  |  | 0
UTP kabel | UTP kabel cat 5e v | 80 |  |  | 0
vnitřní trasy | Vnitřní instalační trasy | 120 |  |  | 0
| průrazy | 1 |  |  | 0
| drobný materiál | 1 |  |  | 0
|  | ks |  | cena za kus bez dph | cena celkem bez DPH
Montážní práce a doprava | Montáž technologie a materiálu | 1 |  |  | 0
| Oživení a konfigurace instalovaných technologií | 1 |  |  | 0
| pronájem plošiny | 1 |  |  | 0
| Mimostaveništní doprava materiálu a osob | 1 |  |  | 0
| Dokumentace skutečného provedení | 1 |  |  | 0
| Výchozí revize el. zařízení | 1 |  |  | 0
cena celkem bez DPH |  |  | 0
DPH |  |  | 0
celkem s DPH |  |  | 0

## ZUŠ Lidická
KB Lidická (ZUŠ)
Název | Technický popis | ks/metry | technický popis nabízeného plnění | cena za ks bez dph | cena celkem bez dph
kamera | 2MPx venkovní bullet kamera - CMOS čip o velikosti minimálně 1/1,8" - Minimální citlivost 0,002 lux (F1.2) v barevném režimu - široký dynamický rozsah minimálně 120dB - rozsah objektivu minimálně 2,8-12 mm - integrovaný IR přísvit s dosvitem minimálně 50m - podpora komprese minimálně H.264, H.264+ - rozlišení videa minimálně 1920x1080 při 50 fps - podpora minimálně 3 streamů současně - integrované detekce silničního provozu a registračních značek (včetně české RZ) - digitální redukce šumu - minimálně 1 alarmový vstup - minimálně 1 alarmový výstup - podpora paměťových karet minimálně 128 GB - podpora napájení Poe - rozsah pracovních teplot minimálně -40°C až 65°C - minimálně IP66 - 1x minimálně 10/100Mb ethernet port - Plně kompatibilní se stávajícím SW MKDS | 1 |  |  | 0
patice | instalační patice pro skryté vedení kabeléže pro kameru | 1 |  |  | 0
adaptér | adaptér pro uchycení konzlí na sloup | 1 |  |  | 0
switch | PoE+ min 120W, min 8 portů 10/100 PoE+, Managed switch, 2x 1Gb SFP | 1 |  |  | 0
Licence pro kameru | kamera licence do GSC | 1 |  |  | 0
kabel | samonosný kabel FTP PE Fca cat5e | 85 |  |  | 0
| koncový závěs | 2 |  |  | 0
materál | vnitřní instalační trasy | 40 |  |  | 0
| průrazy | 1 |  |  | 0
| drobný instalační materiál | 1 |  |  | 0
|  | ks |  | cena za kus bez dph | cena celkem bez DPH
Montážní práce a doprava | Pronájem plošiny | 1 |  |  | 0
| Montáž technologie a materiálu | 1 |  |  | 0
| Oživení a konfigurace instalovaných technologií | 1 |  |  | 0
| Mimostaveništní doprava materiálu a osob | 1 |  |  | 0
| Dokumentace skutečného provedení | 1 |  |  | 0
| Výchozí revize el. zařízení | 1 |  |  | 0
cena celkem bez DPH |  |  | 0
DPH |  |  | 0
celkem s DPH |  |  | 0

## Úzká
KB Úzká
Název | Technický popis | ks/metry | technický popis nabízeného plnění | cena za ks bez dph | cena celkem bez dph
Venkopvní PTZ IP kamera | - CMOS čip o velikosti minimálně 1/1,8" - Minimální citlivost 0,005 lux (F1.5) v barevném režimu - Minimální citlivost 0,0001 lux (F1.5) v ČB režimu - široký dynamický rozsah minimálně 120dB - minimálně 36x optický a 15x digitální zoom - integrovaný IR přísvit s dosvitem minimálně 200m - podpora komprese minimálně H.264, H.265, H.265+ - rozlišení videa minimálně 1920x1080 při 50 fps - podpora minimálně 3 streamů současně - možnost nahrání minimálně 4 tras s dobou záznamu více než 10 minut - podpora minimálě 8 patrol, každá patrola může být složena z minimálně 32 presetů - podpora minimálně 300 presetů - minimálně 6 alarmových vstupů - minimálně 2 alarmové výstupy - podpora paměťových karet minimálně 256 GB - podpora napájení Hi-Poe - rozsah pracovních teplot minimálně -40°C až 65°C - minimálně IP67 a IK10 - 1x minimálně 10/100Mb ethernet port - Rychlost otáčení minimálně 250°za sekundu - Plně kompatibilní se stávajícím SW MKDS | 1 |  |  | 0
konzole | konzole pro montáž kamer SpeedDome na roh, propojovací box | 1 |  |  | 0
PoE injektor | gigabit PoE injektor min. 60W, PoE+/Hi-PoE | 1 |  |  | 0
materiál | Kabel UTP cat 5e | 40 |  |  | 0
| vnitřní instalační trasy | 40 |  |  | 0
| průrazy | 1 |  |  | 0
| drobný instalační materiál | 1 |  |  | 0
|  | ks |  | cena za kus bez dph | cena celkem bez DPH
Montážní práce a doprava | Pronájem plošiny | 1 |  |  | 0
| Demontáž stávající kamery | 1 |  |  | 0
| Montáž technologie a materiálu | 1 |  |  | 0
| Oživení a konfigurace instalovaných technologií | 1 |  |  | 0
| Mimostaveništní doprava materiálu a osob | 1 |  |  | 0
| Dokumentace skutečného provedení | 1 |  |  | 0
| Výchozí revize el. zařízení | 1 |  |  | 0
cena celkem bez DPH |  |  | 0
DPH |  |  | 0
celkem s DPH |  |  | 0

## Renault
KB Renault (Komenského)
Název | Technický popis | ks/metry | technický popis nabízeného plnění | cena za ks bez dph | cena celkem bez dph
Venkopvní PTZ IP kamera | - CMOS čip o velikosti minimálně 1/1,8" - Minimální citlivost 0,005 lux (F1.5) v barevném režimu - Minimální citlivost 0,0001 lux (F1.5) v ČB režimu - široký dynamický rozsah minimálně 120dB - minimálně 36x optický a 15x digitální zoom - integrovaný IR přísvit s dosvitem minimálně 200m - podpora komprese minimálně H.264, H.265, H.265+ - rozlišení videa minimálně 1920x1080 při 50 fps - podpora minimálně 3 streamů současně - možnost nahrání minimálně 4 tras s dobou záznamu více než 10 minut - podpora minimálě 8 patrol, každá patrola může být složena z minimálně 32 presetů - podpora minimálně 300 presetů - minimálně 6 alarmových vstupů - minimálně 2 alarmové výstupy - podpora paměťových karet minimálně 256 GB - podpora napájení Hi-Poe - rozsah pracovních teplot minimálně -40°C až 65°C - minimálně IP67 a IK10 - 1x minimálně 10/100Mb ethernet port - Rychlost otáčení minimálně 250°za sekundu - Plně kompatibilní se stávajícím SW MKDS | 1 |  |  | 0
konzole | konzole pro montáž SpeedDome na zeď, propojovací box | 1 |  |  | 0
PoE injektor | gigabit PoE injektor min. 60W, PoE+/Hi-PoE | 1 |  |  | 0
materiál | Kabel UTP cat 5e | 10 |  |  | 0
| vnitřní instalační trasy | 10 |  |  | 0
| průrazy | 1 |  |  | 0
| drobný instalační materiál | 1 |  |  | 0
|  | ks |  | cena za kus bez dph | cena celkem bez DPH
Montážní práce a doprava | Pronájem plošiny | 1 |  |  | 0
| Demontáž stávající kamery | 1 |  |  | 0
| Montáž technologie a materiálu | 1 |  |  | 0
| Oživení a konfigurace instalovaných technologií | 1 |  |  | 0
| Mimostaveništní doprava materiálu a osob | 1 |  |  | 0
| Dokumentace skutečného provedení | 1 |  |  | 0
| Výchozí revize el. zařízení | 1 |  |  | 0
cena celkem bez DPH |  |  | 0
DPH |  |  | 0
celkem s DPH |  |  | 0

## Sokolská
KB Sokolská |  | ks | cena za kus bez dph | cena celkem bez DPH
Název | Technický popis | ks/metry | technický popis nabízeného plnění | cena za ks bez dph | cena celkem bez dph
montáž | Montáž demontované pevné kamery na sloup | 3 |  |  | 0
držák | držák na sloup pro pevné kamery | 2 |  |  | 0
switch | PoE+ min 120W, min 8 portů 10/100 PoE+, Managed switch, 2x 1Gb SFP | 1 |  |  | 0
rozvaděč | Venkovní rozvaděč kamerového bodu 60x40x20 cm, IP66 | 1 |  |  | 0
zámek | zámek pro venkoví rozvaděč KB | 1 |  |  | 0
výbava rozvaděče | Vnitřní výbava rozvaděče KB- DIN lišta, průchodky, svorky apod. | 1 |  |  | 0
měřič energie | Hodiny pro podružné měření el. Energie | 1 |  |  | 0
přepěťová ochrana | přepěťová ochana přívodu napájení 230V | 1 |  |  | 0
jistič16 | Jistič 16A/B | 1 |  |  | 0
jistič10 | jistič 10A/B | 1 |  |  | 0
zásuvka | zásuvky 230V na DIN lištu | 2 |  |  | 0
zásuvková lišta | zásuvková lišta min 5x230V s vypínačem | 1 |  |  | 0
přepěťová ochrana | přepěťová ochrana ethernet s PoE+ | 3 |  |  | 0
záložní zdroj | záložní zdroj napájení min 800VA/480W Line-interaktivní | 1 |  |  | 0
| Vnitřní instalační trasy | 50 |  |  | 0
FTP kabel | kabel cat5e FTP PE F ca samonosný | 85 |  |  | 0
| koncový závěs | 2 |  |  | 0
kabel | CYKY-J 3x1,5 | 20 |  |  | 0
kabel | H07v-u 6zž | 20 |  |  | 0
| Průrazy | 1 |  |  | 0
| drobný instalační materiál | 1 |  |  | 0
|  | ks |  | cena za kus bez dph | cena celkem bez DPH
Montážní práce a doprava | Pronájem plošiny | 1 |  |  | 0
| Montáž technologie a instalačního materiálu | 1 |  |  | 0
| Oživení a konfigurace instalovaných technologií | 1 |  |  | 0
| Mimostaveništní doprava materiálu a osob | 1 |  |  | 0
| Dokumentace skutečného provedení | 1 |  |  | 0
| Výchozí revize el. zařízení | 1 |  |  | 0
cena celkem bez DPH |  |  | 0
DPH |  |  | 0
celkem s DPH |  |  | 0

## Instalace SW
KB Sokolská |  | ks | cena za kus bez dph | cena celkem bez DPH
Název | Technický popis | ks/metry | technický popis nabízeného plnění | cena za ks bez dph | cena celkem bez dph
Software
Pokročilé analýzy do GSC KiwiVision | Genetec SDK připojení pro KiwiVision - 1x | 1 |  |  | 0
| KiwiVision Bundle One for 1 video channel | 1 |  |  | 0
| GSC Advantage KIWI - Bundle One | 1 |  |  | 0
IT práce | Instalace GSC, konfigurace a přenos stávající konfigurace GSC na nový server dodaný zadavatelem | 1 |  |  | 0
| Implementace licence KiwiVision do GSC | 1 |  |  | 0
| Instalace SDK pro KiwiVision | 1 |  |  | 0
| Instalace analýzy KiwiVision do GSC | 1 |  |  | 0
| Konfigurace GSC - nastavení analýzy | 1 |  |  | 0
|  |  |  | cena za kus bez dph | cena celkem bez DPH
Montážní práce a doprava
| Mimostaveništní doprava materiálu a osob | 1 |  |  | 0
cena celkem bez DPH |  |  | 0
DPH |  |  | 0
celkem s DPH |  |  | 0