## Stavba
|  | Výkaz výměr |  |  |  |  | Datum: | 2026-07-30
|  | Stavba : |  | Boskovice Nemocnice - Zateplení komplementu a víceúčelového objektu a instalace tepelných čerpadel
|  | Objednatel : |  |  |  |  | IČO :
DIČ :
|  | Zhotovitel : |  |  |  |  | IČO :
DIČ :
|  | Za zhotovitele : |  |  |  |  | Za objednatele :
|  | _______________ |  |  |  |  | _______________
Rozpočtové náklady
| Základ pro DPH |  | 15 | %
| DPH |  | 15 | %
| Základ pro DPH |  | 21 | %
| DPH |  | 21 | %
Cena celkem za stavbu
Rekapitulace stavebních objektů a provozních souborů
| Číslo a název objektu / provozního souboru |  |  |  | Cena celkem | Základ DPH 15 % | Základ DPH 21 % | DPH celkem | %
| 101.3.4 | STROJNÍ ČÁST
| 101.3.5 | ELEKTRO
| 101.3.2 | PLYN
| 101.3.3 | ZTI
| 101.3.1 | STAVEBNÍ ČÁST
101.3.6 | 101.3.6 | ČÁST MAR
Celkem za stavbu
Rekapitulace stavebních rozpočtů
| Číslo objektu | Číslo a název rozpočtu |  |  | Cena celkem | Základ DPH 15 % | Základ DPH 21 % | DPH celkem | %
| 101.3.4 | 001/2014 Rekonstrukce tepelného zdroje-uznatelné položky
| 101.3.5 | 003/2014 Elektroinstalace
| 101.3.2 | 004/2014 Plynoinstalace
| 101.3.3 | 005/2014 Zdravotechnika
| 101.3.1 | 006/2014 Stavební práce
| 101.3.6 | 007/2014 Měření a regulace
Celkem za stavbu

## 01 0012014 KL
VÝKAZ VÝMĚR
Rozpočet |  | 001/2014 | Rekonstrukce tepelného zdroje-uznatelné položky | JKSO
Objekt |  |  |  | SKP
| 101.3.4 | STROJNÍ ČÁST |  | Měrná jednotka
Stavba |  |  |  | Počet jednotek | 0
|  | Boskovice Nemocnice - zateplení komplementu a víceúčelového objektu a instalace tepelných čerpadel |  | Náklady na m.j. | 0
Projektant |  | MIX MAX - ENERGETIKA, s.r.o. |  | Typ rozpočtu
Zpracovatel projektu
Objednatel
Dodavatel |  |  |  | Zakázkové číslo
Rozpočtoval |  |  |  | Počet listů
ROZPOČTOVÉ NÁKLADY
Základní rozpočtové náklady |  |  | Ostatní rozpočtové náklady
HSV celkem
Z | PSV celkem
R | M práce celkem
N | M dodávky celkem
ZRN celkem
HZS
ZRN+HZS
ZRN+ost.náklady+HZS
Vypracoval |  |  | Za zhotovitele | Za objednatele
Jméno : |  |  | Jméno : | Jméno :
Datum : |  |  | Datum : | Datum :
Podpis : |  |  | Podpis: | Podpis:
Základ pro DPH |  | 21 | %
DPH |  | 21 | %
Základ pro DPH |  | 0 | %
DPH |  | 0 | %
CENA ZA OBJEKT CELKEM
Poznámka :

## 01 0012014 Rek
Stavba : |  | Boskovice Nemocnice - zateplení komplementu a víceúčelového objektu a instalace tepelných čerpadel |  |  | Rozpočet : | 001/2014
Objekt : |  | 101.3.4 STROJNÍ ČÁST |  |  | Rekonstrukce tepelného zdroje-uznatelné položky
REKAPITULACE STAVEBNÍCH DÍLŮ
| Stavební díl |  | HSV | PSV | Dodávka | Montáž | HZS
700 | HZS - hodinové zúčtovací sazby
713 | Izolace tepelné
724 | Strojní vybavení
731 | Kotelny
732 | Strojovny
733 | Rozvod potrubí
734 | Armatury
F0203 | Odkouření - spalinová trasa
767 | Konstrukce zámečnické
783 | Nátěry
CELKEM OBJEKT

## 01 0012014 Pol
Výkaz výměr
Stavba : |  | Boskovice Nemocnice - zateplení komplementu a víceúčelového objektu a instalace tepelných čerpadel |  | Rozpočet: | 001/2014
Objekt : |  | 101.3.4 STROJNÍ ČÁST |  | Rekonstrukce tepelného zdroje-uznatelné položky
P.č. | Číslo položky | Název položky | MJ | množství | cena / MJ | celkem (Kč) | Jednotková hmotnost | Celková hmotnost | Jednotková dem.hmot. | Celková dem.hmot.
Díl: | 700 | HZS - hodinové zúčtovací sazby | [10 empty] | 1
1 | R01 | Uvedení do provozu T.Č. | kpl. | 10 |  |  | 0 | 0 |  | 0 |  |  | 2 | 11 | 3 | 16 | 2 | 0 | 0 | 0 | 0 | 0 | 11 | 3
2 | R02 | Uvedení do provozu úpravny | kpl | 1 |  |  | 0 | 0 |  | 0 |  |  | 2 | 11 | 3 | 187 | 2 | 0 | 0 | 0 | 0 | 0 | 11 | 3
3 | R03 | Výchozí revize | kpl. | 1 |  |  | 0 | 0 |  | 0 |  |  | 2 | 11 | 3 | 86 | 2 | 0 | 0 | 0 | 0 | 0 | 11 | 3
4 | R04 | Zpracování PD skutečného provedení | kpl. | 1 |  |  | 0 | 0 |  | 0 |  |  | 2 | 11 | 3 | 87 | 2 | 0 | 0 | 0 | 0 | 0 | 11 | 3
5 | 904 R01 | Hzs-zkousky v ramci montaz.praci Napuštění systému | hod | 8 |  |  | 0 | 0 |  | 0 |  |  | 2 | 10 | 0 | 8 | 5 | 0 | 0 | 0 | 0 | 0 | 10 | 0
6 | 904 R02 | Hzs-zkousky v ramci montaz.praci Komplexni vyzkouseni | hod | 8 |  |  | 0 | 0 |  | 0 |  |  | 2 | 10 | 0 | 8 | 5 | 0 | 0 | 0 | 0 | 0 | 10 | 0
7 | 904 R03 | Hzs-zkousky v ramci montaz.praci Koordinace s ost.profesemi (ZTI, VZT, MaR+elektro) | hod | 6 |  |  | 0 | 0 |  | 0 |  |  | 2 | 10 | 0 | 8 | 5 | 0 | 0 | 0 | 0 | 0 | 10 | 0
8 | 904 R04 | Hzs-zkousky v ramci montaz.praci Topná zkouška | hod | 72 |  |  | 0 | 0 |  | 0 |  |  | 2 | 10 | 0 | 8 | 5 | 0 | 0 | 0 | 0 | 0 | 10 | 0
| Celkem za | 700 HZS - hodinové zúčtovací sazby |  |  |  | 0 |  | 0 |  | 0 |  |  | 4 |  |  |  |  | 0 | 0 | 0 | 0 | 0
Díl: | 713 | Izolace tepelné | [10 empty] | 1
9 | 713311321R00 | Izolace tepelné těles s konstr.tvarová 1vrstvá | m2 | 2 |  |  | 0.00213 | 0.00426 | 0 | 0 |  |  | 2 | 1 | 7 | 7 | 2 | 0 | 0 | 0 | 0 | 0 | 1 | 7
10 | 63151674 | Pás lamelový minerál.(v souladu vyhl.č.193/2007Sb) s Al fólii a skel.mřížkou, tl.100mm | m2 | 2.5 |  |  | 0.0103 | 0.02575 |  | 0 |  |  | 2 | 3 | 7 | 63151674 | 2 | 0 | 0 | 0 | 0 | 0 | 3 | 7
|  | lamelový pás na Al fólii, pro průmyslové a technické izolace, teplotní odolnost +15 až +250°C, pro vnitřní použití | [8 empty] | lamelový pás na Al fólii, pro průmyslové a technické izolace, teplotní odolnost +15 až +250°C, pro vnitřní použití |  | 3
|  | 2,00*1,25 |  | 2.5 | [7 empty] | 2,00*1,25
11 | 722182021R00 | Montáž izolačních skruží na potrubí přímé DN 25 | m | 8 |  |  | 0 | 0 | 0 | 0 |  |  | 2 | 1 | 7 | 7 | 2 | 0 | 0 | 0 | 0 | 0 | 1 | 7
12 | 63154532 | Pouzdro potrubní izolační Al. 35/30 mm | m | 8 |  |  | 0.00032 | 0.00256 |  | 0 |  |  | 2 | 3 | 7 | 63154532 | 2 | 0 | 0 | 0 | 0 | 0 | 3 | 7
13 | 722182026R00 | Montáž izolačních skruží na potrubí přímé DN 80 | m | 85 |  |  | 0 | 0 | 0 | 0 |  |  | 2 | 1 | 7 | 7 | 2 | 0 | 0 | 0 | 0 | 0 | 1 | 7
14 | 63154628 | Pouzdro potrubní izolační Al. 76/60 mm | m | 33 |  |  | 0.00185 | 0.06105 |  | 0 |  |  | 2 | 3 | 7 | 63154628 | 2 | 0 | 0 | 0 | 0 | 0 | 3 | 7
15 | PT14865 | Izolace Armaflex 25x76 19mm x 76mm (odolné UV záření) | m | 32 |  |  | 0 | 0 |  | 0 |  |  | 2 | 3 | 7 | PT14865 | 2 | 0 | 0 | 0 | 0 | 0 | 3 | 7
16 | 63154649 | Pouzdro potrubní izolační Al. 89/80 mm | m | 20 |  |  | 0.00313 | 0.0626 |  | 0 |  |  | 2 | 3 | 7 | 63154649 | 2 | 0 | 0 | 0 | 0 | 0 | 3 | 7
17 | 722182028R00 | Montáž izolačních skruží na potrubí přímé DN 110 | m | 60 |  |  | 0 | 0 | 0 | 0 |  |  | 2 | 1 | 7 | 7 | 2 | 0 | 0 | 0 | 0 | 0 | 1 | 7
18 | 63154670 | Pouzdro potrubní izolační Al. 108/100 mm | m | 60 |  |  | 0.00484 | 0.2904 |  | 0 |  |  | 2 | 3 | 7 | 63154670 | 2 | 0 | 0 | 0 | 0 | 0 | 3 | 7
19 | 722182018RT1 | Montáž izolačních skruží na potrubí přímé DN 200 | m | 16 |  |  | 0 | 0 | 0 | 0 |  |  | 2 | 1 | 7 | 7 | 2 | 0 | 0 | 0 | 0 | 0 | 1 | 7
20 | 63152684 | Pouzdro potrubní kašírov.ALU 219/70 mm | m | 16 |  |  | 0.0024 | 0.0384 |  | 0 |  |  | 2 | 3 | 7 | 63152684 | 2 | 0 | 0 | 0 | 0 | 0 | 3 | 7
21 | 998713201R00 | Přesun hmot pro izolace tepelné, výšky do 6 m | % | 917.6735 |  |  | 0 | 0 |  | 0 |  |  | 2 | 7 | 1002 | 5 | 2 | 0 | 0 | 0 | 0 | 0 | 7 | 1002
| Celkem za | 713 Izolace tepelné |  |  |  | 0 |  | 0.48502 |  | 0 |  |  | 4 |  |  |  |  | 0 | 0 | 0 | 0 | 0
Díl: | 724 | Strojní vybavení | [10 empty] | 1
22 | 722190223R00 | Přípojky vodovodní pro pevné připojení DN 25 (montáž kabinetové úpravny, dopojení) | soubor | 1 |  |  | 0.00992 | 0.00992 | 0 | 0 |  |  | 2 | 1 | 7 | 7 | 2 | 0 | 0 | 0 | 0 | 0 | 1 | 7
23 | 4721006 | Automatická kabinetová úpravna vody pro výkon zdroje do 400 kW, dod.vč. přísluš. a první náplně | KS | 1 |  |  | 0 | 0 |  | 0 |  |  | 2 | 3 | 7 | 4721006 | 2 | 0 | 0 | 0 | 0 | 0 | 3 | 7
24 | 734209125R00 | Montáž armatur závitových,se 3závity, G 1 | kus | 1 |  |  | 0 | 0 | 0 | 0 |  |  | 2 | 1 | 7 | 7 | 2 | 0 | 0 | 0 | 0 | 0 | 1 | 7
25 | 385107 | Zařízení pro automatické doplňování se systémovým oddělovačem, dopl. množství 2,0m3/hod při dp=1.5ba | KS | 1 |  |  | 0 | 0 |  | 0 |  |  | 2 | 3 | 7 | 385107 | 2 | 0 | 0 | 0 | 0 | 0 | 3 | 7
26 | 998724101R00 | Přesun hmot pro strojní vybavení, výšky do 6 m | t | 0.00992 |  |  | 0 | 0 |  | 0 |  |  | 2 | 7 | 1001 | 5 | 2 | 0 | 0 | 0 | 0 | 0 | 7 | 1001
| Celkem za | 724 Strojní vybavení |  |  |  | 0 |  | 0.00992 |  | 0 |  |  | 4 |  |  |  |  | 0 | 0 | 0 | 0 | 0
Díl: | 731 | Kotelny | [10 empty] | 1
27 | 731249219TČ | Montáž vyhřívacích agregátů | soubor | 10 |  |  | 0.01115 | 0.1115 | 0 | 0 |  |  | 2 | 1 | 7 | 7 | 2 | 0 | 0 | 0 | 0 | 0 | 1 | 7
28 | 42610729 | Pl.kondenz.T.Č.vzduch-voda, výstup do 65°C, jm.tep výkon (A7/W50) 38,3kW,vč.čerp., venkovní provedení | kpl. | 10 |  |  | 0.35 | 3.5 |  | 0 |  |  | 2 | 12 | 1 | 85 | 2 | 0 | 0 | 0 | 0 | 0 | 12 | 1
|  | Kompletizovaná dodávka vč.nosné konstrukce, antivibračních podložek, autonomního systému měření a řízení vybaveného GSM komunikátorem | [8 empty] | Kompletizovaná dodávka vč.nosné konstrukce, antivibračních podložek, autonomního systému měření a řízení vybaveného GSM komunikátorem |  | 3
|  | (2x link á 5 ks) | [8 empty] | (2x link á 5 ks) |  | 3
29 | 998731101R00 | Přesun hmot pro kotelny, výšky do 6 m | t | 3.6115 |  |  | 0 | 0 |  | 0 |  |  | 2 | 7 | 1001 | 5 | 2 | 0 | 0 | 0 | 0 | 0 | 7 | 1001
| Celkem za | 731 Kotelny |  |  |  | 0 |  | 3.6115 |  | 0 |  |  | 4 |  |  |  |  | 0 | 0 | 0 | 0 | 0
Díl: | 732 | Strojovny | [10 empty] | 1
30 | 732199100RM1 | Montáž orientačního štítku včetně dodávky štítku | soubor | 30 |  |  | 0.00113 | 0.0339 | 0 | 0 |  |  | 2 | 1 | 7 | 7 | 2 | 0 | 0 | 0 | 0 | 0 | 1 | 7
31 | 732349104R00 | Montáž anuloidu IV - průtok 20 m3/hod | soubor | 1 |  |  | 0.03646 | 0.03646 | 0 | 0 |  |  | 2 | 1 | 7 | 7 | 2 | 0 | 0 | 0 | 0 | 0 | 1 | 7
32 | PT3668 | Nádoba vyrovnávací - anuloid velikost IV 20 m3/hod | KS | 1 |  |  | 0 | 0 |  | 0 |  |  | 2 | 3 | 7 | PT3668 | 2 | 0 | 0 | 0 | 0 | 0 | 3 | 7
33 | 732219318R00 | Montáž akumulační nádoby stojat.PN0,6-0,6,do 4000l | soubor | 1 |  |  | 0.01079 | 0.01079 | 0 | 0 |  |  | 2 | 1 | 7 | 7 | 2 | 0 | 0 | 0 | 0 | 0 | 1 | 7
34 | 4843886301 | Nádoba akumulační 3000 l, 0,6MPa vystrojená, s pěti vstupy, s izolací | kus | 1 |  |  | 0.765 | 0.765 |  | 0 |  |  | 2 | 3 | 7 | 4843886301 | 2 | 0 | 0 | 0 | 0 | 0 | 3 | 7
35 | 732339106R00 | Montáž nádoby expanzní tlakové 110 l | soubor | 1 |  |  | 0.00476 | 0.00476 | 0 | 0 |  |  | 2 | 1 | 7 | 7 | 2 | 0 | 0 | 0 | 0 | 0 | 1 | 7
36 | 48466207 | Nádoba expanzní membránová 100/6 100 litrů, PN6 | kus | 1 |  |  | 0.0117 | 0.0117 |  | 0 |  |  | 2 | 3 | 7 | 48466207 | 2 | 0 | 0 | 0 | 0 | 0 | 3 | 7
37 | 732429113R00 | Montáž čerpadel oběhových spirálních, DN 50 | soubor | 3 |  |  | 0.00059 | 0.00177 | 0 | 0 |  |  | 2 | 1 | 7 | 7 | 2 | 0 | 0 | 0 | 0 | 0 | 1 | 7
38 | 4261090201 | Čerpadlo oběhové teplovodní 3.fázové, elektronické 50-180 F - 280 1x230V PN6/10 | kus | 1 |  |  | 0.016 | 0.016 |  | 0 |  |  | 2 | 3 | 7 | 4261090201 | 2 | 0 | 0 | 0 | 0 | 0 | 3 | 7
39 | 732.001 | Čerpadlo - Č3,Č4 50-120 F, elektronické | ks | 2 |  |  | 0.013 | 0.026 |  | 0 |  |  | 2 | 3 | 1 | 732.001 | 2 | 0 | 0 | 0 | 0 | 0 | 3 | 1
40 | 998732101R00 | Přesun hmot pro strojovny, výšky do 6 m | t | 0.90638 |  |  | 0 | 0 |  | 0 |  |  | 2 | 7 | 1001 | 5 | 2 | 0 | 0 | 0 | 0 | 0 | 7 | 1001
| Celkem za | 732 Strojovny |  |  |  | 0 |  | 0.90638 |  | 0 |  |  | 4 |  |  |  |  | 0 | 0 | 0 | 0 | 0
Díl: | 733 | Rozvod potrubí | [10 empty] | 1
41 | 733111115R00 | Potrubí závit. bezešvé běžné v kotelnách DN 25 | m | 8 |  |  | 0.00706 | 0.05648 | 0 | 0 |  |  | 2 | 1 | 7 | 7 | 2 | 0 | 0 | 0 | 0 | 0 | 1 | 7
42 | 733121224R00 | Potrubí hladké bezešvé v kotelnách D 76 x 3,6 mm | m | 65 |  |  | 0.01026 | 0.6669 | 0 | 0 |  |  | 2 | 1 | 7 | 7 | 2 | 0 | 0 | 0 | 0 | 0 | 1 | 7
43 | 733121228R00 | Potrubí hladké bezešvé v kotelnách D 108/4,0 | m | 60 |  |  | 0.01702 | 1.0212 | 0 | 0 |  |  | 2 | 1 | 7 | 7 | 2 | 0 | 0 | 0 | 0 | 0 | 1 | 7
44 | 733121225R00 | Potrubí hladké bezešvé v kotelnách D 89/3,6 | m | 20 |  |  | 0.0136 | 0.272 | 0 | 0 |  |  | 2 | 1 | 7 | 7 | 2 | 0 | 0 | 0 | 0 | 0 | 1 | 7
45 | 733121232R00 | Potrubí hladké bezešvé v kotelnách D 133 x 4,5 mm | m | 4 |  |  | 0.02166 | 0.08664 | 0 | 0 |  |  | 2 | 1 | 7 | 7 | 2 | 0 | 0 | 0 | 0 | 0 | 1 | 7
46 | 733121239R00 | Potrubí hladké bezešvé v kotelnách D 219 x 6,3 mm | m | 16 |  |  | 0.0411 | 0.6576 | 0 | 0 |  |  | 2 | 1 | 7 | 7 | 2 | 0 | 0 | 0 | 0 | 0 | 1 | 7
47 | 733113115R00 | Příplatek za zhotovení přípojky DN 25 | kus | 2 |  |  | 0 | 0 | 0 | 0 |  |  | 2 | 1 | 7 | 7 | 2 | 0 | 0 | 0 | 0 | 0 | 1 | 7
48 | 733113118R00 | Příplatek za zhotovení přípojky DN 50 | kus | 20 |  |  | 0 | 0 | 0 | 0 |  |  | 2 | 1 | 7 | 7 | 2 | 0 | 0 | 0 | 0 | 0 | 1 | 7
49 | 733123122R00 | Příplatek za zhotovení přípojek D 76 x 3,6 mm | kus | 4 |  |  | 0 | 0 | 0 | 0 |  |  | 2 | 1 | 7 | 7 | 2 | 0 | 0 | 0 | 0 | 0 | 1 | 7
50 | 733123128R00 | Příplatek za zhotovení přípojek D 108 x 4,0 mm | kus | 8 |  |  | 0 | 0 | 0 | 0 |  |  | 2 | 1 | 7 | 7 | 2 | 0 | 0 | 0 | 0 | 0 | 1 | 7
51 | 733123132R00 | Příplatek za zhotovení přípojek D 133 4,5 mm | kus | 4 |  |  | 0 | 0 | 0 | 0 |  |  | 2 | 1 | 7 | 7 | 2 | 0 | 0 | 0 | 0 | 0 | 1 | 7
52 | 733124122R00 | Zhotov.přechodu z trub.hladkých kováním 80/50 | kus | 2 |  |  | 0.0024 | 0.0048 | 0 | 0 |  |  | 2 | 1 | 7 | 7 | 2 | 0 | 0 | 0 | 0 | 0 | 1 | 7
53 | 733124124R00 | Zhotov.přechodu z trub.hladkých kováním 100/65 | kus | 6 |  |  | 0.00308 | 0.01848 | 0 | 0 |  |  | 2 | 1 | 7 | 7 | 2 | 0 | 0 | 0 | 0 | 0 | 1 | 7
54 | 733124126R00 | Zhotov.přechodu z trub.hladkých kováním 125/80 | kus | 2 |  |  | 0.0045 | 0.009 | 0 | 0 |  |  | 2 | 1 | 7 | 7 | 2 | 0 | 0 | 0 | 0 | 0 | 1 | 7
55 | 733124132R00 | Zhotov.přechodu z trub.hladkých kováním 200/100 | kus | 2 |  |  | 0.00838 | 0.01676 | 0 | 0 |  |  | 2 | 1 | 7 | 7 | 2 | 0 | 0 | 0 | 0 | 0 | 1 | 7
56 | 733124131R00 | Zhotov.přechodu z trub.hladkých kováním 200/125 | kus | 2 |  |  | 0.00654 | 0.01308 | 0 | 0 |  |  | 2 | 1 | 7 | 7 | 2 | 0 | 0 | 0 | 0 | 0 | 1 | 7
57 | 733190109R00 | Tlaková zkouška potrubí DN 65 | m | 65 |  |  | 0 | 0 | 0 | 0 |  |  | 2 | 1 | 7 | 7 | 2 | 0 | 0 | 0 | 0 | 0 | 1 | 7
58 | 733190106R00 | Tlaková zkouška potrubí DN 32 | m | 8 |  |  | 0 | 0 | 0 | 0 |  |  | 2 | 1 | 7 | 7 | 2 | 0 | 0 | 0 | 0 | 0 | 1 | 7
59 | 733190225R00 | Tlaková zkouška ocelového hladkého potrubí D 89 | m | 20 |  |  | 0 | 0 | 0 | 0 |  |  | 2 | 1 | 7 | 7 | 2 | 0 | 0 | 0 | 0 | 0 | 1 | 7
60 | 733190232R00 | Tlaková zkouška ocelového hladkého potrubí D 133 | m | 64 |  |  | 0 | 0 | 0 | 0 |  |  | 2 | 1 | 7 | 7 | 2 | 0 | 0 | 0 | 0 | 0 | 1 | 7
61 | 733190239R00 | Tlaková zkouška ocelového hladkého potrubí D 219 | m | 16 |  |  | 0 | 0 | 0 | 0 |  |  | 2 | 1 | 7 | 7 | 2 | 0 | 0 | 0 | 0 | 0 | 1 | 7
62 | 733194928R00 | Oprava-navaření na potrubí,D odbočky 108 | kus | 4 |  |  | 0.0005 | 0.002 | 0 | 0 |  |  | 2 | 1 | 7 | 7 | 2 | 0 | 0 | 0 | 0 | 0 | 1 | 7
63 | 733194932R00 | Oprava-navaření na potrubí,D odbočky 133 | kus | 2 |  |  | 0.00153 | 0.00306 | 0 | 0 |  |  | 2 | 1 | 7 | 7 | 2 | 0 | 0 | 0 | 0 | 0 | 1 | 7
64 | 998733101R00 | Přesun hmot pro rozvody potrubí, výšky do 6 m | t | 2.828 |  |  | 0 | 0 |  | 0 |  |  | 2 | 7 | 1001 | 5 | 2 | 0 | 0 | 0 | 0 | 0 | 7 | 1001
| Celkem za | 733 Rozvod potrubí |  |  |  | 0 |  | 2.828 |  | 0 |  |  | 4 |  |  |  |  | 0 | 0 | 0 | 0 | 0
Díl: | 734 | Armatury | [10 empty] | 1
65 | 733131136U00 | Kompenz pryž DN100 PN16-90°C přírub | soubor | 2 |  |  | 0.02128 | 0.04256 | 0 | 0 |  |  | 2 | 1 | 7 | 7 | 2 | 0 | 0 | 0 | 0 | 0 | 1 | 7
66 | 734109216R00 | Montáž přírub. armatur, 2 příruby, PN 1,6, DN 80 | soubor | 12 |  |  | 0.00886 | 0.10632 | 0 | 0 |  |  | 2 | 1 | 7 | 7 | 2 | 0 | 0 | 0 | 0 | 0 | 1 | 7
67 | 42285515 | Klapka mezipřírubová uzav. DN 80, litina | kus | 8 |  |  | 0.00385 | 0.0308 |  | 0 |  |  | 2 | 3 | 1 | 42285515 | 2 | 0 | 0 | 0 | 0 | 0 | 3 | 1
68 | 42266622 | Filtr s výměnnou vložkou PN40 DN 80 | kus | 2 |  |  | 0.0215 | 0.043 |  | 0 |  |  | 2 | 3 | 0 | 42266622 | 2 | 0 | 0 | 0 | 0 | 0 | 3 | 0
69 | 42285574 | Klapka mezipřírub.zpětná pružin. DN 80 | kus | 2 |  |  | 0.0028 | 0.0056 |  | 0 |  |  | 2 | 3 | 0 | 42285574 | 2 | 0 | 0 | 0 | 0 | 0 | 3 | 0
70 | 734109217R00 | Montáž přírub. armatur, 2 příruby, PN 1,6, DN 100 | soubor | 11 |  |  | 0.01053 | 0.11583 | 0 | 0 |  |  | 2 | 1 | 7 | 7 | 2 | 0 | 0 | 0 | 0 | 0 | 1 | 7
71 | 42266623 | Filtr s výměnnou vložkou PN40 DN 100 | kus | 1 |  |  | 0.03 | 0.03 |  | 0 |  |  | 2 | 3 | 7 | 42266623 | 2 | 0 | 0 | 0 | 0 | 0 | 3 | 7
72 | 42285516 | Klapka mezipřírubová uzav. DN 100 litina | kus | 8 |  |  | 0.00475 | 0.038 |  | 0 |  |  | 2 | 3 | 7 | 42285516 | 2 | 0 | 0 | 0 | 0 | 0 | 3 | 7
73 | 42285575 | Klapka mezipřírub.zpětná pružin. DN100 | kus | 1 |  |  | 0.0036 | 0.0036 |  | 0 |  |  | 2 | 3 | 7 | 42285575 | 2 | 0 | 0 | 0 | 0 | 0 | 3 | 7
74 | 5513802023 | Ventil regulační přírubový DN100 | kus | 1 |  |  | 0.038 | 0.038 |  | 0 |  |  | 2 | 3 | 7 | 5513802023 | 2 | 0 | 0 | 0 | 0 | 0 | 3 | 7
75 | 734109218R00 | Montáž přírub. armatur, 2 příruby, PN 1,6, DN 125 | soubor | 2 |  |  | 0.014 | 0.028 | 0 | 0 |  |  | 2 | 1 | 7 | 7 | 2 | 0 | 0 | 0 | 0 | 0 | 1 | 7
76 | 4228551702 | Klapka mezipřírubová uzav. DN 125, PN16 | kus | 2 |  |  | 0.00635 | 0.0127 |  | 0 |  |  | 2 | 3 | 1 | 4228551702 | 2 | 0 | 0 | 0 | 0 | 0 | 3 | 1
77 | 734173214R00 | Přírubové spoje PN 0,6/I MPa, DN 50 | soubor | 3 |  |  | 0.0037 | 0.0111 | 0 | 0 |  |  | 2 | 1 | 7 | 7 | 2 | 0 | 0 | 0 | 0 | 0 | 1 | 7
78 | 734109220R00 | Montáž přírub. armatur, 2 příruby, PN 1,6, DN 200 | soubor | 4 |  |  | 0.03277 | 0.13108 | 0 | 0 |  |  | 2 | 1 | 7 | 7 | 2 | 0 | 0 | 0 | 0 | 0 | 1 | 7
79 | 42266626 | Filtr s výměnnou vložkou PN40 DN 200 | kus | 1 |  |  | 0.13 | 0.13 |  | 0 |  |  | 2 | 3 | 7 | 42266626 | 2 | 0 | 0 | 0 | 0 | 0 | 3 | 7
80 | 42285519 | Klapka mezipřírubová uzav. DN 200, litina | kus | 2 |  |  | 0.013 | 0.026 |  | 0 |  |  | 2 | 3 | 7 | 42285519 | 2 | 0 | 0 | 0 | 0 | 0 | 3 | 7
81 | 42285578 | Klapka mezipřírub.zpětná vodorovná DN200 | kus | 1 |  |  | 0.0085 | 0.0085 |  | 0 |  |  | 2 | 3 | 7 | 42285578 | 2 | 0 | 0 | 0 | 0 | 0 | 3 | 7
82 | 734213113R00 | Ventil automatický odvzdušňovací, DN 20 | kus | 4 |  |  | 0 | 0 | 0 | 0 |  |  | 2 | 1 | 7 | 7 | 2 | 0 | 0 | 0 | 0 | 0 | 1 | 7
83 | 734209114R00 | Montáž armatur závitových,se 2závity, G 3/4 | kus | 2 |  |  | 0 | 0 | 0 | 0 |  |  | 2 | 1 | 7 | 7 | 2 | 0 | 0 | 0 | 0 | 0 | 1 | 7
84 | 55113525.A | Kohout kulový s plným průtokem DN20 (G3/4") páčka PN10 při 120°C, oboustranný vnitřní závit | kus | 1 |  |  | 0.00031 | 0.00031 |  | 0 |  |  | 2 | 3 | 7 | 55113525.A | 2 | 0 | 0 | 0 | 0 | 0 | 3 | 7
85 | 5511143201 | Ventil zpětný DN20 (G3/4"), PN10 při 120°C libovolná montážní poloha, oboustranný vnitřní záv | kus | 1 |  |  | 0.00017 | 0.00017 |  | 0 |  |  | 2 | 3 | 7 | 5511143201 | 2 | 0 | 0 | 0 | 0 | 0 | 3 | 7
86 | 734209115R00 | Montáž armatur závitových,se 2závity, G 1 | kus | 1 |  |  | 0 | 0 | 0 | 0 |  |  | 2 | 1 | 7 | 7 | 2 | 0 | 0 | 0 | 0 | 0 | 1 | 7
87 | 374008 | Kohout kulový s aretací v otevřeném stavu G 1" (pro pravidelné revize exp.nád.) | KS | 1 |  |  | 0 | 0 |  | 0 |  |  | 2 | 3 | 7 | 374008 | 2 | 0 | 0 | 0 | 0 | 0 | 3 | 7
88 | 734209116R00 | Montáž armatur závitových,se 2závity, G 5/4 | kus | 1 |  |  | 0 | 0 | 0 | 0 |  |  | 2 | 1 | 7 | 7 | 2 | 0 | 0 | 0 | 0 | 0 | 1 | 7
89 | 5512010031 | Ventil pojistný 5/4x6/4 DN32, otev.přetlak 300kPa PN10, 120°C | kus | 1 |  |  | 0.00085 | 0.00085 |  | 0 |  |  | 2 | 3 | 7 | 5512010031 | 2 | 0 | 0 | 0 | 0 | 0 | 3 | 7
90 | 734291113R00 | Kohouty plnící a vypouštěcí G 1/2 | kus | 10 |  |  | 0.00047 | 0.0047 | 0 | 0 |  |  | 2 | 1 | 7 | 7 | 2 | 0 | 0 | 0 | 0 | 0 | 1 | 7
91 | 734209129R00 | Montáž armatur závitových,se 3závity, G 2 1/2 | kus | 2 |  |  | 0 | 0 | 0 | 0 |  |  | 2 | 1 | 7 | 7 | 2 | 0 | 0 | 0 | 0 | 0 | 1 | 7
92 | 42217501.01 | Směšovací armatura DN65, kvs=90, třícestná | kus | 2 |  |  | 0.0025 | 0.005 |  | 0 |  |  | 2 | 3 | 1 | 42217501.01 | 2 | 0 | 0 | 0 | 0 | 0 | 3 | 1
93 | 734419125R00 | Montáž kompaktního měřiče tepla přírubového DN 65 | soubor | 3 |  |  | 0.00823 | 0.02469 | 0 | 0 |  |  | 2 | 1 | 7 | 7 | 2 | 0 | 0 | 0 | 0 | 0 | 1 | 7
94 | 38822092.02 | Měřič tepla Qn25 DN 65 mm | kus | 3 |  |  | 0.0082 | 0.0246 |  | 0 |  |  | 2 | 3 | 1 | 38822092.02 | 2 | 0 | 0 | 0 | 0 | 0 | 3 | 1
95 | 734419126R00 | Montáž kompaktního měřiče tepla přírubového DN 80 | soubor | 2 |  |  | 0.01089 | 0.02178 | 0 | 0 |  |  | 2 | 1 | 7 | 7 | 2 | 0 | 0 | 0 | 0 | 0 | 1 | 7
96 | 38822092.03 | Měřič tepla Qn40 FL DN 80 mm, | kus | 2 |  |  | 0.0082 | 0.0164 |  | 0 |  |  | 2 | 3 | 1 | 38822092.03 | 2 | 0 | 0 | 0 | 0 | 0 | 3 | 1
97 | 734494121R00 | Návarky M 20x1,5 délka do 220 mm | kus | 10 |  |  | 0.00051 | 0.0051 | 0 | 0 |  |  | 2 | 1 | 7 | 7 | 2 | 0 | 0 | 0 | 0 | 0 | 1 | 7
98 | 734.004 | Pohon k trocestnému ventilu, 24V,45/120s | ks | 2 |  |  | 0 | 0 |  | 0 |  |  | 2 | 3 | 1 | 734.004 | 2 | 0 | 0 | 0 | 0 | 0 | 3 | 1
99 | 734419112R00 | Montáž teploměru dvoukovového příložného | kus | 8 |  |  | 0 | 0 | 0 | 0 |  |  | 2 | 1 | 7 | 7 | 2 | 0 | 0 | 0 | 0 | 0 | 1 | 7
100 | 38832111 | Teploměr příložný. bimetal. D 80/L 75 mm 0 - 120°C | kus | 8 |  |  | 0 | 0 |  | 0 |  |  | 2 | 3 | 7 | 38832111 | 2 | 0 | 0 | 0 | 0 | 0 | 3 | 7
101 | 734421150R00 | Tlakoměr deformační 0-600kPa, D 100 vč. manom.smyčky zahnuté a zk.kohoutu | kus | 3 |  |  | 0.00252 | 0.00756 | 0 | 0 |  |  | 2 | 1 | 7 | 7 | 2 | 0 | 0 | 0 | 0 | 0 | 1 | 7
102 | 734494121R00 | Návarky M 20x1,5 délka do 220 mm | kus | 2 |  |  | 0.00051 | 0.00102 | 0 | 0 |  |  | 2 | 1 | 7 | 7 | 2 | 0 | 0 | 0 | 0 | 0 | 1 | 7
103 | 734494213R00 | Návarky s trubkovým závitem G 1/2 | kus | 10 |  |  | 0.00024 | 0.0024 | 0 | 0 |  |  | 2 | 1 | 7 | 7 | 2 | 0 | 0 | 0 | 0 | 0 | 1 | 7
104 | 998734101R00 | Přesun hmot pro armatury, výšky do 6 m | t | 0.91567 |  |  | 0 | 0 |  | 0 |  |  | 2 | 7 | 1001 | 5 | 2 | 0 | 0 | 0 | 0 | 0 | 7 | 1001
| Celkem za | 734 Armatury |  |  |  | 0 |  | 0.91567 |  | 0 |  |  | 4 |  |  |  |  | 0 | 0 | 0 | 0 | 0
Díl: | F0203 | Odkouření - spalinová trasa | [10 empty] | 1
105 | F020301 | Vícevrstvý komín-systémový DN160/260 dl.5m po patní koleno, spalinová kaskáda 5 a 10 m | kpl | 2 |  |  | 0 | 0 |  | 0 |  |  | 2 | 11 | 3 | 219 | 2 | 0 | 0 | 0 | 0 | 0 | 11 | 3
|  | -Výroba a montáž dvou nerezových vícevrstvých komínů - systémový, DN 160/260 mm, | [8 empty] | -Výroba a montáž dvou nerezových vícevrstvých komínů - systém KLASIK F-3-PH, DN 160/260 mm, |  | 3
|  | každý o délce 5 m po patní koleno. Vnitřní komínové vložky budou vyrobeny z materiálu nerez 17 348 tl. 0,6 mm, podélně svařované svářecím automatem, montážní spoje budou tlakově těsněné, izolace tl. 50 mm a vnější opláštění v provedení nerez - lesk tl. 0,5 mm, tř.17240. Součástí dodávky komínů budou rovněž potřebné kotevní prvky a zemnící objímky. Komíny budou ve spodní části ukončeny patním kolenem a kontrolním otvorem. | [8 empty] | každý o délce 5 m po patní koleno. Vnitřní komínové vložky budou vyrobeny z materiálu nerez 17 348 tl. 0,6 mm, podélně svařované svářecím automatem, montážní spoje budou tlakově těsněné, izolace Orstech 65 tl. 50 mm a vnější opláštění v provedení nerez - lesk tl. 0,5 mm, tř.17240. Součástí dodávky komínů budou rovněž potřebné kotevní prvky a zemnící objímky. Komíny budou ve spodní části ukončeny patním kolenem a kontrolním otvorem. |  | 3
|  | - Dodávka a montáž dvou společných spalinových kaskád DN 160/260 mm, 1. o délce cca 5 m, 2. o délce cca 10m, dopojení k TČ DN 80/160 mm o délce cca 5x 1 m v provedení kaskáda/izolace tl. | [8 empty] | - Dodávka a montáž dvou společných spalinových kaskád DN 160/260 mm, 1. o délce cca 5 m, 2. o délce cca 10m, dopojení k TČ DN 80/160 mm o délce cca 5x 1 m v provedení kaskáda Almeva/izolace Orstech 65 tl. |  | 3
|  | 50 mm/opláštění nerez-lesk tl. 0,5 mm. Součástí spalinových kaskád jsou spalinové klapky. | [8 empty] | 50 mm/opláštění nerez-lesk tl. 0,5 mm. Součástí spalinových kaskád jsou spalinové klapky. |  | 3
3
106 | F020302 | přípojení TČ na společný kouřovodo DN 80 - dl. 2m | kpl | 10 |  |  | 0 | 0 |  | 0 |  |  | 2 | 11 | 3 | 305 | 2 | 0 | 0 | 0 | 0 | 0 | 11 | 3
107 | F020303 | Lešení, zaměření, montáž | kpl | 1 |  |  | 0 | 0 |  | 0 |  |  | 2 | 11 | 3 | 264 | 2 | 0 | 0 | 0 | 0 | 0 | 11 | 3
108 | F020304 | Revize | kpl | 1 |  |  | 0 | 0 |  | 0 |  |  | 2 | 11 | 3 | 265 | 2 | 0 | 0 | 0 | 0 | 0 | 11 | 3
| Celkem za | F0203 Odkouření - spalinová trasa |  |  |  | 0 |  | 0 |  | 0 |  |  | 4 |  |  |  |  | 0 | 0 | 0 | 0 | 0
Díl: | 767 | Konstrukce zámečnické | [10 empty] | 1
109 | 767995101R00 | Výroba a montáž kov. atypických konstr. do 5 kg | kg | 50 |  |  | 6e-05 | 0.003 | 0 | 0 |  |  | 2 | 1 | 7 | 7 | 2 | 0 | 0 | 0 | 0 | 0 | 1 | 7
110 | 55399994 | Kotvy, úhelníky apod.atypické výrobky | kg | 50 |  |  | 0.001 | 0.05 |  | 0 |  |  | 2 | 3 | 7 | 55399994 | 2 | 0 | 0 | 0 | 0 | 0 | 3 | 7
111 | 767995102R00 | Výroba a montáž kov. atypických konstr. do 10 kg (nosná konstrukce kouřovodu) | kg | 650.4 |  |  | 6e-05 | 0.039024 | 0 | 0 |  |  | 2 | 1 | 7 | 7 | 2 | 0 | 0 | 0 | 0 | 0 | 1 | 7
|  | hmotnost 5,42 kg/m:120,0*5,42 |  | 650.4 | [7 empty] | hmotnost 5,42 kg/m:120,0*5,42
112 | 133301600000 | Tyč ocelová L jakost 425541 60x60x6 mm | kg | 682.92 |  |  | 0.001 | 0.68292 |  | 0 |  |  | 2 | 3 | 0 | 133301600000 | 2 | 0 | 0 | 0 | 0 | 0 | 3 | 0
|  | hmotnost 5,42 kg/m:(120*5,42)*1,05 |  | 682.92 | [7 empty] | hmotnost 5,42 kg/m:(120*5,42)*1,05
113 | 998767101R00 | Přesun hmot pro zámečnické konstr., výšky do 6 m | t | 0.77494 |  |  | 0 | 0 |  | 0 |  |  | 2 | 7 | 1001 | 5 | 2 | 0 | 0 | 0 | 0 | 0 | 7 | 1001
| Celkem za | 767 Konstrukce zámečnické |  |  |  | 0 |  | 0.77494 |  | 0 |  |  | 4 |  |  |  |  | 0 | 0 | 0 | 0 | 0
Díl: | 783 | Nátěry | [10 empty] | 1
114 | 783424740R00 | Nátěr syntetický potrubí do DN 50 mm základní | m | 8 |  |  | 3e-05 | 0.00024 | 0 | 0 |  |  | 2 | 1 | 7 | 7 | 2 | 0 | 0 | 0 | 0 | 0 | 1 | 7
115 | 783425750R00 | Nátěr syntetický potrubí do DN 100 mm základní | m | 145 |  |  | 4e-05 | 0.0058 | 0 | 0 |  |  | 2 | 1 | 7 | 7 | 2 | 0 | 0 | 0 | 0 | 0 | 1 | 7
|  | 65+60+20 |  | 145 | [7 empty] | 65+60+20
116 | 783426760R00 | Nátěr syntetický potrubí do DN 150 mm základní | m | 4 |  |  | 6e-05 | 0.00024 | 0 | 0 |  |  | 2 | 1 | 7 | 7 | 2 | 0 | 0 | 0 | 0 | 0 | 1 | 7
117 | 783425628U00 | Nátěr synt potr. zákl antik | m | 16 |  |  | 9e-05 | 0.00144 | 0 | 0 |  |  | 2 | 1 | 7 | 7 | 2 | 0 | 0 | 0 | 0 | 0 | 1 | 7
118 | 783225100R00 | Nátěr syntetický kovových konstrukcí 2x + 1x email | m2 | 28.8 |  |  | 0.00031 | 0.008928 | 0 | 0 |  |  | 2 | 1 | 7 | 7 | 2 | 0 | 0 | 0 | 0 | 0 | 1 | 7
|  | L60:120,00*(4*0,06) |  | 28.8 | [7 empty] | L60:120,00*(4*0,06)
| Celkem za | 783 Nátěry |  |  |  | 0 |  | 0.016648 |  | 0 |  |  | 4 |  |  |  |  | 0 | 0 | 0 | 0 | 0

## 03 0032014 KL
VÝKAZ VÝMĚR
Rozpočet |  | 003/2014 | Elektroinstalace | JKSO
Objekt |  |  |  | SKP
| 101.3.5 | ELEKTRO |  | Měrná jednotka
Stavba |  |  |  | Počet jednotek | 0
|  | Boskovice Nemocnice - zateplení komplementu a víceúčelového objektu a instalace tepelných čerpadel |  | Náklady na m.j. | 0
Projektant |  | MIX MAX - ENERGETIKA, s.r.o. |  | Typ rozpočtu
Zpracovatel projektu
Objednatel
Dodavatel |  |  |  | Zakázkové číslo
Rozpočtoval |  |  |  | Počet listů
ROZPOČTOVÉ NÁKLADY
Základní rozpočtové náklady |  |  | Ostatní rozpočtové náklady
HSV celkem
Z | PSV celkem
R | M práce celkem
N | M dodávky celkem
ZRN celkem
HZS
ZRN+HZS
ZRN+ost.náklady+HZS
Vypracoval |  |  | Za zhotovitele | Za objednatele
Jméno : |  |  | Jméno : | Jméno :
Datum : |  |  | Datum : | Datum :
Podpis : |  |  | Podpis: | Podpis:
Základ pro DPH |  | 21 | %
DPH |  | 21 | %
Základ pro DPH |  | 0 | %
DPH |  | 0 | %
CENA ZA OBJEKT CELKEM
Poznámka :

## 03 0032014 Rek
Stavba : |  | Boskovice Nemocnice - zateplení komplementu a víceúčelového objektu a instalace tepelných čerpadel |  |  | Rozpočet : | 003/2014
Objekt : |  | 101.3.5 ELEKTRO |  |  | Elektroinstalace
REKAPITULACE STAVEBNÍCH DÍLŮ
| Stavební díl |  | HSV | PSV | Dodávka | Montáž | HZS
M21 | Elektromontáže
739 | MaR - měření a regulace
700 | HODINOVÉ ZÚČTOVACI SAZBY
M21d | Dodávky
9 | Ostatní konstrukce, bourání
CELKEM OBJEKT

## 03 0032014 Pol
Výkaz výměr
Stavba : |  | Boskovice Nemocnice - zateplení komplementu a víceúčelového objektu a instalace tepelných čerpadel |  | Rozpočet: | 003/2014
Objekt : |  | 101.3.5 ELEKTRO |  | Elektroinstalace
P.č. | Číslo položky | Název položky | MJ | množství | cena / MJ | celkem (Kč) | Jednotková hmotnost | Celková hmotnost | Jednotková dem.hmot. | Celková dem.hmot.
Díl: | M21 | Elektromontáže | [9 empty] | 1
1 | 210802338R00 | Šňůra CYSY 3 x 1,50 mm2 pevně uložená | m | 5 |  |  | 0 | 0 | 0 | 0 |  | 2 | 1 | 9 | 9 | 4 | 0 | 0 | 0 | 0 | 0 | 1 | 9
2 | 34143808 | Šňůra lehká s Cu jádrem CYSY H05 VV-F 3G1,50 mm2 | m | 5 |  |  | 0.00011 | 0.00055 |  | 0 |  | 2 | 3 | 9 | 34143808 | 3 | 0 | 0 | 0 | 0 | 0 | 3 | 9
3 | 210810045R00 | Kabel CYKY-m 750 V 3 x 1,5 mm2 pevně uložený | m | 5 |  |  | 0 | 0 | 0 | 0 |  | 2 | 1 | 9 | 9 | 4 | 0 | 0 | 0 | 0 | 0 | 1 | 9
4 | 34111030 | Kabel silový s Cu jádrem 750 V CYKY 3 x 1,5 mm2 | m | 5 |  |  | 0.00015 | 0.00075 |  | 0 |  | 2 | 3 | 9 | 34111030 | 3 | 0 | 0 | 0 | 0 | 0 | 3 | 9
5 | 210810046R00 | Kabel CYKY-m 750 V 3 x 2,5 mm2 pevně uložený | m | 40 |  |  | 0 | 0 | 0 | 0 |  | 2 | 1 | 9 | 9 | 4 | 0 | 0 | 0 | 0 | 0 | 1 | 9
6 | 34111036 | Kabel silový s Cu jádrem 750 V CYKY 3 x 2,5 mm2 | m | 40 |  |  | 0.0002 | 0.008 |  | 0 |  | 2 | 3 | 9 | 34111036 | 3 | 0 | 0 | 0 | 0 | 0 | 3 | 9
7 | 210810109R00 | Kabel CYKY-m 1 kV 4 x 25 mm2 pevně uložený | m | 100 |  |  | 0 | 0 | 0 | 0 |  | 2 | 1 | 9 | 9 | 4 | 0 | 0 | 0 | 0 | 0 | 1 | 9
8 | 34111610 | Kabel silový s Cu jádrem 1 kV 1-CYKY 4 x 25 mm2 | m | 100 |  |  | 0.00156 | 0.156 |  | 0 |  | 2 | 3 | 9 | 34111610 | 3 | 0 | 0 | 0 | 0 | 0 | 3 | 9
9 | 210810057R00 | Kabel CYKY-m 750 V 5 x 4 mm2 pevně uložený | m | 80 |  |  | 0 | 0 | 0 | 0 |  | 2 | 1 | 9 | 9 | 4 | 0 | 0 | 0 | 0 | 0 | 1 | 9
10 | 34111098 | Kabel silový s Cu jádrem 750 V CYKY 5 x 4 mm2 | m | 80 |  |  | 0.00041 | 0.0328 |  | 0 |  | 2 | 3 | 9 | 34111098 | 3 | 0 | 0 | 0 | 0 | 0 | 3 | 9
11 | 210800548R00 | Vodič nn a vn CY 10 mm2 uložený pevně | m | 40 |  |  | 0 | 0 | 0 | 0 |  | 2 | 1 | 9 | 9 | 4 | 0 | 0 | 0 | 0 | 0 | 1 | 9
12 | 34140967 | Vodič silový CY zelenožlutý 10,00 mm2 - drát | m | 40 |  |  | 0.00011 | 0.0044 |  | 0 |  | 2 | 3 | 9 | 34140967 | 3 | 0 | 0 | 0 | 0 | 0 | 3 | 9
13 | 210271293R00 | Ukončení kabelů na zařízení-celoplast. 3x2,5 mm2 | kus | 2 |  |  | 0 | 0 | 0 | 0 |  | 2 | 1 | 9 | 9 | 4 | 0 | 0 | 0 | 0 | 0 | 1 | 9
14 | 210100001R00 | Ukončení vodičů v rozvaděči + zapojení do 2,5 mm2 | kus | 9 |  |  | 0 | 0 | 0 | 0 |  | 2 | 1 | 9 | 9 | 4 | 0 | 0 | 0 | 0 | 0 | 1 | 9
15 | 210100002R00 | Ukončení vodičů v rozvaděči + zapojení do 6 mm2 | kus | 20 |  |  | 0 | 0 | 0 | 0 |  | 2 | 1 | 9 | 9 | 4 | 0 | 0 | 0 | 0 | 0 | 1 | 9
16 | 210100004R00 | Ukončení vodičů v rozvaděči + zapojení do 25 mm2 | kus | 8 |  |  | 0 | 0 | 0 | 0 |  | 2 | 1 | 9 | 9 | 4 | 0 | 0 | 0 | 0 | 0 | 1 | 9
17 | 210010105R00 | Lišta z PH bez krabic,ulož. pevně,V 43 vkládací | m | 65 |  |  | 0 | 0 | 0 | 0 |  | 2 | 1 | 9 | 9 | 4 | 0 | 0 | 0 | 0 | 0 | 1 | 9
18 | 34572170 | Lišta hranatá LH 15x10, délka 3m | m | 20 |  |  | 6e-05 | 0.0012 |  | 0 |  | 2 | 3 | 9 | 34572170 | 3 | 0 | 0 | 0 | 0 | 0 | 3 | 9
19 | 34572174 | Lišta hranatá LHD 25x20, délka 3m | m | 20 |  |  | 0.00015 | 0.003 |  | 0 |  | 2 | 3 | 9 | 34572174 | 3 | 0 | 0 | 0 | 0 | 0 | 3 | 9
20 | 34572177 | Lišta hranatá LHD 40x40, délka 3m | m | 25 |  |  | 0.00041 | 0.01025 |  | 0 |  | 2 | 3 | 9 | 34572177 | 3 | 0 | 0 | 0 | 0 | 0 | 3 | 9
21 | 210010003R00 | Trubka ohebná pod omítku, typ 23.. 23 mm | m | 20 |  |  | 0 | 0 | 0 | 0 |  | 2 | 1 | 9 | 9 | 4 | 0 | 0 | 0 | 0 | 0 | 1 | 9
22 | 345710671 | Trubka elektroinstal. ohebná 2320 | m | 20 |  |  | 4e-05 | 0.0008 |  | 0 |  | 2 | 3 | 9 | 345710671 | 3 | 0 | 0 | 0 | 0 | 0 | 3 | 9
23 | 210010005R00 | Trubka ohebná pod omítku, typ 23.. 36 mm | m | 15 |  |  | 0 | 0 | 0 | 0 |  | 2 | 1 | 9 | 9 | 4 | 0 | 0 | 0 | 0 | 0 | 1 | 9
24 | 345710673 | Trubka elektroinstal. ohebná 2332 | m | 15 |  |  | 9e-05 | 0.00135 |  | 0 |  | 2 | 3 | 9 | 345710673 | 3 | 0 | 0 | 0 | 0 | 0 | 3 | 9
25 | 210010132R00 | Trubka ochranná z PE, uložená pevně, DN do 20,5 mm | m | 25 |  |  | 0 | 0 | 0 | 0 |  | 2 | 1 | 9 | 9 | 4 | 0 | 0 | 0 | 0 | 0 | 1 | 9
26 | 345710962 | Trubka elektroinstalační tuhá z PVC 4020 | m | 25 |  |  | 0.00013 | 0.00325 |  | 0 |  | 2 | 3 | 9 | 345710962 | 3 | 0 | 0 | 0 | 0 | 0 | 3 | 9
27 | 210010134R00 | Trubka ochranná z PE, uložená pevně, DN do 47 mm | m | 30 |  |  | 0 | 0 | 0 | 0 |  | 2 | 1 | 9 | 9 | 4 | 0 | 0 | 0 | 0 | 0 | 1 | 9
28 | 345710965 | Trubka elektroinstalační tuhá z PVC 4040 | m | 30 |  |  | 0.00032 | 0.0096 |  | 0 |  | 2 | 3 | 9 | 345710965 | 3 | 0 | 0 | 0 | 0 | 0 | 3 | 9
29 | 211010002R00 | Osazení hmoždinky do cihlového zdiva, HM 8 | kus | 120 |  |  | 0 | 0 | 0 | 0 |  | 2 | 1 | 9 | 9 | 4 | 0 | 0 | 0 | 0 | 0 | 1 | 9
30 | 56284127 | Hmoždinka 8 PA HM 8/1 8/1x40 mm | 1000 k | 0.12 |  |  | 0.0015 | 0.00018 |  | 0 |  | 2 | 3 | 9 | 56284127 | 3 | 0 | 0 | 0 | 0 | 0 | 3 | 9
31 | 31142815.A | Vrut zápustný samořezný 3,9 x 45 mm | 1000 k | 0.12 |  |  | 0 | 0 |  | 0 |  | 2 | 3 | 9 | 31142815.A | 3 | 0 | 0 | 0 | 0 | 0 | 3 | 9
32 | 210220301R00 | Svorka hromosvodová do 2 šroubů /SS, SZ, SO/ | kus | 5 |  |  | 0 | 0 | 0 | 0 |  | 2 | 1 | 9 | 9 | 4 | 0 | 0 | 0 | 0 | 0 | 1 | 9
33 | 35441875 | Svorka křížová SK pro vodič d 6-10 mm | kus | 4 |  |  | 0.00022 | 0.00088 |  | 0 |  | 2 | 3 | 9 | 35441875 | 3 | 0 | 0 | 0 | 0 | 0 | 3 | 9
34 | 35443107 | Svorka křížová Cu SK Cu | kus | 1 |  |  | 0.00024 | 0.00024 |  | 0 |  | 2 | 3 | 9 | 35443107 | 3 | 0 | 0 | 0 | 0 | 0 | 3 | 9
35 | 220730303U00 | Uzemnění trubky svorkou SJ 01 | kus | 4 |  |  | 0 | 0 | 0 | 0 |  | 2 | 1 | 9 | 9 | 4 | 0 | 0 | 0 | 0 | 0 | 1 | 9
36 | 354441168 | Svorka na plynovodní potrubí ST8 N 3" | kus | 4 |  |  | 0.00031 | 0.00124 |  | 0 |  | 2 | 3 | 9 | 354441168 | 3 | 0 | 0 | 0 | 0 | 0 | 3 | 9
37 | 210220002R00 | Vedení uzemňovací na povrchu FeZn D 10 mm | m | 25 |  |  | 0 | 0 | 0 | 0 |  | 2 | 1 | 9 | 9 | 4 | 0 | 0 | 0 | 0 | 0 | 1 | 9
38 | 15615235 | Drát tažený pozinkovaný 11343 D 10,00 mm | kg | 15.5 |  |  | 0.001 | 0.0155 |  | 0 |  | 2 | 3 | 9 | 15615235 | 3 | 0 | 0 | 0 | 0 | 0 | 3 | 9
|  | 0,62kg/m:25*0,62 |  | 15.5 | [6 empty] | 0,62kg/m:25*0,62
39 | 230320053R00 | Příchytky 35 x 5 | kus | 30 |  |  | 0 | 0 | 0 | 0 |  | 2 | 1 | 9 | 9 | 4 | 0 | 0 | 0 | 0 | 0 | 1 | 9
40 | 345712250000 | Příchytka instalační 2stranná kovová 3648A | kus | 30 |  |  | 0 | 0 |  | 0 |  | 2 | 3 | 9 | 345712250000 | 3 | 0 | 0 | 0 | 0 | 0 | 3 | 9
41 | 220880046R00 | Montáž hrom. podpěry | kus | 20 |  |  | 0 | 0 | 0 | 0 |  | 2 | 1 | 9 | 9 | 4 | 0 | 0 | 0 | 0 | 0 | 1 | 9
42 | 35441544 | Podpěra vedení na ploché střech -beton PV 21d | kus | 20 |  |  | 0.00095 | 0.019 |  | 0 |  | 2 | 3 | 9 | 35441544 | 3 | 0 | 0 | 0 | 0 | 0 | 3 | 9
43 | 220060381RSP | Montáž páskou SP | kus | 50 |  |  | 3e-05 | 0.0015 | 0 | 0 |  | 2 | 1 | 9 | 9 | 4 | 0 | 0 | 0 | 0 | 0 | 1 | 9
44 | 34572301 | Pásky stahovací SP 100 x 2,5 | 100 ks | 0.5 |  |  | 0 | 0 |  | 0 |  | 2 | 3 | 9 | 34572301 | 3 | 0 | 0 | 0 | 0 | 0 | 3 | 9
45 | 34195 | Materiál pro elektroinstalaci | kompl | 2 |  |  | 0 | 0 |  | 0 |  | 2 | 3 | 9 | 34195 | 3 | 0 | 0 | 0 | 0 | 0 | 3 | 9
46 | 210010334R00 | Krabice pro lištový rozvod 6482-14,se zapojením | kus | 2 |  |  | 0 | 0 | 0 | 0 |  | 2 | 1 | 9 | 9 | 4 | 0 | 0 | 0 | 0 | 0 | 1 | 9
47 | 3457143065 | Krabice elektroinstalační plastová Rozvodná krabice IP65 | kus | 2 |  |  | 0.00065 | 0.0013 |  | 0 |  | 2 | 3 | 9 | 3457143065 | 3 | 0 | 0 | 0 | 0 | 0 | 3 | 9
48 | 210111021R00 | Zásuvka domovní v krabici - provedení 2P+Z | kus | 2 |  |  | 0 | 0 | 0 | 0 |  | 2 | 1 | 9 | 9 | 4 | 0 | 0 | 0 | 0 | 0 | 1 | 9
49 | 34551485 | Zásuvka krytá pro vlhké prostředí 10/16A 5517-2790 Zásuvka jednonásobná IP 44, s ochranným kolíkem | kus | 2 |  |  | 0.00022 | 0.00044 |  | 0 |  | 2 | 3 | 9 | 34551485 | 3 | 0 | 0 | 0 | 0 | 0 | 3 | 9
50 | 210120425U00 | Mtž jistič nn 1pól -63A ve skříni | kus | 4 |  |  | 0 | 0 | 0 | 0 |  | 2 | 1 | 9 | 9 | 4 | 0 | 0 | 0 | 0 | 0 | 1 | 9
51 | 35822107 | Jistič do 63 A 1pólový charakter. B 6B-1 | kus | 2 |  |  | 0.00015 | 0.0003 |  | 0 |  | 2 | 3 | 9 | 35822107 | 3 | 0 | 0 | 0 | 0 | 0 | 3 | 9
52 | 35822109 | Jistič do 63 A 1pólový charakter. B 10B-1 | kus | 1 |  |  | 0.00015 | 0.00015 |  | 0 |  | 2 | 3 | 9 | 35822109 | 3 | 0 | 0 | 0 | 0 | 0 | 3 | 9
53 | 35822111 | Jistič do 63 A 1pólový charakter. B 16B-1 | kus | 1 |  |  | 0.00015 | 0.00015 |  | 0 |  | 2 | 3 | 9 | 35822111 | 3 | 0 | 0 | 0 | 0 | 0 | 3 | 9
54 | 210120469U00 | Mtž jistič nn 3pól -63A ve skříni | kus | 5 |  |  | 0 | 0 | 0 | 0 |  | 2 | 1 | 9 | 9 | 4 | 0 | 0 | 0 | 0 | 0 | 1 | 9
55 | 35822402 | Jistič do 63 A 3pólový charakter. B 20B-3 | kus | 2 |  |  | 0.00044 | 0.00088 |  | 0 |  | 2 | 3 | 9 | 35822402 | 3 | 0 | 0 | 0 | 0 | 0 | 3 | 9
56 | 35822403 | Jistič do 63 A 3pólový charakter. B 25B-3 | kus | 2 |  |  | 0.00044 | 0.00088 |  | 0 |  | 2 | 3 | 9 | 35822403 | 3 | 0 | 0 | 0 | 0 | 0 | 3 | 9
57 | 35822407 | Jistič do 63 A 3pólový charakter. B 63B-3 | kus | 1 |  |  | 0.00044 | 0.00044 |  | 0 |  | 2 | 3 | 9 | 35822407 | 3 | 0 | 0 | 0 | 0 | 0 | 3 | 9
58 | 210120823R00 | Chránič proudový čtyřpólový do 40 A | kus | 1 |  |  | 0 | 0 | 0 | 0 |  | 2 | 1 | 9 | 9 | 4 | 0 | 0 | 0 | 0 | 0 | 1 | 9
59 | 35889010.A | Chránič proudový 25-2-030AC | kus | 1 |  |  | 0.00024 | 0.00024 |  | 0 |  | 2 | 3 | 9 | 35889010.A | 3 | 0 | 0 | 0 | 0 | 0 | 3 | 9
60 | 220410707R00 | Pojistka nožová PH 00 80 A | kus | 3 |  |  | 0.0002 | 0.0006 | 0 | 0 |  | 2 | 1 | 9 | 9 | 4 | 0 | 0 | 0 | 0 | 0 | 1 | 9
61 | 210102345U00 | Propojení topný kabel+přívod vodič | kus | 2 |  |  | 0 | 0 | 0 | 0 |  | 2 | 1 | 9 | 9 | 4 | 0 | 0 | 0 | 0 | 0 | 1 | 9
| Celkem za | M21 Elektromontáže | [5 empty] | 0.27587 |  | 0 |  | 4 |  |  |  |  | 0 | 0 | 0 | 0 | 0
Díl: | 739 | MaR - měření a regulace | [9 empty] | 1
62 | 62. | Interface pro řízení systému | ks | 1 |  |  | 0 | 0 |  | 0 |  | 2 | 12 | 0 | 246 | 2 | 0 | 0 | 0 | 0 | 0 | 12 | 0
63 | 63. | Uvedení do provozu ovladače a procesního modulu | ks | 1 |  |  | 0 | 0 |  | 0 |  | 2 | 12 | 0 | 247 | 2 | 0 | 0 | 0 | 0 | 0 | 12 | 0
64 | 211800811R00V | Kabel sdělovací CAN BUS pevně uložený | m | 35 |  |  | 0 | 0 |  | 0 |  | 2 | 12 | 0 | 248 | 2 | 0 | 0 | 0 | 0 | 0 | 12 | 0
65 | 34126355BUS | Komunikační kabel CAN-BUS 1x2x20/19AWG+1x0,75 | m | 35 |  |  | 0 | 0 |  | 0 |  | 2 | 12 | 1 | 249 | 2 | 0 | 0 | 0 | 0 | 0 | 12 | 1
66 | 220711115R00 | Montáž komunikačního modulu GSM/GPRS/SMS | kus | 1 |  |  | 0 | 0 | 0 | 0 |  | 2 | 1 | 9 | 9 | 2 | 0 | 0 | 0 | 0 | 0 | 1 | 9
67 | 67. | Komunikátor GPRS RS232 vč. zdroje a antény | ks | 1 |  |  | 0 | 0 |  | 0 |  | 2 | 12 | 1 | 250 | 2 | 0 | 0 | 0 | 0 | 0 | 12 | 1
68 | 68. | Uvedení do provozu komunikátoru GPRS | ks | 1 |  |  | 0 | 0 |  | 0 |  | 2 | 12 | 0 | 251 | 2 | 0 | 0 | 0 | 0 | 0 | 12 | 0
| Celkem za | 739 MaR - měření a regulace | [5 empty] | 0 |  | 0 |  | 4 |  |  |  |  | 0 | 0 | 0 | 0 | 0
Díl: | 700 | HODINOVÉ ZÚČTOVACI SAZBY | [9 empty] | 1
69 | 905 R01 | Hzs - úprava stávajících rozvaděčů | hod | 6 |  |  | 0 | 0 |  | 0 |  | 2 | 10 | 0 | 8 | 5 | 0 | 0 | 0 | 0 | 0 | 10 | 0
70 | 905 R02 | Hzs - demontáž stávajícího zařízení | hod | 4 |  |  | 0 | 0 |  | 0 |  | 2 | 10 | 0 | 8 | 5 | 0 | 0 | 0 | 0 | 0 | 10 | 0
71 | 905 R03 | Hzs - instalace rozvodnice na stěnu vč.zdroje | hod | 2 |  |  | 0 | 0 |  | 0 |  | 2 | 10 | 0 | 8 | 5 | 0 | 0 | 0 | 0 | 0 | 10 | 0
72 | 905 R04 | Hzs - instalace topného kabelu vč.připojení | hod | 4 |  |  | 0 | 0 |  | 0 |  | 2 | 10 | 0 | 8 | 5 | 0 | 0 | 0 | 0 | 0 | 10 | 0
73 | 905 R06 | Hzs - napojení na stávající zařízení | hod | 4 |  |  | 0 | 0 |  | 0 |  | 2 | 10 | 0 | 8 | 5 | 0 | 0 | 0 | 0 | 0 | 10 | 0
74 | 905 R05 | Hzs - montáž rozvaděče v kotelně na stěnu | hod | 2 |  |  | 0 | 0 |  | 0 |  | 2 | 10 | 0 | 8 | 5 | 0 | 0 | 0 | 0 | 0 | 10 | 0
75 | 905 R07 | Hzs-koordinace postupu prací s ostatními profesemi | hod | 4 |  |  | 0 | 0 |  | 0 |  | 2 | 10 | 0 | 8 | 5 | 0 | 0 | 0 | 0 | 0 | 10 | 0
76 | 905 R08 | Hzs - revizní technik | hod | 4 |  |  | 0 | 0 |  | 0 |  | 2 | 10 | 0 | 8 | 5 | 0 | 0 | 0 | 0 | 0 | 10 | 0
77 | 905 R09 | Hzs - spolupráce s revizním technikem | hod | 4 |  |  | 0 | 0 |  | 0 |  | 2 | 10 | 0 | 8 | 5 | 0 | 0 | 0 | 0 | 0 | 10 | 0
| Celkem za | 700 HODINOVÉ ZÚČTOVACI SAZBY | [5 empty] | 0 |  | 0 |  | 4 |  |  |  |  | 0 | 0 | 0 | 0 | 0
Díl: | M21d | Dodávky | [9 empty] | 1
78 | 3571616602 | Rozvodnice prázdná vč.DIN lišty 35mm, 40x40x15cm | ks | 1 |  |  | 0 | 0 |  | 0 |  | 2 | 12 | 1 | 208 | 3 | 0 | 0 | 0 | 0 | 0 | 12 | 1
79 | 35716130 | Rozvodnice plastová 36 modulů, povrchová montáž IP54, vč.svorkovnic | kus | 1 |  |  | 0.0017 | 0.0017 |  | 0 |  | 2 | 3 | 9 | 35716130 | 3 | 0 | 0 | 0 | 0 | 0 | 3 | 9
80 | 5514600403 | Zdroj 24V, AC, 40VA | kus | 1 |  |  | 0.0016 | 0.0016 |  | 0 |  | 2 | 12 | 1 | 209 | 3 | 0 | 0 | 0 | 0 | 0 | 12 | 1
81 | 341961952 | Kabel topný 10W/m při +10°C l = 4 m 40 W | kus | 2 |  |  | 0 | 0 |  | 0 |  | 2 | 3 | 9 | 341961952 | 3 | 0 | 0 | 0 | 0 | 0 | 3 | 9
82 | 82. | Přepěťová ochrana typ C | ks | 1 |  |  | 0 | 0 |  | 0 |  | 2 | 12 | 0 | 255 | 4 | 0 | 0 | 0 | 0 | 0 | 12 | 0
83 | 83. | Přepěťová ochrana typ D | ks | 1 |  |  | 0 | 0 |  | 0 |  | 2 | 12 | 0 | 256 | 4 | 0 | 0 | 0 | 0 | 0 | 12 | 0
| Celkem za | M21d Dodávky | [5 empty] | 0.0033 |  | 0 |  | 4 |  |  |  |  | 0 | 0 | 0 | 0 | 0
Díl: | 9 | Ostatní konstrukce, bourání | [9 empty] | 1
84 | 971033123R00 | Vrtání otvorů, zeď cihelná, do 3 cm, hl. do 45 cm | kus | 3 |  |  | 0 | 0 | -0.0006 | -0.0018 |  | 2 | 1 | 1 | 1 | 1 | 0 | 0 | 0 | 0 | 0 | 1 | 1
85 | 971033181R00 | Vybourání otvorů zeď cihel. d=6 cm, tl. 90 cm, MVC | kus | 1 |  |  | 0.00067 | 0.00067 | -0.003 | -0.003 |  | 2 | 1 | 1 | 1 | 1 | 0 | 0 | 0 | 0 | 0 | 1 | 1
86 | 612401191RT2 | Omítka malých ploch vnitřních stěn do 0,09 m2 s použitím suché maltové směsi | kus | 8 |  |  | 0.00478 | 0.03824 | 0 | 0 |  | 2 | 1 | 1 | 1 | 1 | 0 | 0 | 0 | 0 | 0 | 1 | 1
| Celkem za | 9 Ostatní konstrukce, bourání | [5 empty] | 0.03891 |  | -0.0048 |  | 4 |  |  |  |  | 0 | 0 | 0 | 0 | 0

## 04 0042014 KL
VÝKAZ VÝMĚR
Rozpočet |  | 004/2014 | Plynoinstalace | JKSO
Objekt |  |  |  | SKP
| 101.3.2 | ROZVOD PLYNU |  | Měrná jednotka
Stavba |  |  |  | Počet jednotek | 0
|  | Boskovice Nemocnice - zateplení komplementu a víceúčelového objektu a instalace tepelných čerpadel |  | Náklady na m.j. | 0
Projektant |  | MIX MAX - ENERGETIKA, s.r.o. |  | Typ rozpočtu
Zpracovatel projektu
Objednatel
Dodavatel |  |  |  | Zakázkové číslo
Rozpočtoval |  |  |  | Počet listů
ROZPOČTOVÉ NÁKLADY
Základní rozpočtové náklady |  |  | Ostatní rozpočtové náklady
HSV celkem
Z | PSV celkem
R | M práce celkem
N | M dodávky celkem
ZRN celkem
HZS
ZRN+HZS
ZRN+ost.náklady+HZS
Vypracoval |  |  | Za zhotovitele | Za objednatele
Jméno : |  |  | Jméno : | Jméno :
Datum : |  |  | Datum : | Datum :
Podpis : |  |  | Podpis: | Podpis:
Základ pro DPH |  | 21 | %
DPH |  | 21 | %
Základ pro DPH |  | 0 | %
DPH |  | 0 | %
CENA ZA OBJEKT CELKEM
Poznámka :

## 04 0042014 Rek
Stavba : |  | Boskovice Nemocnice - zateplení komplementu a víceúčelového objektu a instalace tepelných čerpadel |  |  | Rozpočet : | 004/2014
Objekt : |  | 101.3.2 ROZVOD PLYNU |  |  | Plynoinstalace
REKAPITULACE STAVEBNÍCH DÍLŮ
| Stavební díl |  | HSV | PSV | Dodávka | Montáž | HZS
9 | Ostatní konstrukce, bourání
700B | Demontáže PSV
723 | Vnitřní plynovod
767 | Konstrukce zámečnické
783 | Nátěry
CELKEM OBJEKT

## 04 0042014 Pol
Výkaz výměr
Stavba : |  | Boskovice Nemocnice - zateplení komplementu a víceúčelového objektu a instalace tepelných čerpadel |  | Rozpočet: | 004/2014
Objekt : |  | 101.3.2 ROZVOD PLYN |  | Plynoinstalace
P.č. | Číslo položky | Název položky | MJ | množství | cena / MJ | celkem (Kč) | Jednotková hmotnost | Celková hmotnost | Jednotková dem.hmot. | Celková dem.hmot.
Díl: | 9 | Ostatní konstrukce, bourání | [8 empty] | 1
1 | 612401191RT2 | Omítka malých ploch vnitřních stěn do 0,09 m2 s použitím suché maltové směsi | kus | 4 |  |  | 0.00478 | 0.01912 | 0 | 0 | 2 | 1 | 1 | 1 | 1 | 0 | 0 | 0 | 0 | 0 | 1 | 1
2 | 941955004R00 | Lešení lehké pomocné, výška podlahy do 3,5 m | m2 | 10 |  |  | 0.00592 | 0.0592 | 0 | 0 | 2 | 1 | 1 | 1 | 1 | 0 | 0 | 0 | 0 | 0 | 1 | 1
3 | 971100021R15 | Vybourání otvorů ve zdivu cihelném do 0,09m2 tloušťka 15 cm (vč.odvozu a likvidace suti) | kus | 2 |  |  | 0.00082 | 0.00164 | -0.81 | -1.62 | 2 | 2 | 0 | 0 | 1 | 0 | 0 | 0 | 0 | 0 | 2 | 0
| Celkem za | 9 Ostatní konstrukce, bourání | [5 empty] | 0.07996 |  | -1.62 | 4 |  |  |  |  | 0 | 0 | 0 | 0 | 0
Díl: | 700B | Demontáže PSV | [8 empty] | 1
4 | 723120809R00 | Demontáž potrubí svařovaného závitového DN 50-80 | m | 8 |  |  | 0.00039 | 0.00312 | -0.00828 | -0.06624 | 2 | 1 | 7 | 7 | 2 | 0 | 0 | 0 | 0 | 0 | 1 | 7
5 | 733193925R00 | Zaslepení potrubí dýnkem D 89 mm | kus | 1 |  |  | 0.00048 | 0.00048 | 0 | 0 | 2 | 1 | 7 | 7 | 2 | 0 | 0 | 0 | 0 | 0 | 1 | 7
6 | 734100812R00 | Demontáž armatur se dvěma přírubami do DN 80 | kus | 1 |  |  | 2e-05 | 2e-05 | -0.039 | -0.039 | 2 | 1 | 7 | 7 | 2 | 0 | 0 | 0 | 0 | 0 | 1 | 7
| Celkem za | 700B Demontáže PSV | [5 empty] | 0.00362 |  | -0.10524 | 4 |  |  |  |  | 0 | 0 | 0 | 0 | 0
Díl: | 723 | Vnitřní plynovod | [8 empty] | 1
7 | 723120202R00 | Potrubí ocelové závitové černé svařované DN 15 | m | 10 |  |  | 0.00509 | 0.0509 | 0 | 0 | 2 | 1 | 7 | 7 | 2 | 0 | 0 | 0 | 0 | 0 | 1 | 7
8 | 723120206R00 | Potrubí ocelové závitové černé svařované DN 40 | m | 8 |  |  | 0.0217 | 0.1736 | 0 | 0 | 2 | 1 | 7 | 7 | 2 | 0 | 0 | 0 | 0 | 0 | 1 | 7
9 | 723150312R00 | Potrubí ocelové hladké černé svařované D 57/2,9 | m | 16 |  |  | 0.00815 | 0.1304 | 0 | 0 | 2 | 1 | 7 | 7 | 2 | 0 | 0 | 0 | 0 | 0 | 1 | 7
10 | 723150314R00 | Potrubí ocelové hladké černé svařované D 89/3,6 | m | 26 |  |  | 0.01254 | 0.32604 | 0 | 0 | 2 | 1 | 7 | 7 | 2 | 0 | 0 | 0 | 0 | 0 | 1 | 7
11 | 723150317R00 | Potrubí ocelové hladké černé svařované D 159x4,5 | m | 3 |  |  | 0.02565 | 0.07695 | 0 | 0 | 2 | 1 | 7 | 7 | 2 | 0 | 0 | 0 | 0 | 0 | 1 | 7
12 | 723150345R00 | Zhotovení redukce kováním přes 1DN, DN 80/50 | kus | 1 |  |  | 0.0024 | 0.0024 | 0 | 0 | 2 | 1 | 7 | 7 | 2 | 0 | 0 | 0 | 0 | 0 | 1 | 7
13 | 723150354R00 | Zhotovení redukce kováním přes 2 DN, DN 80/40 | kus | 2 |  |  | 0.00295 | 0.0059 | 0 | 0 | 2 | 1 | 7 | 7 | 2 | 0 | 0 | 0 | 0 | 0 | 1 | 7
14 | 723150357R00 | Zhotovení redukce kováním přes 2 DN, DN 150/80 | kus | 1 |  |  | 0.00597 | 0.00597 | 0 | 0 | 2 | 1 | 7 | 7 | 2 | 0 | 0 | 0 | 0 | 0 | 1 | 7
15 | 723150365R00 | Potrubí ocel. černé svařované - chráničky D 38/2,6 | m | 0.5 |  |  | 0.00257 | 0.001285 | 0 | 0 | 2 | 1 | 7 | 7 | 2 | 0 | 0 | 0 | 0 | 0 | 1 | 7
16 | 723150371R00 | Potrubí ocel. černé svařované - chráničky D 108/4 | m | 0.5 |  |  | 0.01116 | 0.00558 | 0 | 0 | 2 | 1 | 7 | 7 | 2 | 0 | 0 | 0 | 0 | 0 | 1 | 7
17 | 723160314RBO | Přípojka k plynoměru, svařovaná bez ochozu DN 80 | soubor | 1 |  |  | 0.1429 | 0.1429 | 0 | 0 | 2 | 1 | 7 | 7 | 2 | 0 | 0 | 0 | 0 | 0 | 1 | 7
18 | 723160339R00 | Rozpěrka přípojky plynoměru G 3 | soubor | 1 |  |  | 0.00032 | 0.00032 | 0 | 0 | 2 | 1 | 7 | 7 | 2 | 0 | 0 | 0 | 0 | 0 | 1 | 7
19 | 723190206R00 | Přípojka plynovodu, trubky závitové černé DN 40 | soubor | 2 |  |  | 0.01031 | 0.02062 | 0 | 0 | 2 | 1 | 7 | 7 | 2 | 0 | 0 | 0 | 0 | 0 | 1 | 7
20 | 723190901R00 | Uzavření nebo otevření plynového potrubí | kus | 4 |  |  | 0 | 0 | 0 | 0 | 2 | 1 | 7 | 7 | 2 | 0 | 0 | 0 | 0 | 0 | 1 | 7
21 | 723190907R00 | Odvzdušnění a napuštění plynového potrubí | m | 200 |  |  | 0 | 0 | 0 | 0 | 2 | 1 | 7 | 7 | 2 | 0 | 0 | 0 | 0 | 0 | 1 | 7
22 | 723190909R00 | Zkouška tlaková plynového potrubí | kus | 2 |  |  | 0 | 0 | 0 | 0 | 2 | 1 | 7 | 7 | 2 | 0 | 0 | 0 | 0 | 0 | 1 | 7
23 | 723190916R00 | Navaření odbočky na plynové potrubí DN 40 | kus | 1 |  |  | 0.00025 | 0.00025 | 0 | 0 | 2 | 1 | 7 | 7 | 2 | 0 | 0 | 0 | 0 | 0 | 1 | 7
24 | 733194935R00 | Navaření na potrubí,D159 | kus | 1 |  |  | 0.00176 | 0.00176 | 0 | 0 | 2 | 1 | 7 | 7 | 2 | 0 | 0 | 0 | 0 | 0 | 1 | 7
25 | 723191114R40 | Hadice pro spotřeb. flex DN40,dl. 1,0 m | soubor | 2 |  |  | 0.0012 | 0.0024 | 0 | 0 | 2 | 1 | 7 | 7 | 2 | 0 | 0 | 0 | 0 | 0 | 1 | 7
26 | 723219104R00 | Montáž armatury přírubové plynovodní, DN 80 | kus | 2 |  |  | 0.00726 | 0.01452 | 0 | 0 | 2 | 1 | 7 | 7 | 2 | 0 | 0 | 0 | 0 | 0 | 1 | 7
27 | 42285534 | Klapka mezipřírubová uzav PLYN DN80 | kus | 2 |  |  | 0.00385 | 0.0077 |  | 0 | 2 | 3 | 7 | 42285534 | 2 | 0 | 0 | 0 | 0 | 0 | 3 | 7
28 | 723219107R00 | Montáž armatury přírubové plynovodní, DN 150 | kus | 1 |  |  | 0.01362 | 0.01362 | 0 | 0 | 2 | 1 | 7 | 7 | 2 | 0 | 0 | 0 | 0 | 0 | 1 | 7
29 | PT19545 | Filtr 150 F DN 150,PN 6 přírubový litina | KS | 1 |  |  | 0 | 0 |  | 0 | 2 | 3 | 7 | PT19545 | 2 | 0 | 0 | 0 | 0 | 0 | 3 | 7
30 | 723229102R00 | Montáž plynovod.armatur s 1závitem, G 1/2 | soubor | 2 |  |  | 4e-05 | 8e-05 | 0 | 0 | 2 | 1 | 7 | 7 | 2 | 0 | 0 | 0 | 0 | 0 | 1 | 7
31 | 551310172 | Ventil vzorkovací přímý 1/2" F | kus | 2 |  |  | 0.0002 | 0.0004 |  | 0 | 2 | 3 | 7 | 551310172 | 2 | 0 | 0 | 0 | 0 | 0 | 3 | 7
32 | 723239101R00 | Montáž plynovodních armatur, 2 závity, G 1/2 | kus | 3 |  |  | 3e-05 | 9e-05 | 0 | 0 | 2 | 1 | 7 | 7 | 2 | 0 | 0 | 0 | 0 | 0 | 1 | 7
33 | 42237023.A | Kohout kulový 1/2" plyn | kus | 3 |  |  | 0.00016 | 0.00048 |  | 0 | 2 | 3 | 7 | 42237023.A | 2 | 0 | 0 | 0 | 0 | 0 | 3 | 7
34 | 723239105R00 | Montáž plynovodních armatur, 2 závity, G 6/4 | kus | 3 |  |  | 3e-05 | 9e-05 | 0 | 0 | 2 | 1 | 7 | 7 | 2 | 0 | 0 | 0 | 0 | 0 | 1 | 7
35 | 42237027.A | Kohout kulový 6/4" plyn | kus | 3 |  |  | 0.00115 | 0.00345 |  | 0 | 2 | 3 | 7 | 42237027.A | 2 | 0 | 0 | 0 | 0 | 0 | 3 | 7
36 | 723239201R00 | Montáž regulátoru středotl. jednod. přírub. DN 40 | soubor | 1 |  |  | 0.00388 | 0.00388 | 0 | 0 | 2 | 1 | 7 | 7 | 2 | 0 | 0 | 0 | 0 | 0 | 1 | 7
37 | 42243420 | Regulátor tlaku plynu Q min. 40 m3/hod, DN40 | kus | 1 |  |  | 0.002 | 0.002 |  | 0 | 2 | 3 | 7 | 42243420 | 2 | 0 | 0 | 0 | 0 | 0 | 3 | 7
38 | 723261917R00 | Montáž plynoměru | kus | 1 |  |  | 0.00047 | 0.00047 | 0 | 0 | 2 | 1 | 7 | 7 | 2 | 0 | 0 | 0 | 0 | 0 | 1 | 7
39 | PT21701 | Nízkotlaký plynoměr membránový G40 G40/DN80 - | KS | 1 |  |  | 0 | 0 |  | 0 | 2 | 3 | 7 | PT21701 | 2 | 0 | 0 | 0 | 0 | 0 | 3 | 7
40 | 734421130V05 | Tlakoměr deformační plynový, D 160 do 4kPa, pl.tlak.ventil | kus | 3 |  |  | 0.00267 | 0.00801 | 0 | 0 | 2 | 1 | 7 | 7 | 2 | 0 | 0 | 0 | 0 | 0 | 1 | 7
41 | 734421130V16 | Tlakoměr deformační plynový, D 160 do 160kPa, pl.tlak.ventil | kus | 1 |  |  | 0.00267 | 0.00267 | 0 | 0 | 2 | 1 | 7 | 7 | 2 | 0 | 0 | 0 | 0 | 0 | 1 | 7
42 | R01 | Revize plynu, ověř.tlaková zkouška | sbr. | 1 |  |  | 0 | 0 |  | 0 | 2 | 11 | 0 | 39 | 2 | 0 | 0 | 0 | 0 | 0 | 11 | 0
43 | 734494213R00 | Návarky s trubkovým závitem G 1/2 | kus | 5 |  |  | 0.00024 | 0.0012 | 0 | 0 | 2 | 1 | 7 | 7 | 2 | 0 | 0 | 0 | 0 | 0 | 1 | 7
44 | 998723102R00 | Přesun hmot pro vnitřní plynovod, výšky do 12 m | t | 1.0059 |  |  | 0 | 0 |  | 0 | 2 | 7 | 1001 | 5 | 2 | 0 | 0 | 0 | 0 | 0 | 7 | 1001
| Celkem za | 723 Vnitřní plynovod | [5 empty] | 1.0059 |  | 0 | 4 |  |  |  |  | 0 | 0 | 0 | 0 | 0
Díl: | 767 | Konstrukce zámečnické | [8 empty] | 1
45 | 767995101R00 | Výroba a montáž kov. atypických konstr. do 5 kg | kg | 35 |  |  | 6e-05 | 0.0021 | 0 | 0 | 2 | 1 | 7 | 7 | 2 | 0 | 0 | 0 | 0 | 0 | 1 | 7
46 | 55399994 | Kotvy, úhelníky apod.atypické výrobky | kg | 35 |  |  | 0.001 | 0.035 |  | 0 | 2 | 3 | 7 | 55399994 | 2 | 0 | 0 | 0 | 0 | 0 | 3 | 7
47 | 35441540 | Podpěra vedení na ploché střechy PV21-b 100 mm | kus | 20 |  |  | 0.00087 | 0.0174 |  | 0 | 2 | 3 | 7 | 35441540 | 2 | 0 | 0 | 0 | 0 | 0 | 3 | 7
48 | 998767102R00 | Přesun hmot pro zámečnické konstr., výšky do 12 m | t | 0.0545 |  |  | 0 | 0 |  | 0 | 2 | 7 | 1001 | 5 | 2 | 0 | 0 | 0 | 0 | 0 | 7 | 1001
| Celkem za | 767 Konstrukce zámečnické | [5 empty] | 0.0545 |  | 0 | 4 |  |  |  |  | 0 | 0 | 0 | 0 | 0
Díl: | 783 | Nátěry | [8 empty] | 1
49 | 783424340R00 | Nátěr syntet. potrubí do DN 50 mm Z+2x +1x email | m | 34 |  |  | 9e-05 | 0.00306 | 0 | 0 | 2 | 1 | 7 | 7 | 2 | 0 | 0 | 0 | 0 | 0 | 1 | 7
50 | 783425350R00 | Nátěr syntet. potrubí do DN 100 mm Z +2x +1x email | m | 26 |  |  | 0.00012 | 0.00312 | 0 | 0 | 2 | 1 | 7 | 7 | 2 | 0 | 0 | 0 | 0 | 0 | 1 | 7
51 | 783426360R00 | Nátěr syntet. potrubí do DN 150 mm Z +2x +1x email | m | 3 |  |  | 0.00018 | 0.00054 | 0 | 0 | 2 | 1 | 7 | 7 | 2 | 0 | 0 | 0 | 0 | 0 | 1 | 7
| Celkem za | 783 Nátěry | [5 empty] | 0.00672 |  | 0 | 4 |  |  |  |  | 0 | 0 | 0 | 0 | 0

## 05 0052014 KL
VÝKAZ VÝMĚR
Rozpočet |  | 005/2014 | Zdravotechnika | JKSO
Objekt |  |  |  | SKP
| 101.3.3 | ZTI, ODVOD KONDENZÁTU |  | Měrná jednotka
Stavba |  |  |  | Počet jednotek | 0
|  | Boskovice Nemocnice - zateplení komplementu a víceúčelového objektu a instalace tepelných čerpadel |  | Náklady na m.j. | 0
Projektant |  | MIX MAX - ENERGETIKA, s.r.o. |  | Typ rozpočtu
Zpracovatel projektu
Objednatel
Dodavatel |  |  |  | Zakázkové číslo
Rozpočtoval |  |  |  | Počet listů
ROZPOČTOVÉ NÁKLADY
Základní rozpočtové náklady |  |  | Ostatní rozpočtové náklady
HSV celkem
Z | PSV celkem
R | M práce celkem
N | M dodávky celkem
ZRN celkem
HZS
ZRN+HZS
ZRN+ost.náklady+HZS
Vypracoval |  |  | Za zhotovitele | Za objednatele
Jméno : |  |  | Jméno : | Jméno :
Datum : |  |  | Datum : | Datum :
Podpis : |  |  | Podpis: | Podpis:
Základ pro DPH |  | 21 | %
DPH |  | 21 | %
Základ pro DPH |  | 0 | %
DPH |  | 0 | %
CENA ZA OBJEKT CELKEM
Poznámka :

## 05 0052014 Rek
Stavba : |  | Boskovice Nemocnice - zateplení komplementu a víceúčelového objektu a instalace tepelných čerpadel |  |  | Rozpočet : | 005/2014
Objekt : |  | 101.3.3 ZTI, ODVOD KONDENZÁTU |  |  | Zdravotechnika
REKAPITULACE STAVEBNÍCH DÍLŮ
| Stavební díl |  | HSV | PSV | Dodávka | Montáž | HZS
720 | Zdravotechnická instalace
CELKEM OBJEKT

## 05 0052014 Pol
Výkaz výměr
Stavba : |  | Boskovice Nemocnice - zateplení komplementu a víceúčelového objektu a instalace tepelných čerpadel |  | Rozpočet: | 005/2014
Objekt : |  | 101.3.3 ZTI, ODVOD KONDENZÁTU |  | Zdravotechnika
P.č. | Číslo položky | Název položky | MJ | množství | cena / MJ | celkem (Kč) | Jednotková hmotnost | Celková hmotnost | Jednotková dem.hmot. | Celková dem.hmot.
Díl: | 720 | Zdravotechnická instalace | [8 empty] | 1
1 | 721170956R00 | Oprava-vsazení odbočky, potrubí PVC hrdlové D 140 | kus | 1 |  |  | 0.01852 | 0.01852 | 0 | 0 | 2 | 1 | 7 | 7 | 2 | 0 | 0 | 0 | 0 | 0 | 1 | 7
2 | 721170966R00 | Oprava - propojení dosavadního potrubí PVC D 140 | kus | 1 |  |  | 0.0084 | 0.0084 | 0 | 0 | 2 | 1 | 7 | 7 | 2 | 0 | 0 | 0 | 0 | 0 | 1 | 7
3 | 722172412R00 | Potrubí z PPR Ekoplastik, D 25 x 3,5 mm, PN 16 | m | 2 |  |  | 0.00058 | 0.00116 | 0 | 0 | 2 | 1 | 7 | 7 | 2 | 0 | 0 | 0 | 0 | 0 | 1 | 7
4 | 722172413R00 | Potrubí z PPR Ekoplastik, D 32 x 4,4 mm, PN 16 | m | 4 |  |  | 0.00075 | 0.003 | 0 | 0 | 2 | 1 | 7 | 7 | 2 | 0 | 0 | 0 | 0 | 0 | 1 | 7
5 | 722181215RT9 | Izolace návleková MIRELON PRO tl. stěny 25 mm vnitřní průměr 28 mm | m | 2 |  |  | 9e-05 | 0.00018 | 0 | 0 | 2 | 1 | 7 | 7 | 2 | 0 | 0 | 0 | 0 | 0 | 1 | 7
6 | 722181215RU2 | Izolace návleková MIRELON PRO tl. stěny 25 mm vnitřní průměr 35 mm | m | 4 |  |  | 8e-05 | 0.00032 | 0 | 0 | 2 | 1 | 7 | 7 | 2 | 0 | 0 | 0 | 0 | 0 | 1 | 7
7 | 721194103R00 | Vyvedení odpadních výpustek D 32 x 1,8 | kus | 10 |  |  | 0 | 0 | 0 | 0 | 2 | 1 | 7 | 7 | 2 | 0 | 0 | 0 | 0 | 0 | 1 | 7
8 | 722190504R00 | Přípojky odsávací DN 32 | soubor | 1 |  |  | 0.00891 | 0.00891 | 0 | 0 | 2 | 1 | 7 | 7 | 2 | 0 | 0 | 0 | 0 | 0 | 1 | 7
9 | 48417407353 | Neutralizacní jednotka | kus | 1 |  |  | 0.00045 | 0.00045 |  | 0 | 2 | 12 | 1 | 271 | 2 | 0 | 0 | 0 | 0 | 0 | 12 | 1
3
10 | 721290111R00 | Zkouška těsnosti kanalizace vodou DN 125 | m | 6 |  |  | 0 | 0 | 0 | 0 | 2 | 1 | 7 | 7 | 2 | 0 | 0 | 0 | 0 | 0 | 1 | 7
11 | 998721101R00 | Přesun hmot pro vnitřní kanalizaci, výšky do 6 m | t | 0.04094 |  |  | 0 | 0 |  | 0 | 2 | 7 | 1001 | 5 | 2 | 0 | 0 | 0 | 0 | 0 | 7 | 1001
| Celkem za | 720 Zdravotechnická instalace | [5 empty] | 0.04094 |  | 0 | 4 |  |  |  |  | 0 | 0 | 0 | 0 | 0

## 06 0062014 KL
VÝKAZ VÝMĚR
Rozpočet |  | 006/2014 | Stavební práce | JKSO
Objekt |  |  |  | SKP
| 101.3.1 | STAVEBNÍ ČÁST |  | Měrná jednotka
Stavba |  |  |  | Počet jednotek | 0
|  | Boskovice Nemocnice - zateplení komplementu a víceúčelového objektu a instalace tepelných čerpadel |  | Náklady na m.j. | 0
Projektant |  | MIX MAX - ENERGETIKA, s.r.o. |  | Typ rozpočtu
Zpracovatel projektu
Objednatel
Dodavatel |  |  |  | Zakázkové číslo
Rozpočtoval |  |  |  | Počet listů
ROZPOČTOVÉ NÁKLADY
Základní rozpočtové náklady |  |  | Ostatní rozpočtové náklady
HSV celkem
Z | PSV celkem
R | M práce celkem
N | M dodávky celkem
ZRN celkem
HZS
ZRN+HZS
ZRN+ost.náklady+HZS
Vypracoval |  |  | Za zhotovitele | Za objednatele
Jméno : |  |  | Jméno : | Jméno :
Datum : |  |  | Datum : | Datum :
Podpis : |  |  | Podpis: | Podpis:
Základ pro DPH |  | 21 | %
DPH |  | 21 | %
Základ pro DPH |  | 0 | %
DPH |  | 0 | %
CENA ZA OBJEKT CELKEM
Poznámka :

## 06 0062014 Rek
Stavba : |  | Boskovice Nemocnice - zateplení komplementu a víceúčelového objektu a instalace tepelných čerpadel |  |  | Rozpočet : | 006/2014
Objekt : |  | 101.3.1 STAVEBNÍ ČÁST |  |  | Stavební práce
REKAPITULACE STAVEBNÍCH DÍLŮ
| Stavební díl |  | HSV | PSV | Dodávka | Montáž | HZS
41 | Stropy a stropní konstrukce
9 | Ostatní konstrukce, bourání
94 | Lešení a stavební výtahy
97 | Prorážení otvorů
99 | Staveništní přesun hmot
713 | Izolace tepelné
767 | Konstrukce zámečnické
783 | Nátěry
D96 | Přesuny suti a vybouraných hmot
CELKEM OBJEKT

## 06 0062014 Pol
Výkaz výměr
Stavba : |  | Boskovice Nemocnice - zateplení komplementu a víceúčelového objektu a instalace tepelných čerpadel |  | Rozpočet: | 006/2014
Objekt : |  | 101.3.1 STAVEBNÍ ČÁST |  | Stavební práce
P.č. | Číslo položky | Název položky | MJ | množství | cena / MJ | celkem (Kč) | Jednotková hmotnost | Celková hmotnost | Jednotková dem.hmot. | Celková dem.hmot.
Díl: | 41 | Stropy a stropní konstrukce | [9 empty] | 1
1 | 411387531R00 | Zabetonování otvorů 0,25 m2 ve stropech a zdivu | kus | 14 |  |  | 0.0502 | 0.7028 | 0 | 0 |  | 2 | 1 | 1 | 1 | 1 | 0 | 0 | 0 | 0 | 0 | 1 | 1
|  | U 100:2 |  | 2 | [6 empty] | U 100:2
|  | IPE 140:12 |  | 12 | [6 empty] | IPE 140:12
2 | 413941123R00 | Osazení válcovaných nosníků ve stropech č. 14 - 22 | t | 0.2786 |  |  | 0.01663 | 0.0046331 | 0 | 0 |  | 2 | 1 | 1 | 1 | 1 | 0 | 0 | 0 | 0 | 0 | 1 | 1
|  | (3,65*5+3,35)*12,9*0,001 |  | 0.2786 | [6 empty] | (3,65*5+3,35)*12,9*0,001
3 | 13383425 | Tyč průřezu IPE 140, střední, jakost oceli 11375 | T | 0.3009 |  |  | 1 | 0.3009 |  | 0 |  | 2 | 3 | 1 | 13383425 | 1 | 0 | 0 | 0 | 0 | 0 | 3 | 1
|  | 0,2786*1,08 |  | 0.3009 | [6 empty] | 0,2786*1,08
| Celkem za | 41 Stropy a stropní konstrukce | [5 empty] | 1.0083 |  | 0 |  | 4 |  |  |  |  | 0 | 0 | 0 | 0 | 0
Díl: | 9 | Ostatní konstrukce, bourání | [9 empty] | 1
4 | 950300210RA0 | Vytvoření otvoru dod. v zateplené střeše do 0,5 m2 | kus | 1 |  |  | 0.01 | 0.01 | -0.03479 | -0.03479 |  | 2 | 2 | 1 | 1 | 1 | 0 | 0 | 0 | 0 | 0 | 2 | 1
| Celkem za | 9 Ostatní konstrukce, bourání | [5 empty] | 0.01 |  | -0.03479 |  | 4 |  |  |  |  | 0 | 0 | 0 | 0 | 0
Díl: | 94 | Lešení a stavební výtahy | [9 empty] | 1
5 | 941941041R00 | Montáž lešení leh.řad.s podlahami,š.1,2 m, H 10 m | m2 | 25 |  |  | 0.01838 | 0.4595 | 0 | 0 |  | 2 | 1 | 1 | 1 | 1 | 0 | 0 | 0 | 0 | 0 | 1 | 1
|  | 2,5*10,0 |  | 25 | [6 empty] | 2,5*10,0
6 | 941941291R00 | Příplatek za každý měsíc použití lešení k pol.1041 | m2 | 25 |  |  | 0.00097 | 0.02425 | 0 | 0 |  | 2 | 1 | 1 | 1 | 1 | 0 | 0 | 0 | 0 | 0 | 1 | 1
7 | 941941841R00 | Demontáž lešení leh.řad.s podlahami,š.1,2 m,H 10 m | m2 | 25 |  |  | 0 | 0 | 0 | 0 |  | 2 | 1 | 1 | 1 | 1 | 0 | 0 | 0 | 0 | 0 | 1 | 1
| Celkem za | 94 Lešení a stavební výtahy | [5 empty] | 0.48375 |  | 0 |  | 4 |  |  |  |  | 0 | 0 | 0 | 0 | 0
Díl: | 97 | Prorážení otvorů | [9 empty] | 1
8 | 970031018R00 | Vrtání jádrové do zdiva cihelného d 14-18 mm | m | 0.9 |  |  | 0 | 0 | -0.00046 | -0.000414 |  | 2 | 1 | 1 | 1 | 1 | 0 | 0 | 0 | 0 | 0 | 1 | 1
|  | 0,45*2 |  | 0.9 | [6 empty] | 0,45*2
9 | 970051018R00 | Vrtání jádrové do ŽB d 14-18 mm | m | 1.35 |  |  | 0 | 0 | -0.00061 | -0.0008235 |  | 2 | 1 | 1 | 1 | 1 | 0 | 0 | 0 | 0 | 0 | 1 | 1
|  | 0,45*3 |  | 1.35 | [6 empty] | 0,45*3
10 | 973031324R00 | Vysekání kapes zeď cihel. MVC, pl. 0,1m2, hl. 15cm | kus | 12 |  |  | 0.00049 | 0.00588 | -0.015 | -0.18 |  | 2 | 1 | 1 | 1 | 1 | 0 | 0 | 0 | 0 | 0 | 1 | 1
|  | střecha:6*2 |  | 12 | [6 empty] | střecha:6*2
11 | 973031325R00 | Vysekání kapes zeď cihel. MVC, pl. 0,1m2, hl. 30cm | kus | 2 |  |  | 0.00049 | 0.00098 | -0.031 | -0.062 |  | 2 | 1 | 1 | 1 | 1 | 0 | 0 | 0 | 0 | 0 | 1 | 1
| Celkem za | 97 Prorážení otvorů | [5 empty] | 0.00686 |  | -0.24324 |  | 4 |  |  |  |  | 0 | 0 | 0 | 0 | 0
Díl: | 99 | Staveništní přesun hmot | [9 empty] | 1
12 | 999281108R00 | Přesun hmot pro opravy a údržbu do výšky 12 m | t | 1.4989 |  |  | 0 | 0 |  | 0 |  | 2 | 7 | 1 | 2 | 1 | 0 | 0 | 0 | 0 | 0 | 7 | 1
| Celkem za | 99 Staveništní přesun hmot | [5 empty] | 0 |  | 0 |  | 4 |  |  |  |  | 0 | 0 | 0 | 0 | 0
Díl: | 713 | Izolace tepelné | [9 empty] | 1
13 | 712371801RZ5 | Povlaková krytina střech do 10°, fólií PVC 1 vrstva - včetně fólie tl. 2,0 mm | m2 | 16.25 |  |  | 0.00288 | 0.0468 | 0 | 0 |  | 2 | 1 | 7 | 7 | 2 | 0 | 0 | 0 | 0 | 0 | 1 | 7
|  | 1,5*0,25*4*10+0,25*0,25*2*10 |  | 16.25 | [6 empty] | 1,5*0,25*4*10+0,25*0,25*2*10
14 | 713121111R00 | Izolace tepelná podlah na sucho, jednovrstvá | m2 | 3.6 |  |  | 0 | 0 | 0 | 0 |  | 2 | 1 | 7 | 7 | 2 | 0 | 0 | 0 | 0 | 0 | 1 | 7
|  | 1,5*0,24*10 |  | 3.6 | [6 empty] | 1,5*0,24*10
15 | 28375460 | Polystyren extrudovaný XPS | m3 | 0.918 |  |  | 0.03 | 0.02754 |  | 0 |  | 2 | 3 | 7 | 28375460 | 2 | 0 | 0 | 0 | 0 | 0 | 3 | 7
|  | 1,5*0,24*0,25*10*1,02 |  | 0.918 | [6 empty] | 1,5*0,24*0,25*10*1,02
16 | 998713102R00 | Přesun hmot pro izolace tepelné, výšky do 12 m | t | 0.07434 |  |  | 0 | 0 |  | 0 |  | 2 | 7 | 1001 | 5 | 2 | 0 | 0 | 0 | 0 | 0 | 7 | 1001
| Celkem za | 713 Izolace tepelné | [5 empty] | 0.07434 |  | 0 |  | 4 |  |  |  |  | 0 | 0 | 0 | 0 | 0
Díl: | 767 | Konstrukce zámečnické | [9 empty] | 1
17 | 767995107R00 | Výroba a montáž kov. atypických konstr. do 500 kg | kg | 467.76 |  |  | 5e-05 | 0.023388 | 0 | 0 |  | 2 | 1 | 7 | 7 | 2 | 0 | 0 | 0 | 0 | 0 | 1 | 7
|  | podpěra komínu:2,09+141,41+81,96+18,12+11,23+92,96+24,69+95,3 |  | 467.76 | [6 empty] | podpěra komínu:2,09+141,41+81,96+18,12+11,23+92,96+24,69+95,3
18 | 13211440 | Tyč ocelová kruhová jakost 11375 D 12 mm | T | 0.0023 |  |  | 1 | 0.0023 |  | 0 |  | 2 | 3 | 7 | 13211440 | 2 | 0 | 0 | 0 | 0 | 0 | 3 | 7
|  | 2,09*0,001*1,08 |  | 0.0023 | [6 empty] | 2,09*0,001*1,08
19 | 13231054 | Úhelník rovnoramenný L jakost 11375 40x40x4 mm | T | 0.0121 |  |  | 1 | 0.0121 |  | 0 |  | 2 | 3 | 7 | 13231054 | 2 | 0 | 0 | 0 | 0 | 0 | 3 | 7
|  | 11,23*0,001*1,08 |  | 0.0121 | [6 empty] | 11,23*0,001*1,08
20 | 13231218 | Úhelník rovnoramenný L jakost 11375 25x25x3 mm | T | 0.0267 |  |  | 1 | 0.0267 |  | 0 |  | 2 | 3 | 7 | 13231218 | 2 | 0 | 0 | 0 | 0 | 0 | 3 | 7
|  | 24,69*0,001*1,08 |  | 0.0267 | [6 empty] | 24,69*0,001*1,08
21 | 13231330 | Úhelník rovnoramenný L jakost 11375 30x30x4 mm | T | 0.0885 |  |  | 1 | 0.0885 |  | 0 |  | 2 | 3 | 7 | 13231330 | 2 | 0 | 0 | 0 | 0 | 0 | 3 | 7
|  | 81,96*0,001*1,08 |  | 0.0885 | [6 empty] | 81,96*0,001*1,08
22 | 13331714 | Úhelník rovnoramenný L jakost 11375 50x 50x 6 mm | T | 0.1004 |  |  | 1 | 0.1004 |  | 0 |  | 2 | 3 | 7 | 13331714 | 2 | 0 | 0 | 0 | 0 | 0 | 3 | 7
|  | 92,96*0,001*1,08 |  | 0.1004 | [6 empty] | 92,96*0,001*1,08
23 | 13331780 | Úhelník rovnoramenný L jakost 11375 80x 80x 6 mm | T | 0.1527 |  |  | 1 | 0.1527 |  | 0 |  | 2 | 3 | 7 | 13331780 | 2 | 0 | 0 | 0 | 0 | 0 | 3 | 7
|  | 141,41*0,001*1,08 |  | 0.1527 | [6 empty] | 141,41*0,001*1,08
24 | 13384425 | Tyč průřezu U 100, střední, jakost oceli 11375 | T | 0.0196 |  |  | 1 | 0.0196 |  | 0 |  | 2 | 3 | 7 | 13384425 | 2 | 0 | 0 | 0 | 0 | 0 | 3 | 7
|  | 18,12*0,001*1,08 |  | 0.0196 | [6 empty] | 18,12*0,001*1,08
25 | 13385385 | Tyč průřezu UE140, střední, jakost oceli 11375 | T | 0.1029 |  |  | 1 | 0.1029 |  | 0 |  | 2 | 3 | 7 | 13385385 | 2 | 0 | 0 | 0 | 0 | 0 | 3 | 7
|  | 95,3*0,001*1,08 |  | 0.1029 | [6 empty] | 95,3*0,001*1,08
26 | 30900772 | Šroub přesný 02 1103 M 12 x 40 mm | 1000 k | 0.01 |  |  | 0.0507 | 0.000507 |  | 0 |  | 2 | 3 | 7 | 30900772 | 2 | 0 | 0 | 0 | 0 | 0 | 3 | 7
|  | 10/1000 |  | 0.01 | [6 empty] | 10/1000
27 | 31110714 | Matice přesná šestihranná 02 1401 M 12 | kus | 10 |  |  | 0 | 0 |  | 0 |  | 2 | 3 | 7 | 31110714 | 2 | 0 | 0 | 0 | 0 | 0 | 3 | 7
28 | 998767103R00 | Přesun hmot pro zámečnické konstr., výšky do 24 m | t | 0.52909 |  |  | 0 | 0 |  | 0 |  | 2 | 7 | 1001 | 5 | 2 | 0 | 0 | 0 | 0 | 0 | 7 | 1001
| Celkem za | 767 Konstrukce zámečnické | [5 empty] | 0.52909 |  | 0 |  | 4 |  |  |  |  | 0 | 0 | 0 | 0 | 0
Díl: | 783 | Nátěry | [9 empty] | 1
29 | 783222100R00 | Nátěr syntetický kovových konstrukcí dvojnásobný | m2 | 31.66 |  |  | 0.00024 | 0.0075984 | 0 | 0 |  | 2 | 1 | 7 | 7 | 2 | 0 | 0 | 0 | 0 | 0 | 1 | 7
30 | 783226100R00 | Nátěr syntetický kovových konstrukcí základní | m2 | 31.66 |  |  | 8e-05 | 0.0025328 | 0 | 0 |  | 2 | 1 | 7 | 7 | 2 | 0 | 0 | 0 | 0 | 0 | 1 | 7
|  | podpěra:22,372 |  | 22.372 | [6 empty] | podpěra:22,372
|  | IPE 140:(3,65*5+3,35)*(0,14+0,075)*2 |  | 9.288 | [6 empty] | IPE 140:(3,65*5+3,35)*(0,14+0,075)*2
| Celkem za | 783 Nátěry | [5 empty] | 0.010131 |  | 0 |  | 4 |  |  |  |  | 0 | 0 | 0 | 0 | 0
Díl: | D96 | Přesuny suti a vybouraných hmot | [9 empty] | 1
31 | 979011111R00 | Svislá doprava suti a vybour. hmot za 2.NP | t | 0.24324 |  |  | 0 | 0 |  | 0 |  | 2 | 8 | 0 | 3 | 1 | 0 | 0 | 0 | 0 | 0 | 8 | 0
32 | 979081111R00 | Odvoz suti a vybour. hmot na skládku do 1 km | t | 0.24324 |  |  | 0 | 0 |  | 0 |  | 2 | 8 | 0 | 3 | 1 | 0 | 0 | 0 | 0 | 0 | 8 | 0
33 | 979081121R00 | Příplatek k odvozu za každý další 1 km | t | 0.48647 |  |  | 0 | 0 |  | 0 |  | 2 | 8 | 0 | 3 | 1 | 0 | 0 | 0 | 0 | 0 | 8 | 0
34 | 979082111R00 | Vnitrostaveništní doprava suti do 10 m | t | 0.24324 |  |  | 0 | 0 |  | 0 |  | 2 | 8 | 0 | 3 | 1 | 0 | 0 | 0 | 0 | 0 | 8 | 0
35 | 979082121R00 | Příplatek k vnitrost. dopravě suti za dalších 5 m | t | 0.24324 |  |  | 0 | 0 |  | 0 |  | 2 | 8 | 0 | 3 | 1 | 0 | 0 | 0 | 0 | 0 | 8 | 0
36 | 979990001R00 | Poplatek za skládku stavební suti | t | 0.24324 |  |  | 0 | 0 |  | 0 |  | 2 | 8 | 0 | 3 | 1 | 0 | 0 | 0 | 0 | 0 | 8 | 0
| Celkem za | D96 Přesuny suti a vybouraných hmot | [5 empty] | 0 |  | 0 |  | 4 |  |  |  |  | 0 | 0 | 0 | 0 | 0

## 07 0072014 KL
VÝKAZ VÝMĚR
Rozpočet |  | 007 | Měření a regulace | JKSO
Objekt |  | Název objektu |  | SKP
| 101.3.6 | MaR |  | Měrná jednotka
Stavba |  | Název stavby |  | Počet jednotek | 0
|  | Boskovice Nemocnice - zateplení komplementu a víceúčelového objektu a instalace tepelných čerpadel |  | Náklady na m.j. | 0
Projektant |  | MIX MAX - ENERGETIKA, s.r.o. |  | Typ rozpočtu
Zpracovatel projektu
Objednatel
Dodavatel |  |  |  | Zakázkové číslo
Rozpočtoval |  |  |  | Počet listů
ROZPOČTOVÉ NÁKLADY
Základní rozpočtové náklady |  |  | Ostatní rozpočtové náklady
HSV celkem
Z | PSV celkem
R | M práce celkem
N | M dodávky celkem
ZRN celkem
HZS
ZRN+HZS |  |  | Ostatní náklady neuvedené
ZRN+ost.náklady+HZS |  |  | Ostatní náklady celkem
Vypracoval |  |  | Za zhotovitele | Za objednatele
Jméno : |  |  | Jméno : | Jméno :
Datum : |  |  | Datum : | Datum :
Podpis : |  |  | Podpis: | Podpis:
Základ pro DPH |  | 21 | %
DPH |  | 21 | %
Základ pro DPH |  | 0 | %
DPH |  | 0 | %
CENA ZA OBJEKT CELKEM
Poznámka :
Jako řídící systém je nutné zvolit řídící systém plně kompatibilní s řídícím systémem již v nemocnici používaným - řídící systém SIEMENS.

## 07 0072014 Rek
Stavba : |  | Boskovice Nemocnice - zateplení komplementu a víceúčelového objektu a instalace tepelných čerpadel |  |  | Rozpočet : | 007
Objekt : |  | 101.3.6 MaR |  |  | Měření a regulace
REKAPITULACE STAVEBNÍCH DÍLŮ
| Stavební díl |  | HSV | PSV | Dodávka | Montáž | HZS
M22.1 | Rozvaděč MR 1
M22.2 | Montážní materiál
M22.3 | Řídící systém
M22.4 | Kabeláž + kabel. trasy
M22.5 | Montážní práce
M22.6 | Hodinové zúčtovací sazby
CELKEM OBJEKT

## 07 0072014 Pol
Výkaz výměr
Stavba : |  | Boskovice Nemocnice - zateplení komplementu a víceúčelového objektu a instalace tepelných čerpadel |  | Rozpočet: | 007
Objekt : |  | 101.3.6 MaR |  | Měření a regulace
P.č. | Číslo položky | Název položky | MJ | množství | cena / MJ | celkem (Kč)
Díl: | M22.1 | Rozvaděč MR 1
1 | 1 | Skříňový rozvadeč 600x1500x300, oceloplechový | ks | 1
2 | 2 | Montážní panel | ks | 1
3 | 3 | Náplň rozvaděče | ks | 1
4 | 4 | Pomocný montážní materiál a práce | ks | 1
| Celkem za | M22.1 Rozvaděč MR 1
Díl: | M22.2 | Montážní materiál
5 | 405-11201 | Snímač teploty, Ni1000/5000 - venkovní | ks | 1
6 | 405-1130193102 | Snímač teploty, Ni1000/5000 - jímkový, l=100 mm, s jímkou | ks | 7
7 | 405-1130193103 | Snímač teploty, Ni1000/5000 - jímkový, l=240 mm, s jímkou | ks | 2
8 | 405-1130193104 | Snímač teploty, Ni1000/5000 - prostorový | ks | 1
9 | 405-1130193105 | Snímač teploty - prostorový, protokol ModBus | ks | 30
10 | 405-6232106 | Regulátor tlaku, 0,4-4 bar | ks | 1
11 | 405-11301107 | Snímač zaplavení prostoru | ks | 1
| Celkem za | M22.2 Montážní materiál
Díl: | M22.3 | Řídící systém
12 | 12 | Podstanice 200 I/O, Island bus, BacNET/LON | ks | 1
13 | 13 | Modul OPEN (I/O modul pro systémové integrace) | ks | 1
14 | 14 | Univerzální modul, 8 I/O bodů | ks | 3
15 | 15 | Modul digitálních vstupů, 16 I/O bodů | ks | 1
16 | 16 | Modul digitálních výstupů, 6 I/O bodů | ks | 2
17 | 17 | Modul rozhraní P-Bus 1.2A, pojistka 10A | ks | 1
18 | 18 | Ukončovač sběrnice | ks | 1
19 | 19 | Adresové kolíčky | ks | 1
20 | 20 | Adresové kolíčky | ks | 1
21 | 21 | Ovládací panel podstanice, rozhraní Ethernet | ks | 1
22 | 22 | Kabel 3m pro panel | ks | 1
23 | 23 | Rozhraní pro Ethernet a řídicí systém | ks | 1
24 | 24 | Rozšířující karta pro M-bus | ks | 1
25 | 25 | SW za jeden datový bod | ks | 105
26 | 26 | Upgrade stávajícího řídicího systému | ks | 1
27 | 27 | Oživení, nastavení, uživatelská grafika, SW centrály | ks | 78
28 | 28 | Zpracování obrazovek dispečinku | ks | 10
| Celkem za | M22.3 Řídící systém
Díl: | M22.4 | Kabeláž + kabel. trasy
29 | 34121550 | Kabel sdělovací s Cu jádrem JYTY 2 x 1 mm | m | 262
30 | 34121553 | Kabel sdělovací s Cu jádrem JYTY 3 x 1 mm | m | 216
31 | 341-21548 | Kabel J-Y(ST)-Y 2x2x0,8 | m | 124
32 | 341-260050 | Kabel Lam Datapar 2x2x0,8 | m | 1200
33 | 341-21579 | UTP kabel 4P cat.5 | m | 58
34 | 34111000 | Kabel silový s Cu jádrem 750 V CYKY 2 x 1,5 mm2 | m | 32
35 | 34111030 | Kabel silový s Cu jádrem 750 V CYKY 3 x 1,5 mm2 | m | 225
36 | 34140966 | Vodič silový CY zelenožlutý 6,00 mm2 - drát | m | 178
37 | 5534739799 | Žlab ocel. 125/50 + víko | m | 36
38 | 5531200637 | Nosník žlabu 125 mm | kus | 40
39 | 34571105 | Trubka pancéřová pevná z PH 8016 E dl. 3 m | m | 132
40 | 34572109 | Lišta vkládací z PVC délka 3 m LV 24x22 | m | 220
41 | 34564051 | Rozvodka krabicová | kus | 10
42 | 345621010001 | Svorkovnice krabicová | kus | 50
43 | 34195 | Materiál pro elektroinstalaci | kompl | 1
| Celkem za | M22.4 Kabeláž + kabel. trasy
Díl: | M22.5 | Montážní práce
44 | 362410523R00 | Montáž teplotního čidla | kus | 41
45 | 360430028R00 | Montáž elektr. servopohonu | kus | 7
46 | 210860207R00 | Kabel speciální JYTY volně | m | 478
47 | 744733521R00 | Kabel J-Y(ST)-Y 2x2x0,8 | m | 1382
48 | 210810005R00 | Kabel CYKY-m 750 V 3 x 1,5 mm2 volně uložený | m | 257
49 | 210020305R00 | Žlab kabelový s příslušenstvím, 125/50 mm s víkem | m | 36
50 | 220260511R00 | Trubka pancéřová upevněná na povrchu D 16 mm | m | 132
51 | 210010105R00 | Lišta z PH bez krabic,ulož. pevně,V 43 vkládací | m | 220
52 | 210100001R00 | Ukončení vodičů v rozvaděči + zapojení do 2,5 mm2 | kus | 52
53 | 210100301R00 | Příplatek za ukončení stínění kabelů+zapojení | kus | 40
54 | 2204900719 | Řídící systém | kus | 1
55 | 22071111501 | Montáž modulů | kus | 6
56 | 900 R06 | Hzs - nezmeřitelné práce Pomocné montážní práce | hod | 20
| Celkem za | M22.5 Montážní práce
Díl: | M22.6 | Hodinové zúčtovací sazby
57 | 57 | Výrobní dokumentace | ks | 1
58 | 58 | Oživení systému MaR (HW, prvky měření, akční členy) | hod | 24
59 | 59 | Doprava a přesun osob a materiálu v době zakázky | set | 1
60 | 60 | Pomocné stavební práce (drážky, vrtání děr) | hod | 4
61 | 61 | Koordinace s ostatními profesemi | hod | 3
62 | 62 | Zaučeni obsluhy | hod | 2
63 | 63 | Zkušební provoz | hod | 48
64 | 64 | Revizní technik | hod | 16
65 | 65 | Dokumentace skutečného provedení | ks | 1
| Celkem za | M22.6 Hodinové zúčtovací sazby