## Pokyny pro vyplnění
Pokyny pro vyplnění
Ve všech listech tohoto souboru můžete měnit pouze buňky s modrým pozadím. Jedná se o tyto údaje : - údaje o firmě - jednotkové ceny položek zadané na maximálně dvě desetinná místa

## Stavba
#RTSROZP# | Soupis stavebních prací, dodávek a služeb
| Stavba: |  | 000268 | Stavební úpravy - obřadní síň a zázemí hřbitov Boskovice, 2. etapa
| Zadavatel |  | MĚSTO BOSKOVICE |  |  |  | IČO: | 00279978
|  |  | Masarykovo náměstí 4/2 |  |  |  | DIČ: | CZ00279978
|  |  | 68001 | Boskovice-Boskovice
| Projektant: |  | STAPRO - Skřipský s.r.o. |  |  |  | IČO: | 02001152
|  |  | Kpt. Jaroše 2211/37 |  |  |  | DIČ: | CZ02001152
|  |  | 68001 | Boskovice-Boskovice
| Zhotovitel: | [5 empty] | IČO:
DIČ:
Vypracoval:
| Rozpis ceny | [6 empty] | Celkem
HSV | HSV | [6 empty] | 0
PSV | PSV | [6 empty] | 0
MON | MON | [6 empty] | 0
VN | Vedlejší náklady | [6 empty] | 0
ON | Ostatní náklady | [6 empty] | 0
| Celkem | [6 empty] | 0
Rekapitulace daní
0 | Základ pro sníženou DPH |  |  | 15 | % | 0 |  |  | CZK
0 | Snížená DPH |  |  | 15 | % | 0 |  |  | CZK
0 | Základ pro základní DPH |  |  | 21 | % | 0 |  |  | CZK
0 | Základní DPH |  |  | 21 | % | 0 |  |  | CZK
0 | Zaokrouhlení |  |  |  |  | 0 |  |  | CZK
| Cena celkem bez DPH |  |  |  |  | 0 |  |  | CZK
0 | Cena celkem s DPH |  |  |  |  | 0 |  |  | CZK
|  | v |  |  | dne |  | 2019-02-25
|  |  | Za zhotovitele |  |  |  | Za objednatele
Rekapitulace dílčích částí
#CASTI>> | Číslo | Název |  |  | Základ pro sníženou DPH | Základ pro základní DPH | DPH celkem | Cena celkem | %
1 | Stavba |  |  |  | 0 | 0 | 0 | 0
2 | 00 | Vedlejší a ostatní náklady |  |  | 0 | 0 | 0 | 0
3 | 00A | Vedlejší a ostatní náklady |  |  | 0 | 0 | 0 | 0
2 | 01 | Obřadní síň a zázemí |  |  | 0 | 0 | 0 | 0
3 | 01A | Oprava střechy nad vstupním prostorem obřadní síně a nad provozním zázemím |  |  | 0 | 0 | 0 | 0
| Celkem za stavbu |  |  |  | 0 | 0 | 0 | 0 | 0
#POPS | 1. PODMÍNKY PRO ZPRACOVÁNÍ NABÍDKOVÉ CENY | [8 empty] | 1. PODMÍNKY PRO ZPRACOVÁNÍ NABÍDKOVÉ CENY
#POPS
#POPS | Preambule | [8 empty] | Preambule
#POPS
#POPS | Tento soupis stavebních prací, dodávek a služeb je sestaven jako podklad pro zpracování nabídek dodavatelů na veřejnou zakázku na stavební práce a obsahuje podmínky a požadavky zadavatele, za kterých má být zpracována nabídková cena dodavatelů. Účelem tohoto soupisu je zabezpečit obsahovou shodu všech nabídkových cen a usnadnit následné posouzení předložených cenových nabídek. | [8 empty] | Tento soupis stavebních prací, dodávek a služeb je sestaven jako podklad pro zpracování nabídek dodavatelů na veřejnou zakázku na stavební práce a obsahuje podmínky a požadavky zadavatele, za kterých má být zpracována nabídková cena dodavatelů. Účelem tohoto soupisu je zabezpečit obsahovou shodu všech nabídkových cen a usnadnit následné posouzení předložených cenových nabídek.
#POPS | Předpokládá se, že dodavatel před zpracováním cenové nabídky pečlivě prostuduje všechny pokyny a podmínky pro zpracování nabídkové ceny obsažené v zadávacích podmínkách a bude se jimi při zpracování nabídkové ceny řídit. Soupis stavebních prací, dodávek a služeb je sestaven v souladu s podmínkami vyhlášky Ministerstva pro místní rozvoj č.169/2016 Sb. | [8 empty] | Předpokládá se, že dodavatel před zpracováním cenové nabídky pečlivě prostuduje všechny pokyny a podmínky pro zpracování nabídkové ceny obsažené v zadávacích podmínkách a bude se jimi při zpracování nabídkové ceny řídit. Soupis stavebních prací, dodávek a služeb je sestaven v souladu s podmínkami vyhlášky Ministerstva pro místní rozvoj č.169/2016 Sb.
#POPS
#POPS | Vymezení některých pojmů | [8 empty] | Vymezení některých pojmů
#POPS
#POPS
#POPS | Pro účely zpracování nabídkové ceny se jsou použity některé pojmy, pod kterými se rozumí: | [8 empty] | Pro účely zpracování nabídkové ceny se jsou použity některé pojmy, pod kterými se rozumí:
#POPS | Soupisem stavebních prací dodávek a služeb dokument, ve kterém jsou definovány zadavatelem požadované stavební práce, dodávky a služby v podrobnostech nezbytných pro zpracování cenové nabídky dodavatele. Soupis obsahuje i vymezení požadovaného množství stavebních prací, dodávek a služeb. | [8 empty] | Soupisem stavebních prací dodávek a služeb dokument, ve kterém jsou definovány zadavatelem požadované stavební práce, dodávky a služby v podrobnostech nezbytných pro zpracování cenové nabídky dodavatele. Soupis obsahuje i vymezení požadovaného množství stavebních prací, dodávek a služeb.
#POPS | Cenovou soustavou uspořádaný soubor informací o stavebních a montážních pracích, materiálech a výrobcích obsahující zatřídění položek, podrobný popis a měrnou jednotku, způsob měření a další technické a cenové podmínky pro možnost stanovení jednotkové ceny. | [8 empty] | Cenovou soustavou uspořádaný soubor informací o stavebních a montážních pracích, materiálech a výrobcích obsahující zatřídění položek, podrobný popis a měrnou jednotku, způsob měření a další technické a cenové podmínky pro možnost stanovení jednotkové ceny.
#POPS | Ostatními náklady náklady dodavatele spojené se splněním povinností dodavatele vyplývajících z obchodních či jiných podmínek zadávací dokumentace. Patří do nich zejména náklady na vyhotovení dokumentace skutečného provedení stavby, náklady na geodetické zaměření dokončeného díla, náklady spojené s podmínkami pro publicitu projektu, náklady na dílenskou či výrobní dokumentaci apod. | [8 empty] | Ostatními náklady náklady dodavatele spojené se splněním povinností dodavatele vyplývajících z obchodních či jiných podmínek zadávací dokumentace. Patří do nich zejména náklady na vyhotovení dokumentace skutečného provedení stavby, náklady na geodetické zaměření dokončeného díla, náklady spojené s podmínkami pro publicitu projektu, náklady na dílenskou či výrobní dokumentaci apod.
#POPS | Položkovým rozpočtem dokument odpovídající svým obsahem a strukturou soupisu stavebních prací, dodávek a služeb, předaného zadavatelem dodavateli ke zpracování nabídky, v němž dodavatel doplní k jednotlivým položkám stavebních prací, dodávek nebo služeb svoje nabídkové jednotkové ceny a stanoví i celkovou nabídkovou cenu příslušné položky a dále stanoví nabídkové ceny dle struktury soupisu až po celkovou nabídkovou cenu za veškeré stavební práce, dodávky nebo služby, které jsou obsahem soupisu stavebních prací, dodávek a služeb. | [8 empty] | Položkovým rozpočtem dokument odpovídající svým obsahem a strukturou soupisu stavebních prací, dodávek a služeb, předaného zadavatelem dodavateli ke zpracování nabídky, v němž dodavatel doplní k jednotlivým položkám stavebních prací, dodávek nebo služeb svoje nabídkové jednotkové ceny a stanoví i celkovou nabídkovou cenu příslušné položky a dále stanoví nabídkové ceny dle struktury soupisu až po celkovou nabídkovou cenu za veškeré stavební práce, dodávky nebo služby, které jsou obsahem soupisu stavebních prací, dodávek a služeb.
#POPS | Vedlejšími náklady náklady na činností zhotovitele, které nejsou zahrnuty v položkách soupisu stavebních prací, dodávek nebo služeb, ale se zhotovením stav-by souvisí a jsou pro realizaci stavby nezbytné. Někdy se definují jako vedlejší rozpočtové náklady a zahrnují zejména náklady na vybudování, provoz a odstranění zařízení staveniště. | [8 empty] | Vedlejšími náklady náklady na činností zhotovitele, které nejsou zahrnuty v položkách soupisu stavebních prací, dodávek nebo služeb, ale se zhotovením stav-by souvisí a jsou pro realizaci stavby nezbytné. Někdy se definují jako vedlejší rozpočtové náklady a zahrnují zejména náklady na vybudování, provoz a odstranění zařízení staveniště.
#POPS
#POPS | Cenová soustava | [8 empty] | Cenová soustava
#POPS
#POPS | Použitá cenová soustava | [8 empty] | Použitá cenová soustava
#POPS | Soupisy stavebních prací, dodávek a služeb jsou zpracovány s použitím cenové soustavy zpracované společností RTS, a.s.. Položky z cenové soustavy mají uveden odkaz na cenovou soustavu včetně označení příslušného ceníku. | [8 empty] | Soupisy stavebních prací, dodávek a služeb jsou zpracovány s použitím cenové soustavy zpracované společností RTS, a.s.. Položky z cenové soustavy mají uveden odkaz na cenovou soustavu včetně označení příslušného ceníku.
#POPS
#POPS | Technické podmínky | [8 empty] | Technické podmínky
#POPS | Obsah jednotlivých položek, způsob měření a ostatní další podmínky definující obsah a použití jednotlivých položek jsou obsaženy v cenových a technických podmínkách příslušných ceníků (viz zařazení u položky), které jsou volně dostupné na elektronické adrese www.cenovasoustava.cz | [8 empty] | Obsah jednotlivých položek, způsob měření a ostatní další podmínky definující obsah a použití jednotlivých položek jsou obsaženy v cenových a technických podmínkách příslušných ceníků (viz zařazení u položky), které jsou volně dostupné na elektronické adrese www.cenovasoustava.cz
#POPS
#POPS | Individuální položky | [8 empty] | Individuální položky
#POPS | Položky soupisu prací, které cenová soustava neobsahuje, jsou označeny popisem „vlastní“. Pro tyto položky jsou cenové a technické podmínky definovány jejich popisem, případně odkazem na konkrétní část příslušné dokumentace. | [8 empty] | Položky soupisu prací, které cenová soustava neobsahuje, jsou označeny popisem „vlastní“. Pro tyto položky jsou cenové a technické podmínky definovány jejich popisem, případně odkazem na konkrétní část příslušné dokumentace.
#POPS
#POPS | Závaznost a změna soupisu | [8 empty] | Závaznost a změna soupisu
#POPS
#POPS | Závaznost soupisu | [8 empty] | Závaznost soupisu
#POPS | Poskytnuté soupisy jsou pro zpracování nabídkové ceny závazné. Je vyloučeno jakékoliv vyřazení položek ze soupisu, doplnění položek do soupisu, slučování položek a jakýkoliv zásah do popisu položky, množství měrných jednotek nebo jakkoliv měnit či upravovat jakýkoliv jiný údaj v soupisu. | [8 empty] | Poskytnuté soupisy jsou pro zpracování nabídkové ceny závazné. Je vyloučeno jakékoliv vyřazení položek ze soupisu, doplnění položek do soupisu, slučování položek a jakýkoliv zásah do popisu položky, množství měrných jednotek nebo jakkoliv měnit či upravovat jakýkoliv jiný údaj v soupisu.
#POPS
#POPS | Zvláštní podmínky pro stanovení nabídkové ceny | [8 empty] | Zvláštní podmínky pro stanovení nabídkové ceny
#POPS
#POPS | Přeprava vybouraných hmot, suti a vytěžené zeminy | [8 empty] | Přeprava vybouraných hmot, suti a vytěžené zeminy
#POPS | Pokud soupis obsahuje i některé technologické položky vztahující se k uložení vytěžené zeminy nebo vybouraných hmot, vodorovné přesuny zeminy nebo vybouraných hmot pak v takových případech zpracovatel soupisu předpokládá určitou přepravní vzdálenost. Pokud z technologického postupu dodavatele vyplývá jiná přepravní vzdálenost, je povinností dodavatele stanovit takovou jednotkovou cenu, aby celková cena položky odpovídala jeho konkrétním technologickým podmínkám a konkrétní přepravní vzdálenosti, při soupisem vymezeném množství měrných jednotek. | [8 empty] | Pokud soupis obsahuje i některé technologické položky vztahující se k uložení vytěžené zeminy nebo vybouraných hmot, vodorovné přesuny zeminy nebo vybouraných hmot pak v takových případech zpracovatel soupisu předpokládá určitou přepravní vzdálenost. Pokud z technologického postupu dodavatele vyplývá jiná přepravní vzdálenost, je povinností dodavatele stanovit takovou jednotkovou cenu, aby celková cena položky odpovídala jeho konkrétním technologickým podmínkám a konkrétní přepravní vzdálenosti, při soupisem vymezeném množství měrných jednotek.
#POPS
#POPS | Vnitrostaveništní přesun stavebního materiálu | [8 empty] | Vnitrostaveništní přesun stavebního materiálu
#POPS | Pokud soupis obsahuje i položky vztahující se ke vnitrostaveništnímu přesunu materiálů (položky označené jako přesun hmot), pak v takových případech je povinností dodavatele stanovit takovou jednotkovou cenu, aby celková cena položky odpovídala jeho konkrétním technologickým podmínkám a konkrétní přepravní vzdálenosti, při soupisem vymezeném množství měrných jednotek. | [8 empty] | Pokud soupis obsahuje i položky vztahující se ke vnitrostaveništnímu přesunu materiálů (položky označené jako přesun hmot), pak v takových případech je povinností dodavatele stanovit takovou jednotkovou cenu, aby celková cena položky odpovídala jeho konkrétním technologickým podmínkám a konkrétní přepravní vzdálenosti, při soupisem vymezeném množství měrných jednotek.
#POPS | Vnitrostaveništní přesun hmot prací PSV (pomocná stavební výroba) může být v soupisu stanoven procenticky z hodnoty ceny za provedení příslušných řemeslných prací, dodávek a služeb. V takovém případě není v soupisu uvedeno množství měrných jednotek. Dodavatel ocení celkovou cenu u takové položky přesunu hmot vždy konkrétní částkou v Kč, bez ohledu na to, jakým způsobem k jejímu výpočtu dospěl. | [8 empty] | Vnitrostaveništní přesun hmot prací PSV (pomocná stavební výroba) může být v soupisu stanoven procenticky z hodnoty ceny za provedení příslušných řemeslných prací, dodávek a služeb. V takovém případě není v soupisu uvedeno množství měrných jednotek. Dodavatel ocení celkovou cenu u takové položky přesunu hmot vždy konkrétní částkou v Kč, bez ohledu na to, jakým způsobem k jejímu výpočtu dospěl.
#POPS
#POPS | Příplatky za ztížené podmínky prací | [8 empty] | Příplatky za ztížené podmínky prací
#POPS | Pokud soupis položku příplatku za ztížené podmínky obsahuje, je dodavatel povinen ji ocenit bez ohledu na to, že tento příplatek dodavatel standardně neuplatňuje. | [8 empty] | Pokud soupis položku příplatku za ztížené podmínky obsahuje, je dodavatel povinen ji ocenit bez ohledu na to, že tento příplatek dodavatel standardně neuplatňuje.
#POPS
#POPS | Vedlejší a ostatní náklady | [8 empty] | Vedlejší a ostatní náklady
#POPS | Tyto náklady jsou popsány v samostatném soupisu stavebních prací, dodávek a služeb s tím, že dodavatel je povinen v rámci těchto nákladů ocenit všechny definované náklady souhrnně pro celou stavbu. | [8 empty] | Tyto náklady jsou popsány v samostatném soupisu stavebních prací, dodávek a služeb s tím, že dodavatel je povinen v rámci těchto nákladů ocenit všechny definované náklady souhrnně pro celou stavbu.
#POPS
#POPS
#POPS
#POPS | 2. SPECIFICKÉ PODMÍNKY PRO ZPRACOVÁNÍ NABÍDKOVÉ CENY | [8 empty] | 2. SPECIFICKÉ PODMÍNKY PRO ZPRACOVÁNÍ NABÍDKOVÉ CENY
#POPS
#POPS | Zde doplní zpracovatel soupisu případná specifika týkající se konkrétní zakázky. | [8 empty] | Zde doplní zpracovatel soupisu případná specifika týkající se konkrétní zakázky.
#POPS
#POPS
#POPS | 3. ELEKTRONICKÁ PODOBA SOUPISU | [8 empty] | 3. ELEKTRONICKÁ PODOBA SOUPISU
#POPS
#POPS | Elektronická podoba soupisu | [8 empty] | Elektronická podoba soupisu
#POPS | V souladu se zákonem jsou předložené soupisy zpracovány i v elektronické podobě. Elektronickou podobou soupisu stavebních prací, dodávek a služeb je formát MS EXCEL. | [8 empty] | V souladu se zákonem jsou předložené soupisy zpracovány i v elektronické podobě. Elektronickou podobou soupisu stavebních prací, dodávek a služeb je formát MS EXCEL.
#POPS | Popis formátu soupisu odpovídá svou strukturou vzorovému soupisu volně dostupnému na internetové adrese: | [8 empty] | Popis formátu soupisu odpovídá svou strukturou vzorovému soupisu volně dostupnému na internetové adrese:
#POPS
#POPS | www.stavebnionline.cz/soupis | [8 empty] | www.stavebnionline.cz/soupis
#POPS
#POPS | Zpracování elektronické podoby soupisu | [8 empty] | Zpracování elektronické podoby soupisu
#POPS | Předaný formát MS EXCEL je nepřístupným (uzamčeným) souborem, do kterého dodavatel doplňuje pouze jednotkové ceny ke všem položkám. Ostatní cenové údaje, jako celková cena položky, mezisoučty za stavební či funkční díly nebo součty celkové ceny stavebního objektu, jakož i cena stavby jsou výsledkem vložených matematických vzorců v příslušných pozicích souboru. | [8 empty] | Předaný formát MS EXCEL je nepřístupným (uzamčeným) souborem, do kterého dodavatel doplňuje pouze jednotkové ceny ke všem položkám. Ostatní cenové údaje, jako celková cena položky, mezisoučty za stavební či funkční díly nebo součty celkové ceny stavebního objektu, jakož i cena stavby jsou výsledkem vložených matematických vzorců v příslušných pozicích souboru.
#POPS
#POPS | Jiný formát soupisu | [8 empty] | Jiný formát soupisu
#POPS | Pokud by kterýkoliv dodavatel měl problémy s předaným formátem, lze na požádání poskytnout soupis stavebních prací také ve formátu *.xml, což je standardní formát používaný pro přenosy dat. Dokumentace tohoto formátu je volně přístupná na webových stránkách MMR. | [8 empty] | Pokud by kterýkoliv dodavatel měl problémy s předaným formátem, lze na požádání poskytnout soupis stavebních prací také ve formátu *.xml, což je standardní formát používaný pro přenosy dat. Dokumentace tohoto formátu je volně přístupná na webových stránkách MMR.
#POPS
#POPS | Závěrečné ustanovení | [8 empty] | Závěrečné ustanovení
#POPS | Ostatní podmínky vztahující se ke zpracování nabídkové ceny jsou uvedeny v zadávací dokumentaci. | [8 empty] | Ostatní podmínky vztahující se ke zpracování nabídkové ceny jsou uvedeny v zadávací dokumentaci.
Rekapitulace dílů
| Číslo | Název |  |  | Typ dílu |  |  | Celkem | %
| 31 | Zdi podpěrné a volné |  |  | HSV |  |  | 0
| 34 | Stěny a příčky |  |  | HSV |  |  | 0
| 342 | Sádrokartonové konstrukce |  |  | HSV |  |  | 0
| 63 | Podlahy a podlahové konstrukce |  |  | HSV |  |  | 0
| 94 | Lešení a stavební výtahy |  |  | HSV |  |  | 0
| 95 | Dokončovací konstrukce na pozemních stavbách |  |  | HSV |  |  | 0
| 99 | Staveništní přesun hmot |  |  | HSV |  |  | 0
| 712 | Živičné krytiny |  |  | PSV |  |  | 0
| 713 | Izolace tepelné |  |  | PSV |  |  | 0
| 762 | Konstrukce tesařské |  |  | PSV |  |  | 0
| 764 | Konstrukce klempířské |  |  | PSV |  |  | 0
| 766 | Konstrukce truhlářské |  |  | PSV |  |  | 0
| 784 | Malby |  |  | PSV |  |  | 0
| M21 | Elektromontáže |  |  | MON |  |  | 0
| D96 | Přesuny suti a vybouraných hmot |  |  | PSU |  |  | 0
| VN | Vedlejší náklady |  |  | VN |  |  | 0
| ON | Ostatní náklady |  |  | ON |  |  | 0
| Cena celkem | [6 empty] | 0 | 0
Note on D11: Název
Note on I11: IČO
Note on D12: Ulice
Note on I12: DIČ
Note on D13: PSČ
Note on E13: Místo

## VzorPolozky (hidden)
Položkový rozpočet
S:
O:
R:

## 00 00A Naklady
Soupis vedlejších a ostatních nákladů | [25 empty] | #TypZaznamu#
S: | 000268 | Stavební úpravy - obřadní síň a zázemí hřbitov Boskovice, 2. etapa | [23 empty] | STA
O: | 00 | Vedlejší a ostatní náklady | [20 empty] | NAK |  |  | OBJ
R: | 00A | Vedlejší a ostatní náklady | [23 empty] | ROZ
P.č. | Číslo položky | Název položky | MJ | množství | cena / MJ | Celkem | Dodávka | Dodávka celk. | Montáž | Montáž celk. | DPH | cena s DPH | hmotnost / MJ | hmotnost celk.(t) | dem. hmotnost / MJ | dem. hmotnost celk.(t) | Ceník | Cen. soustava / platnost | Cenová úroveň | Nhod / MJ | Nhod celk. | Dodavatel
Díl: | VN | Vedlejší náklady |  |  |  | 0 |  | 0 |  | 0 |  | 0 |  | 0 |  | 0 |  |  |  |  | 0 |  |  |  |  | DIL
1 | 005121 R | Zařízení staveniště | Soubor | 1 |  | 0 |  | 0 |  | 0 | 21 | 0 | 0 | 0 | 0 | 0 |  | RTS 19/ I | Indiv | 0 | 0 |  |  |  |  | POL99_2
|  | Veškeré náklady spojené s vybudováním, provozem a odstraněním zařízení staveniště. | [23 empty] | POP
2 | 005122 R | Provozní vlivy | Soubor | 1 |  | 0 |  | 0 |  | 0 | 21 | 0 | 0 | 0 | 0 | 0 |  | RTS 19/ I | Indiv | 0 | 0 |  |  |  |  | POL99_1
|  | Náklady na ztížené podmínky provádění tam, kde jsou stavební práce zcela nebo zčásti omezovány provozem jiných osob. Jde zejména o zvýšené náklady související s omezením provozem v areálu objednatele nebo o náklady v důsledku nezbytného respektování stávající dopravy ovlivňující stavební práce. | [23 empty] | POP | Náklady na ztížené podmínky provádění tam, kde jsou stavební práce zcela nebo zčásti omezovány provozem jiných osob. Jde zejména o zvýšené náklady související s omezením provozem v areálu objednatele nebo o náklady v důsledku nezbytného respektování stávající dopravy ovlivňující stavební práce.
3 | 005124010R | Koordinační činnost | Soubor | 1 |  | 0 |  | 0 |  | 0 | 21 | 0 | 0 | 0 | 0 | 0 |  | RTS 19/ I | Indiv | 0 | 0 |  |  |  |  | POL99_2
|  | Koordinace stavebních a technologických dodávek stavby. | [23 empty] | POP
Díl: | ON | Ostatní náklady |  |  |  | 0 |  | 0 |  | 0 |  | 0 |  | 0 |  | 0 |  |  |  |  | 0 |  |  |  |  | DIL
4 | 005211010R | Předání a převzetí staveniště | Soubor | 1 |  | 0 |  | 0 |  | 0 | 21 | 0 | 0 | 0 | 0 | 0 |  | RTS 19/ I | Indiv | 0 | 0 |  |  |  |  | POL99_2
|  | Náklady spojené s účastí zhotovitele na předání a převzetí staveniště. | [23 empty] | POP
5 | 00524 R | Předání a převzetí díla | Soubor | 1 |  | 0 |  | 0 |  | 0 | 21 | 0 | 0 | 0 | 0 | 0 |  | RTS 19/ I | Indiv | 0 | 0 |  |  |  |  | POL99_2
|  | Náklady zhotovitele, které vzniknou v souvislosti s povinnostmi zhotovitele při předání a převzetí díla. | [23 empty] | POP | Náklady zhotovitele, které vzniknou v souvislosti s povinnostmi zhotovitele při předání a převzetí díla.
[24 empty] | 15 | 21
| Celkem |  |  |  |  | 0 | [17 empty] | 0 | 0 | SUM
END
Note on S6: Jedná se o informaci, zda se jedná o položku, která je do rozpočtu zadána z cenové soustavy RTS, nebo vlastní.
Note on T6: Jedná se o název CÚ, která je zadána u položky rozpočtu

## 01 01A Pol
Položkový soupis prací a dodávek | [25 empty] | #TypZaznamu#
S: | 000268 | Stavební úpravy - obřadní síň a zázemí hřbitov Boskovice, 2. etapa | [23 empty] | STA
O: | 01 | Obřadní síň a zázemí | [20 empty] | STA |  |  | OBJ
R: | 01A | Oprava střechy nad vstupním prostorem obřadní síně a nad provozním zázemím | [23 empty] | ROZ
P.č. | Číslo položky | Název položky | MJ | množství | cena / MJ | Celkem | Dodávka | Dodávka celk. | Montáž | Montáž celk. | DPH | cena s DPH | hmotnost / MJ | hmotnost celk.(t) | dem. hmotnost / MJ | dem. hmotnost celk.(t) | Ceník | Cen. soustava / platnost | Cenová úroveň | Nhod / MJ | Nhod celk. | Dodavatel
Díl: | 31 | Zdi podpěrné a volné |  |  |  | 0 |  | 0 |  | 0 |  | 0 |  | 5.01 |  | 0 |  |  |  |  | 13.76 |  |  |  |  | DIL
1 | 311271178R00 | Zdivo nosné z tvárnic porobetonových hladkých tloušťky 375 mm, normalizovaná pevnost tvárnice v tlaku fb=6,5 N/mm2, součinitel prostupu tepla U=0,442 W/m2.K | m2 | 14.3963 |  | 0 |  | 0 |  | 0 | 21 | 0 | 0.34808 | 5.01 | 0 | 0 | 801-1 | RTS 19/ I | RTS 19/ I | 0.9561 | 13.76 |  |  |  |  | POL1_
|  | dozdění atiky : 0,25*(9,16+38,04+21,51+6,6+0,375*4-19,225) |  | 14.3963 | [21 empty] | VV | 0
Díl: | 34 | Stěny a příčky |  |  |  | 0 |  | 0 |  | 0 |  | 0 |  | 0.54 |  | 0 |  |  |  |  | 2.67 |  |  |  |  | DIL
2 | 342255028R00 | Příčky z cihel a tvárnic nepálených příčky z příčkovek pórobetonových tloušťky 150 mm | m2 | 4.8063 |  | 0 |  | 0 |  | 0 | 21 | 0 | 0.11219 | 0.54 | 0 | 0 | 801-1 | RTS 19/ I | RTS 19/ I | 0.55489 | 2.67 |  |  |  |  | POL1_
|  | včetně pomocného lešení | [23 empty] | SPI
|  | dozdění atiky : 0,25*(19,225) |  | 4.8063 | [21 empty] | VV | 0
Díl: | 342 | Sádrokartonové konstrukce |  |  |  | 0 |  | 0 |  | 0 |  | 0 |  | 0.91 |  | 0 |  |  |  |  | 82.93 |  |  |  |  | DIL
3 | 342264051RT1 | Podhledy na kovové konstrukci opláštěné deskami sádrokartonovými nosná konstrukce z profilů CD s přímým uchycením 1x deska, tloušťky 12,5 mm, standard, bez izolace | m2 | 74.8165 |  | 0 |  | 0 |  | 0 | 21 | 0 | 0.01215 | 0.91 | 0 | 0 | 801-1 | RTS 19/ I | RTS 19/ I | 1.011 | 75.64 |  |  |  |  | POL1_
|  | sk1 : (15,35*3,77+2,69*1,26*5) |  | 74.8165 | [21 empty] | VV | 0
4 | 342264098RT2 | Příplatky k podhledům sádrokartonovým příplatek k podhledu sádrokartonovému za plochu přes 2 do 5 m2 | m2 | 16.947 |  | 0 |  | 0 |  | 0 | 21 | 0 | 0 | 0 | 0 | 0 | 801-1 | RTS 19/ I | RTS 19/ I | 0.43 | 7.29 |  |  |  |  | POL1_
|  | sk1 : (2,69*1,26*5) |  | 16.947 | [21 empty] | VV | 0
Díl: | 63 | Podlahy a podlahové konstrukce |  |  |  | 0 |  | 0 |  | 0 |  | 0 |  | 1.82 |  | 0 |  |  |  |  | 9.13 |  |  |  |  | DIL
5 | 632451022R00 | Vyrovnávací potěr z cementové malty v pásu o průměrné (střední) tloušťce od 20 do 30 mm | m2 | 24.4781 |  | 0 |  | 0 |  | 0 | 21 | 0 | 0.07426 | 1.82 | 0 | 0 | 801-1 | RTS 19/ I | RTS 19/ I | 0.373 | 9.13 |  |  |  |  | POL1_
|  | na zdivu jako podklad např. pod izolaci, na parapetech z prefabrikovaných dílců, pod oplechování apod., vodorovný nebo ve spádu do 15°, hlazený dřevěným hladítkem, | [23 empty] | SPI |  | na zdivu jako podklad např. pod izolaci, na parapetech z prefabrikovaných dílců, pod oplechování apod., vodorovný nebo ve spádu do 15°, hlazený dřevěným hladítkem,
|  | dozdění atiky : 0,375*(9,16+38,04+21,51+6,6+0,375*4-19,225) |  | 21.5944 | [21 empty] | VV | 0
|  | dozdění atiky : 0,15*(19,225) |  | 2.8838 | [21 empty] | VV | 0
Díl: | 94 | Lešení a stavební výtahy |  |  |  | 0 |  | 0 |  | 0 |  | 0 |  | 0.13 |  | 0 |  |  |  |  | 19.73 |  |  |  |  | DIL
6 | 941955001R00 | Lešení lehké pracovní pomocné pomocné, o výšce lešeňové podlahy do 1,2 m | m2 | 107.825 |  | 0 |  | 0 |  | 0 | 21 | 0 | 0.00121 | 0.13 | 0 | 0 | 800-3 | RTS 19/ I | RTS 19/ I | 0.177 | 19.09 |  |  |  |  | POL1_
|  | sk1 : (15,35*5,78+2,69*1,26*5-1*1*5) |  | 100.67 | [21 empty] | VV | 0
|  | výstup : 2,65*0,54*5 |  | 7.155 | [21 empty] | VV | 0
7 | 941955002R00 | Lešení lehké pracovní pomocné pomocné, o výšce lešeňové podlahy přes 1,2 do 1,9 m | m2 | 3 |  | 0 |  | 0 |  | 0 | 21 | 0 | 0.00158 | 0 | 0 | 0 | 800-3 | RTS 19/ I | RTS 19/ I | 0.214 | 0.64 |  |  |  |  | POL1_
|  | sp4 : 3 |  | 3 | [21 empty] | VV | 0
Díl: | 95 | Dokončovací konstrukce na pozemních stavbách |  |  |  | 0 |  | 0 |  | 0 |  | 0 |  | 0 |  | 0 |  |  |  |  | 20.99 |  |  |  |  | DIL
8 | 952901411R00 | Vyčištění budov a ostatních objektů ostatních objektů (např. kanálů, zásobníků, kůlen apod.) - vynesení zbytků stavebního rumu, kropení a 2 x zametení podlah, oprášení stěn a výplní otvorů jakékoliv výšky podlaží | m2 | 151.005 |  | 0 |  | 0 |  | 0 | 21 | 0 | 0 | 0 | 0 | 0 | 801-1 | RTS 19/ I | RTS 19/ I | 0.139 | 20.99 |  |  |  |  | POL1_1
|  | sk1 : (15,35*5,78+2,69*1,26*5-1*1*5)*1,5 |  | 151.005 | [21 empty] | VV | 0
Díl: | 99 | Staveništní přesun hmot |  |  |  | 0 |  | 0 |  | 0 |  | 0 |  | 0 |  | 0 |  |  |  |  | 7.89 |  |  |  |  | DIL
9 | 999281105R00 | Přesun hmot pro opravy a údržbu objektů pro opravy a údržbu dosavadních objektů včetně vnějších plášťů výšky do 6 m, | t | 8.4122 |  | 0 |  | 0 |  | 0 | 21 | 0 | 0 | 0 | 0 | 0 | 801-4 | RTS 19/ I | RTS 19/ I | 0.9385 | 7.89 |  |  |  |  | POL7_
|  | oborů 801, 803, 811 a 812 | [23 empty] | SPI
Díl: | 712 | Živičné krytiny |  |  |  | 0 |  | 0 |  | 0 |  | 0 |  | 2.66 |  | 5.29 |  |  |  |  | 780.15 |  |  |  |  | DIL
10 | 712311106RZ3 | Povlakové krytiny střech do 10° za studena asfaltovou penetrační suspenzí, včetně dodávky emulze 0,3 kg/m2 | m2 | 430.0055 |  | 0 |  | 0 |  | 0 | 21 | 0 | 0.00033 | 0.14 | 0 | 0 | 800-711 | RTS 19/ I | RTS 19/ I | 0.0275 | 11.83 |  |  |  |  | POL1_
|  | sk2 : ((9,16*38,04+12,35*6,6)*1,00244-1*1) |  | 430.0055 | [21 empty] | VV | 0
11 | 712351111RT1 | Povlakové krytiny střech do 10° samolepicími pásy 1 vrstva, bez dodávky materiálu | m2 | 430.0055 |  | 0 |  | 0 |  | 0 | 21 | 0 | 0 | 0 | 0 | 0 | 800-711 | RTS 19/ I | RTS 19/ I | 0.207 | 89.01 |  |  |  |  | POL1_
|  | sk2 : ((9,16*38,04+12,35*6,6)*1,00244-1*1) |  | 430.0055 | [21 empty] | VV | 0
12 | 712372121R00 | Povlakové krytiny střech do 10° termoplasty kotvené do profilovaného plechu nebo do bednění, 4 kotvy/m2, pro tl. izolace do 160 mm, bez dodávky fólie, | m2 | 98.5599 |  | 0 |  | 0 |  | 0 | 21 | 0 | 0 | 0 | 0 | 0 | 800-711 | RTS 19/ I | RTS 19/ I | 0.848 | 83.58 |  |  |  |  | POL1_
|  | včetně ukotvení k podkladu hmoždinkami, svaření všech spojů a překrytí kotev fólií. | [23 empty] | POP
|  | sk1 : (5,07*15,28*1,00751+(0,16+0,83)/2*5,07*2+0,16*15,28+0,66*5,42+0,76*5,42+0,35*15,28) |  | 98.5599 | [21 empty] | VV | 0
13 | 712372121RT1 | Povlakové krytiny střech do 10° termoplasty kotvené do profilovaného plechu nebo do bednění, 4 kotvy/m2, pro tl. izolace do 200 mm, bez dodávky fólie, | m2 | 483.7469 |  | 0 |  | 0 |  | 0 | 21 | 0 | 0 | 0 | 0 | 0 | 800-711 | RTS 19/ I | RTS 19/ I | 0.848 | 410.22 |  |  |  |  | POL1_
|  | včetně ukotvení k podkladu hmoždinkami, svaření všech spojů a překrytí kotev fólií. | [23 empty] | POP
|  | sk2 : ((9,16*38,04+12,35*6,6)*1,00244+0,16*(38,04+21,51)+(0,16+0,87)/2*(9,16+6,6)-1*1+0,4*1*4) |  | 449.2499 | [21 empty] | VV | 0
|  | (0,45*(9,16+38,94+21,51+7,05)) |  | 34.497 | [21 empty] | VV | 0
14 | 712378003R00 | Povlakové krytiny střech do 10° termoplasty Doplňkové konstrukce k povlakovým krytinám z fólií atiková okapnice, RŠ 250 mm, z pozinkovaného plechu s povrchovou úpravou PVC | m | 59.07 |  | 0 |  | 0 |  | 0 | 21 | 0 | 0.00184 | 0.11 | 0 | 0 | 800-711 | RTS 19/ I | RTS 19/ I | 0.252 | 14.89 |  |  |  |  | POL1_
SPI
|  | včetně dodávek výrobků | [23 empty] | SPI
|  | Úprava délky a připevnění okapnice natloukacími hmoždinkami včetně dodávky okapnice. | [23 empty] | POP
|  | sk1 : 15,28 |  | 15.28 | [21 empty] | VV | 0
|  | sk2 : 31,44+12,35 |  | 43.79 | [21 empty] | VV | 0
15 | 712378004R00 | Povlakové krytiny střech do 10° termoplasty Doplňkové konstrukce k povlakovým krytinám z fólií závětrná lišta, RŠ 250 mm, z pozinkovaného plechu s povrchovou úpravou PVC | m | 86.225 |  | 0 |  | 0 |  | 0 | 21 | 0 | 0.00184 | 0.16 | 0 | 0 | 800-711 | RTS 19/ I | RTS 19/ I | 0.252 | 21.73 |  |  |  |  | POL1_
SPI
|  | včetně dodávek výrobků | [23 empty] | SPI
|  | Úprava délky a připevnění závětrné lišty natloukacími hmoždinkami včetně dodávky lišty. | [23 empty] | POP
|  | sk1 : 5,42*2+15,28+0,76+0,76 |  | 27.64 | [21 empty] | VV | 0
|  | sk2 : 9,61+38,94-19,225+22,21+7,05 |  | 58.585 | [21 empty] | VV | 0
16 | 712378005R00 | Povlakové krytiny střech do 10° termoplasty Doplňkové konstrukce k povlakovým krytinám z fólií stěnová lišta vyhnutá, RŠ 70 mm, z pozinkovaného plechu s povrchovou úpravou PVC | m | 40.765 |  | 0 |  | 0 |  | 0 | 21 | 0 | 0.00058 | 0.02 | 0 | 0 | 800-711 | RTS 19/ I | RTS 19/ I | 0.189 | 7.7 |  |  |  |  | POL1_
SPI
|  | včetně dodávek výrobků | [23 empty] | SPI
|  | Úprava délky a připevnění stěnové lišty natloukacími hmoždinkami včetně dodávky lišty. | [23 empty] | POP
|  | sk1 : 15,28 |  | 15.28 | [21 empty] | VV | 0
|  | sk2 : 19,225+0,3*2+0,83*2+1*4 |  | 25.485 | [21 empty] | VV | 0
17 | 712378006R00 | Povlakové krytiny střech do 10° termoplasty Doplňkové konstrukce k povlakovým krytinám z fólií rohová lišta vnější, RŠ 100 mm, z pozinkovaného plechu s povrchovou úpravou PVC | m | 100.73 |  | 0 |  | 0 |  | 0 | 21 | 0 | 0.00076 | 0.08 | 0 | 0 | 800-711 | RTS 19/ I | RTS 19/ I | 0.189 | 19.04 |  |  |  |  | POL1_
SPI
|  | včetně dodávek výrobků | [23 empty] | SPI
|  | Úprava délky a připevnění rohové lišty natloukacími hmoždinkami včetně dodávky lišty. | [23 empty] | POP
|  | sk1 : 5,07*2+15,28 |  | 25.42 | [21 empty] | VV | 0
|  | sk2 : 9,16+38,04+21,51+6,6 |  | 75.31 | [21 empty] | VV | 0
18 | 712378007R00 | Povlakové krytiny střech do 10° termoplasty Doplňkové konstrukce k povlakovým krytinám z fólií rohová lišta vnitřní, RŠ 100 mm, z pozinkovaného plechu s povrchovou úpravou PVC | m | 120.6696 |  | 0 |  | 0 |  | 0 | 21 | 0 | 0.00076 | 0.09 | 0 | 0 | 800-711 | RTS 19/ I | RTS 19/ I | 0.189 | 22.81 |  |  |  |  | POL1_
SPI
|  | včetně dodávek výrobků | [23 empty] | SPI
|  | Úprava délky a připevnění rohové lišty natloukacími hmoždinkami včetně dodávky lišty. | [23 empty] | POP
|  | sk1 : 5,07*2*1,00751+15,28 |  | 25.4962 | [21 empty] | VV | 0
|  | sk2 : 9,16*1,00244+38,04+19,225+0,3*2+21,51+6,6*1,00244 |  | 95.1735 | [21 empty] | VV | 0
19 | 712378101RT4 | Povlakové krytiny střech do 10° termoplasty Doplňkové konstrukce k povlakovým krytinám z fólií odvětrání kanalizace, průměr 125 mm, s manžetou z fólie z měkčeného PVC | kus | 3 |  | 0 |  | 0 |  | 0 | 21 | 0 | 0.0013 | 0 | 0 | 0 | 800-711 | RTS 19/ I | RTS 19/ I | 0.6 | 1.8 |  |  |  |  | POL1_
SPI
|  | včetně dodávek výrobků | [23 empty] | SPI
|  | Osazení a ukotvení komínku, přitavení těsnicí manžety. | [23 empty] | POP
20 | 712378105RT4 | Povlakové krytiny střech do 10° termoplasty Doplňkové konstrukce k povlakovým krytinám z fólií prostup parozábranou, průměr 125 mm, s manžetou z fólie z měkčeného PVC | kus | 3 |  | 0 |  | 0 |  | 0 | 21 | 0 | 0.00135 | 0 | 0 | 0 | 800-711 | RTS 19/ I | RTS 19/ I | 0.7 | 2.1 |  |  |  |  | POL1_
SPI
|  | včetně dodávek výrobků | [23 empty] | SPI
|  | ukotvení kotevní desky šrouby, utěsnění kolem prostupu PU pěnou, přitavením manžety prostupu na parozábranu a doplnění manžety pojistnou zálivkovou hmotou | [23 empty] | POP |  | ukotvení kotevní desky šrouby, utěsnění kolem prostupu PU pěnou, přitavením manžety prostupu na parozábranu a doplnění manžety pojistnou zálivkovou hmotou
21 | 712391171RT1 | Textílie na střechách do 10° podkladní, položení - bez dodávky textílie | m2 | 582.3068 |  | 0 |  | 0 |  | 0 | 21 | 0 | 0 | 0 | 0 | 0 | 800-711 | RTS 19/ I | RTS 19/ I | 0.1 | 58.23 |  |  |  |  | POL1_
|  | sk1 : (5,07*15,28*1,00751+(0,16+0,83)/2*5,07*2+0,16*15,28+0,66*5,42+0,76*5,42+0,35*15,28) |  | 98.5599 | [21 empty] | VV | 0
|  | sk2 : ((9,16*38,04+12,35*6,6)*1,00244+0,16*(38,04+21,51)+(0,16+0,87)/2*(9,16+6,6)-1*1+0,4*1*4) |  | 449.2499 | [21 empty] | VV | 0
|  | (0,45*(9,16+38,94+21,51+7,05)) |  | 34.497 | [21 empty] | VV | 0
22 | 712400832R00 | Odstranění povlakové krytiny a mechu na střechách šikmých přes 10 do 30° povlakové krytiny dvouvrstvé, | m2 | 529.1542 |  | 0 |  | 0 |  | 0 | 21 | 0 | 0 | 0 | 0.01 | 5.29 | 800-711 | RTS 19/ I | RTS 19/ I | 0.06 | 31.75 |  |  |  |  | POL1_
|  | sk1 : 5,07*15,28*1,00751+0,2*(5,07*1,00751+15,28+0,7*4*5)-0,7*0,7*5 |  | 82.479 | [21 empty] | VV | 0
|  | sk2 : (9,16*38,04+12,35*6,6)*1,00244+0,2*(9,16*1,00244+38,04+21,51+6,6*1,00244+1*4*2)-1*1 |  | 446.6752 | [21 empty] | VV | 0
23 | 283220012R | fólie izolační střešní hydroizolační; tloušťka 1,50 mm; plošná hmotnost 1 850 g/m2; PVC-P, PES výztuž; µ = 15 000,0 | m2 | 652.1836 |  | 0 |  | 0 |  | 0 | 21 | 0 | 0.00185 | 1.21 | 0 | 0 | SPCM | RTS 19/ I | RTS 19/ I | 0 | 0 |  |  |  |  | POL3_
|  | sk1 : (5,07*15,28*1,00751+(0,16+0,83)/2*5,07*2+0,16*15,28+0,66*5,42+0,76*5,42+0,35*15,28)*1,12 |  | 110.3871 | [21 empty] | VV | 0
|  | sk2 : ((9,16*38,04+12,35*6,6)*1,00244+0,16*(38,04+21,51)+(0,16+0,87)/2*(9,16+6,6)-1*1+0,4*1*4)*1,12 |  | 503.1599 | [21 empty] | VV | 0
|  | (0,45*(9,16+38,94+21,51+7,05))*1,12 |  | 38.6366 | [21 empty] | VV | 0
24 | 62842030R | pás izolační z modifikovaného asfaltu samolepicí; nosná vložka skelná rohož; horní strana Al fólie; spodní strana PE fólie; tl. 1,2 mm | m2 | 494.5063 |  | 0 |  | 0 |  | 0 | 21 | 0 | 0.00135 | 0.67 | 0 | 0 | SPCM | RTS 19/ I | RTS 19/ I | 0 | 0 |  |  |  |  | POL3_
|  | sk2 : ((9,16*38,04+12,35*6,6)*1,00244-1*1)*1,15 |  | 494.5063 | [21 empty] | VV | 0
25 | 69366198R | geotextilie PP; funkce separační, ochranná, výztužná, filtrační; plošná hmotnost 300 g/m2; zpevněná oboustranně | m2 | 614.3337 |  | 0 |  | 0 |  | 0 | 21 | 0 | 0.0003 | 0.18 | 0 | 0 | SPCM | RTS 19/ I | RTS 19/ I | 0 | 0 |  |  |  |  | POL3_
|  | sk1 : (5,07*15,28*1,00751+(0,16+0,83)/2*5,07*2+0,16*15,28+0,66*5,42+0,76*5,42+0,35*15,28)*1,055 |  | 103.9807 | [21 empty] | VV | 0
|  | sk2 : ((9,16*38,04+12,35*6,6)*1,00244+0,16*(38,04+21,51)+(0,16+0,87)/2*(9,16+6,6)-1*1+0,4*1*4)*1,055 |  | 473.9586 | [21 empty] | VV | 0
|  | (0,45*(9,16+38,94+21,51+7,05))*1,055 |  | 36.3943 | [21 empty] | VV | 0
26 | 998712101R00 | Přesun hmot pro povlakové krytiny v objektech výšky do 6 m | t | 2.6675 |  | 0 |  | 0 |  | 0 | 21 | 0 | 0 | 0 | 0 | 0 | 800-711 | RTS 19/ I | RTS 19/ I | 2.048 | 5.46 |  |  |  |  | POL7_
|  | 50 m vodorovně | [23 empty] | SPI
Díl: | 713 | Izolace tepelné |  |  |  | 0 |  | 0 |  | 0 |  | 0 |  | 3.5 |  | 0.52 |  |  |  |  | 103.11 |  |  |  |  | DIL
27 | 713111121RT1 | Montáž tepelné izolace stropů rovných, spodem, uchycení drátem, | m2 | 65.5445 |  | 0 |  | 0 |  | 0 | 21 | 0 | 0.00053 | 0.03 | 0 | 0 | 800-713 | RTS 19/ I | RTS 19/ I | 0.231 | 15.14 |  |  |  |  | POL1_
|  | sk1 : (15,35*4,27) |  | 65.5445 | [21 empty] | VV | 0
28 | 713111130RT1 | Montáž tepelné izolace stropů vložené mezi krokve, | m2 | 65.5445 |  | 0 |  | 0 |  | 0 | 21 | 0 | 0.00023 | 0.02 | 0 | 0 | 800-713 | RTS 19/ I | RTS 19/ I | 0.181 | 11.86 |  |  |  |  | POL1_
|  | sk1 : (15,35*4,27) |  | 65.5445 | [21 empty] | VV | 0
29 | 713111221RK6 | Montáž tepelné izolace stropů parotěsná zábrana zavěšených podhledů s přelepením spojů, včetně dodávky fólie | m2 | 65.5445 |  | 0 |  | 0 |  | 0 | 21 | 0 | 0.00021 | 0.01 | 0 | 0 | 800-713 | RTS 19/ I | RTS 19/ I | 0.16 | 10.49 |  |  |  |  | POL1_
|  | včetně dodávky fólie a spojovacích prostředků. | [23 empty] | POP
|  | sk1 : (15,35*4,27) |  | 65.5445 | [21 empty] | VV | 0
30 | 713111262RS2 | Montáž tepelné izolace stropů parotěsná zábrana utěsnění prostupů pružnou páskou, s dodávkou materiálu | kus | 5 |  | 0 |  | 0 |  | 0 | 21 | 0 | 0 | 0 | 0 | 0 | 800-713 | RTS 19/ I | RTS 19/ I | 0.15 | 0.75 |  |  |  |  | POL1_
|  | sp1 : 5 |  | 5 | [21 empty] | VV | 0
31 | 713111275RS2 | Montáž tepelné izolace stropů parotěsná zábrana napojení parozábrany na související konstrukce lepicím tmelem, s dodávkou materiálu | m | 39.24 |  | 0 |  | 0 |  | 0 | 21 | 0 | 7e-05 | 0 | 0 | 0 | 800-713 | RTS 19/ I | RTS 19/ I | 0.01 | 0.39 |  |  |  |  | POL1_
|  | sk1 : (15,35*2+4,27*2) |  | 39.24 | [21 empty] | VV | 0
32 | 713101122R00 | Odstranění tepelné izolace z desek, lamel, rohoží, pásů a foukané izolace stropů a podhledů, volně uložené, z minerálních desek, lamel, rohoží a pásů, tloušťky od 100 mm do 200 mm | m2 | 65.5445 |  | 0 |  | 0 |  | 0 | 21 | 0 | 0 | 0 | 0.008 | 0.52 | 800-713 | RTS 19/ I | RTS 19/ I | 0.05 | 3.28 |  |  |  |  | POL1_
|  | sk1 : (15,35*4,27) |  | 65.5445 | [21 empty] | VV | 0
33 | 713131131R00 | Montáž tepelné izolace stěn lepením | m2 | 16.4808 |  | 0 |  | 0 |  | 0 | 21 | 0 | 0.003 | 0.05 | 0 | 0 | 800-713 | RTS 19/ I | RTS 19/ I | 0.212 | 3.49 |  |  |  |  | POL1_
|  | Očištění povrchu stěny od prachu, nařezání izolačních desek na požadovaný rozměr, nanesení lepicího tmelu, osazení desek. | [23 empty] | POP |  | Očištění povrchu stěny od prachu, nařezání izolačních desek na požadovaný rozměr, nanesení lepicího tmelu, osazení desek.
|  | za žlabem : 1,08*15,26 |  | 16.4808 | [21 empty] | VV | 0
34 | 713141123R00 | Montáž tepelné izolace plochých střech bodově lepená tmelem ,jednovrstvá | m2 | 430.0055 |  | 0 |  | 0 |  | 0 | 21 | 0 | 0.002 | 0.86 | 0 | 0 | 800-713 | RTS 19/ I | RTS 19/ I | 0.12 | 51.6 |  |  |  |  | POL1_
|  | sk2 : ((9,16*38,04+12,35*6,6)*1,00244-1*1) |  | 430.0055 | [21 empty] | VV | 0
35 | 28375766.AR | deska izolační EPS 100; pěnový polystyren; povrch hladký; součinitel tepelné vodivosti 0,037 W/mK; obj. hmotnost 20,00 kg/m3 | m3 | 81.6387 |  | 0 |  | 0 |  | 0 | 21 | 0 | 0.02 | 1.63 | 0 | 0 | SPCM | RTS 19/ I | RTS 19/ I | 0 | 0 |  |  |  |  | POL3_
|  | za žlabem : 1,08*15,26*0,16*1,02 |  | 2.6897 | [21 empty] | VV | 0
|  | sk2 : ((9,16*38,04+12,35*6,6)*1,00244-1*1)*0,18*1,02 |  | 78.949 | [21 empty] | VV | 0
36 | 63150830.AR | rohož, pas izolační skelná vlna; tl. 50,0 mm; součinitel tepelné vodivosti 0,039 W/mK; R = 1,250 m2K/W; obj. hmotnost 15,00 kg/m3; hydrofobizováno | m2 | 66.8554 |  | 0 |  | 0 |  | 0 | 21 | 0 | 0.005 | 0.33 | 0 | 0 | SPCM | RTS 18/ I | RTS 18/ I | 0 | 0 |  |  |  |  | POL3_0
|  | sk1 : (15,35*4,27)*1,02 |  | 66.8554 | [21 empty] | VV | 0
37 | 63150837.AR | rohož, pas izolační skelná vlna; tl. 180,0 mm; součinitel tepelné vodivosti 0,039 W/mK; R = 4,600 m2K/W; obj. hmotnost 15,00 kg/m3; hydrofobizováno | m2 | 66.8554 |  | 0 |  | 0 |  | 0 | 21 | 0 | 0.0085 | 0.57 | 0 | 0 | SPCM | RTS 18/ I | RTS 18/ I | 0 | 0 |  |  |  |  | POL3_0
|  | sk1 : (15,35*4,27)*1,02 |  | 66.8554 | [21 empty] | VV | 0
38 | 998713101R00 | Přesun hmot pro izolace tepelné v objektech výšky do 6 m | t | 3.5111 |  | 0 |  | 0 |  | 0 | 21 | 0 | 0 | 0 | 0 | 0 | 800-713 | RTS 19/ I | RTS 19/ I | 1.74 | 6.11 |  |  |  |  | POL7_
|  | 50 m vodorovně | [23 empty] | SPI
Díl: | 762 | Konstrukce tesařské |  |  |  | 0 |  | 0 |  | 0 |  | 0 |  | 1.06 |  | 0 |  |  |  |  | 153.87 |  |  |  |  | DIL
39 | 762088113R00 | Zvláštní výkony zakrývání rozpracovaných tesařských konstrukcí těžkou plachtou na ochranu před srážkovou vodou, včetně odstranění 12 x 15 m | kus | 5 |  | 0 |  | 0 |  | 0 | 21 | 0 | 0.08471 | 0.42 | 0 | 0 | 800-762 | RTS 19/ I | RTS 19/ I | 26 | 130 |  |  |  |  | POL1_
|  | Zakrývání rozpracovaných tesařských konstrukcí těžkou plachtou na ochranu před srážkovou vodou. | [23 empty] | POP
|  | 5 |  | 5 | [21 empty] | VV | 0
40 | 762343931RT2 | Bednění a laťování střech zabednění jednotlivých otvorů ve střeše včetně dodávky prken tl. 24 mm, plocha otvoru do 1 m2 | m2 | 5 |  | 0 |  | 0 |  | 0 | 21 | 0 | 0.01462 | 0.07 | 0 | 0 | 800-762 | RTS 19/ I | RTS 19/ I | 1.68 | 8.4 |  |  |  |  | POL1_
|  | sp4 : 1*1*5 |  | 5 | [21 empty] | VV | 0
41 | 762395000R00 | Spojovací a ochranné prostředky svory, prkna, hřebíky, pásová ocel, vruty, impregnace | m3 | 0.12 |  | 0 |  | 0 |  | 0 | 21 | 0 | 0.02357 | 0 | 0 | 0 | 800-762 | RTS 19/ I | RTS 19/ I | 0 | 0 |  |  |  |  | POL1_
|  | sp4 : 1*1*5*0,024 |  | 0.12 | [21 empty] | VV | 0
42 | 762441112RT2 | Obložení atiky s dodávkou dřevoštěpkových desek, tloušťky 18 mm, 1 vrstva, upevněním šroubováním | m2 | 47.5414 |  | 0 |  | 0 |  | 0 | 21 | 0 | 0.01177 | 0.56 | 0 | 0 | 800-762 | RTS 19/ I | RTS 19/ I | 0.286 | 13.6 |  |  |  |  | POL1_
|  | sk1 : (0,66*5,42+0,76*5,42+0,35*15,28) |  | 13.0444 | [21 empty] | VV | 0
|  | sk2 : (0,45*(9,16+38,94+21,51+7,05)) |  | 34.497 | [21 empty] | VV | 0
43 | 762495000R00 | Spojovací a ochranné prostředky hřebíky, vruty | m2 | 47.5414 |  | 0 |  | 0 |  | 0 | 21 | 0 | 0.00024 | 0.01 | 0 | 0 | 800-762 | RTS 19/ I | RTS 19/ I | 0 | 0 |  |  |  |  | POL1_
|  | sk1 : (0,66*5,42+0,76*5,42+0,35*15,28) |  | 13.0444 | [21 empty] | VV | 0
|  | sk2 : (0,45*(9,16+38,94+21,51+7,05)) |  | 34.497 | [21 empty] | VV | 0
44 | 998762102R00 | Přesun hmot pro konstrukce tesařské v objektech výšky do 12 m | t | 1.0705 |  | 0 |  | 0 |  | 0 | 21 | 0 | 0 | 0 | 0 | 0 | 800-762 | RTS 19/ I | RTS 19/ I | 1.751 | 1.87 |  |  |  |  | POL7_
|  | 50 m vodorovně | [23 empty] | SPI
Díl: | 764 | Konstrukce klempířské |  |  |  | 0 |  | 0 |  | 0 |  | 0 |  | 0.19 |  | 0.85 |  |  |  |  | 56.78 |  |  |  |  | DIL
45 | 764252205R00 | Žlaby z měděného plechu žlaby včetně háků, čel, rohů, rovných hrdel a dilatací podokapní půlkulaté, rš 400 mm, | m | 44.69 |  | 0 |  | 0 |  | 0 | 21 | 0 | 0.00385 | 0.17 | 0 | 0 | 800-764 | RTS 19/ I | RTS 19/ I | 0.6417 | 28.68 |  |  |  |  | POL1_
|  | k5 : 44,69 |  | 44.69 | [21 empty] | VV | 0
46 | 764259211R00 | Žlaby z měděného plechu kotlík kónický pro podokapní žlaby pro trouby do D 100 mm | kus | 4 |  | 0 |  | 0 |  | 0 | 21 | 0 | 0.00504 | 0.02 | 0 | 0 | 800-764 | RTS 19/ I | RTS 19/ I | 1.0511 | 4.2 |  |  |  |  | POL1_
|  | k6 : 4 |  | 4 | [21 empty] | VV | 0
47 | 764323830R00 | Demontáž oplechování okapů na střechách s živičnou (fóliovou) krytinou, rš 330 mm, | m | 44.69 |  | 0 |  | 0 |  | 0 | 21 | 0 | 0 | 0 | 0.0032 | 0.14 | 800-764 | RTS 19/ I | RTS 19/ I | 0.0805 | 3.6 |  |  |  |  | POL1_
|  | k5 : 44,69 |  | 44.69 | [21 empty] | VV | 0
48 | 764331830R00 | Demontáž lemování zdí na střechách s tvrdou krytinou, rš 250 a 330 mm, sklonu do 30° | m | 19.275 |  | 0 |  | 0 |  | 0 | 21 | 0 | 0 | 0 | 0.00205 | 0.04 | 800-764 | RTS 19/ I | RTS 19/ I | 0.046 | 0.89 |  |  |  |  | POL1_
|  | k2 : 19,275 |  | 19.275 | [21 empty] | VV | 0
49 | 764334850R00 | Demontáž lemování zdí na plochých střechách s krycím plechem nadezdívky, rš 500 mm, | m | 26.0146 |  | 0 |  | 0 |  | 0 | 21 | 0 | 0 | 0 | 0.00324 | 0.08 | 800-764 | RTS 19/ I | RTS 19/ I | 0.069 | 1.8 |  |  |  |  | POL1_
|  | 5,07*2*1,00751 |  | 10.2162 | [21 empty] | VV | 0
|  | 9,16*1,00244+6,6*1,00244 |  | 15.7985 | [21 empty] | VV | 0
50 | 764341831R00 | Demontáž ostatních kusových prvků demontáž lemování trub, konzol a držáků s dilatačním kloboučkem na vlnité krytině, průměru přes 100 do 150 mm, sklonu do 30° | kus | 3 |  | 0 |  | 0 |  | 0 | 21 | 0 | 0 | 0 | 0.00305 | 0.01 | 800-764 | RTS 19/ I | RTS 19/ I | 0.092 | 0.28 |  |  |  |  | POL1_
51 | 764351836R00 | Demontáž žlabů háků, , sklonu do 30° | kus | 46 |  | 0 |  | 0 |  | 0 | 21 | 0 | 0 | 0 | 0.00096 | 0.04 | 800-764 | RTS 19/ I | RTS 19/ I | 0.0575 | 2.65 |  |  |  |  | POL1_
|  | k5 : 46 |  | 46 | [21 empty] | VV | 0
52 | 764352820R00 | Demontáž žlabů podokapních půlkruhových rovných, rš 400 a 500 mm, sklonu do 30° | m | 44.69 |  | 0 |  | 0 |  | 0 | 21 | 0 | 0 | 0 | 0.00445 | 0.2 | 800-764 | RTS 19/ I | RTS 19/ I | 0.0805 | 3.6 |  |  |  |  | POL1_
|  | k5 : 44,69 |  | 44.69 | [21 empty] | VV | 0
53 | 764359820R00 | Demontáž žlabů kotlíku oválného a čtyřhranného, , sklonu do 30° | kus | 4 |  | 0 |  | 0 |  | 0 | 21 | 0 | 0 | 0 | 0.00322 | 0.01 | 800-764 | RTS 19/ I | RTS 19/ I | 0.1955 | 0.78 |  |  |  |  | POL1_
|  | k6 : 4 |  | 4 | [21 empty] | VV | 0
54 | 764362810R00 | Demontáž střešních otvorů střešních oken a poklopů, na krytině hladké a drážkové, sklonu do 30° | kus | 6 |  | 0 |  | 0 |  | 0 | 21 | 0 | 0 | 0 | 0.02008 | 0.12 | 800-764 | RTS 19/ I | RTS 19/ I | 0.092 | 0.55 |  |  |  |  | POL1_
|  | sp1 : 5 |  | 5 | [21 empty] | VV | 0
|  | sp4 : 1 |  | 1 | [21 empty] | VV | 0
55 | 764430840R00 | Demontáž oplechování zdí a nadezdívek rš od 330 do 500 mm | m | 72.68 |  | 0 |  | 0 |  | 0 | 21 | 0 | 0 | 0 | 0.0023 | 0.17 | 800-764 | RTS 19/ I | RTS 19/ I | 0.1035 | 7.52 |  |  |  |  | POL1_
|  | k1 : 57,4 |  | 57.4 | [21 empty] | VV | 0
|  | k3 : 15,28 |  | 15.28 | [21 empty] | VV | 0
56 | 764430850R00 | Demontáž oplechování zdí a nadezdívek rš 600 mm | m | 11.48 |  | 0 |  | 0 |  | 0 | 21 | 0 | 0 | 0 | 0.00337 | 0.04 | 800-764 | RTS 19/ I | RTS 19/ I | 0.115 | 1.32 |  |  |  |  | POL1_
|  | k4 : 11,48 |  | 11.48 | [21 empty] | VV | 0
57 | 998764101R00 | Přesun hmot pro konstrukce klempířské v objektech výšky do 6 m | t | 0.19222 |  | 0 |  | 0 |  | 0 | 21 | 0 | 0 | 0 | 0 | 0 | 800-764 | RTS 19/ I | RTS 19/ I | 4.737 | 0.91 |  |  |  |  | POL7_
|  | 50 m vodorovně | [23 empty] | SPI
Díl: | 766 | Konstrukce truhlářské |  |  |  | 0 |  | 0 |  | 0 |  | 0 |  | 0.08 |  | 0 |  |  |  |  | 31.02 |  |  |  |  | DIL
58 | 766624051R00 | Montáž světlovodů otvor v krytině a v podhledu | kus | 5 |  | 0 |  | 0 |  | 0 | 21 | 0 | 0.00248 | 0.01 | 0 | 0 | 800-766 | RTS 19/ I | RTS 19/ I | 6.166 | 30.83 |  |  |  |  | POL1_
|  | Montáž střešní části světlovodu v krytině střechy, vytvoření prostupu v tepelné izolaci stropu a v podhledu sádrokartonovém a montáž světlovodu v podhledu. | [23 empty] | POP |  | Montáž střešní části světlovodu v krytině střechy, vytvoření prostupu v tepelné izolaci stropu a v podhledu sádrokartonovém a montáž světlovodu v podhledu.
|  | Bez dodávky světlovodu | [23 empty] | POP
|  | sp1 : 5 |  | 5 | [21 empty] | VV | 0
59 | SP/4 | D+M výlez na plochou střechu celokovový, tepelně izolovaný spodní a horní poklop (U=0,6 W/m2K), vestavěné stahovací schůdky, obvodový rám, úprava stropního otvoru, zapravení ostění | kus | 1 |  | 0 |  | 0 |  | 0 | 21 | 0 | 0 | 0 | 0 | 0 |  | Vlastní | Indiv | 0 | 0 |  |  |  |  | POL1_
60 | 611405941R | světlovod d = 350 mm; l = 800 až 1 850 mm; rám polyuretanový 600x600x150 mm; tubus pevný; sklon střechy 0 až 15 °; vnější zasklení nešpinivé tvrzené sklo | kus | 5 |  | 0 |  | 0 |  | 0 | 21 | 0 | 0.014 | 0.07 | 0 | 0 | SPCM | RTS 19/ I | RTS 19/ I | 0 | 0 |  |  |  |  | POL3_
|  | sp1 : 5 |  | 5 | [21 empty] | VV | 0
61 | 998766101R00 | Přesun hmot pro konstrukce truhlářské v objektech výšky do 6 m | t | 0.0824 |  | 0 |  | 0 |  | 0 | 21 | 0 | 0 | 0 | 0 | 0 | 800-766 | RTS 19/ I | RTS 19/ I | 2.255 | 0.19 |  |  |  |  | POL7_
|  | 50 m vodorovně | [23 empty] | SPI
Díl: | 784 | Malby |  |  |  | 0 |  | 0 |  | 0 |  | 0 |  | 0.03 |  | 0 |  |  |  |  | 6.44 |  |  |  |  | DIL
62 | 784402801R00 | Odstranění maleb oškrabáním, v místnostech do 3,8 m | m2 | 8.684 |  | 0 |  | 0 |  | 0 | 21 | 0 | 0 | 0 | 0 | 0 | 800-784 | RTS 19/ I | RTS 19/ I | 0.06971 | 0.61 |  |  |  |  | POL1_
|  | t1 : (2,69+2,19*2)*1*0,1 |  | 0.707 | [21 empty] | VV | 0
|  | t2 : (2,69+2,19*2)*2*0,1 |  | 1.414 | [21 empty] | VV | 0
|  | t3 : (2,69+2,19*2)*2*0,1 |  | 1.414 | [21 empty] | VV | 0
|  | pl1 : 0,6*4*6*0,1 |  | 1.44 | [21 empty] | VV | 0
|  | pl2 : (1,5*2+1,7*2)*0,1 |  | 0.64 | [21 empty] | VV | 0
|  | pl3 : (1,3*2+0,6*2)*0,1 |  | 0.38 | [21 empty] | VV | 0
|  | pl4 : (1,2*2+0,7*2)*0,1 |  | 0.38 | [21 empty] | VV | 0
|  | pl5 : (1,8*2+0,7*2)*0,1 |  | 0.5 | [21 empty] | VV | 0
|  | pl6 : (1,8+2,51*2)*0,1 |  | 0.682 | [21 empty] | VV | 0
|  | pl7 : (1,15+2,51*2)*0,1 |  | 0.617 | [21 empty] | VV | 0
|  | pl8 : (1+2,05*2)*0,1 |  | 0.51 | [21 empty] | VV | 0
63 | 784161401R00 | Příprava povrchu Penetrace (napouštění) podkladu disperzní, jednonásobná | m2 | 43.42 |  | 0 |  | 0 |  | 0 | 21 | 0 | 0.00017 | 0.01 | 0 | 0 | 800-784 | RTS 19/ I | RTS 19/ I | 0.03248 | 1.41 |  |  |  |  | POL1_
|  | Začátek provozního součtu | [23 empty] | VV
|  | t1 : (2,69+2,19*2)*1*0,1 |  | 0.707 | [21 empty] | VV | 2
|  | t2 : (2,69+2,19*2)*2*0,1 |  | 1.414 | [21 empty] | VV | 2
|  | t3 : (2,69+2,19*2)*2*0,1 |  | 1.414 | [21 empty] | VV | 2
|  | pl1 : 0,6*4*6*0,1 |  | 1.44 | [21 empty] | VV | 2
|  | pl2 : (1,5*2+1,7*2)*0,1 |  | 0.64 | [21 empty] | VV | 2
|  | pl3 : (1,3*2+0,6*2)*0,1 |  | 0.38 | [21 empty] | VV | 2
|  | pl4 : (1,2*2+0,7*2)*0,1 |  | 0.38 | [21 empty] | VV | 2
|  | pl5 : (1,8*2+0,7*2)*0,1 |  | 0.5 | [21 empty] | VV | 2
|  | pl6 : (1,8+2,51*2)*0,1 |  | 0.682 | [21 empty] | VV | 2
|  | pl7 : (1,15+2,51*2)*0,1 |  | 0.617 | [21 empty] | VV | 2
|  | pl8 : (1+2,05*2)*0,1 |  | 0.51 | [21 empty] | VV | 2
|  | Konec provozního součtu | [23 empty] | VV
|  | 8,684*5 |  | 43.42 | [21 empty] | VV | 0
64 | 784165512R00 | Malby z malířských směsí otěruvzdorných, , bělost 93 %, dvojnásobné | m2 | 43.42 |  | 0 |  | 0 |  | 0 | 21 | 0 | 0.00046 | 0.02 | 0 | 0 | 800-784 | RTS 19/ I | RTS 19/ I | 0.10191 | 4.42 |  |  |  |  | POL1_
Díl: | M21 | Elektromontáže |  |  |  | 0 |  | 0 |  | 0 |  | 0 |  | 0 |  | 0 |  |  |  |  | 0 |  |  |  |  | DIL
65 | M21-02 | Demnotáž hromosvodového vedení na střeše, včetně odvozu a likvidace suti | kpl | 1 |  | 0 |  | 0 |  | 0 | 21 | 0 | 0 | 0 | 0 | 0 |  | Vlastní | Indiv | 0 | 0 |  |  |  |  | POL1_
66 | M21-03 | D+M nové hromosvodové vedení na střeše (Cu) | kpl | 1 |  | 0 |  | 0 |  | 0 | 21 | 0 | 0 | 0 | 0 | 0 |  | Vlastní | Indiv | 0 | 0 |  |  |  |  | POL1_
Díl: | D96 | Přesuny suti a vybouraných hmot |  |  |  | 0 |  | 0 |  | 0 |  | 0 |  | 0 |  | 0 |  |  |  |  | 12.36 |  |  |  |  | DIL
67 | 979081111R00 | Odvoz suti a vybouraných hmot na skládku do 1 km | t | 6.6741 |  | 0 |  | 0 |  | 0 | 21 | 0 | 0 | 0 | 0 | 0 | 801-3 | RTS 19/ I | RTS 19/ I | 0.49 | 3.27 |  |  |  |  | POL8_
|  | Včetně naložení na dopravní prostředek a složení na skládku, bez poplatku za skládku. | [23 empty] | POP
68 | 979081121R00 | Odvoz suti a vybouraných hmot na skládku příplatek za každý další 1 km | t | 6.6741 |  | 0 |  | 0 |  | 0 | 21 | 0 | 0 | 0 | 0 | 0 | 801-3 | RTS 19/ I | RTS 19/ I | 0 | 0 |  |  |  |  | POL8_
69 | 979082111R00 | Vnitrostaveništní doprava suti a vybouraných hmot do 10 m | t | 6.6741 |  | 0 |  | 0 |  | 0 | 21 | 0 | 0 | 0 | 0 | 0 | 801-3 | RTS 19/ I | RTS 19/ I | 0.942 | 6.29 |  |  |  |  | POL8_
70 | 979082121R00 | Vnitrostaveništní doprava suti a vybouraných hmot příplatek k ceně za každých dalších 5 m | t | 26.6964 |  | 0 |  | 0 |  | 0 | 21 | 0 | 0 | 0 | 0 | 0 | 801-3 | RTS 19/ I | RTS 19/ I | 0.105 | 2.8 |  |  |  |  | POL8_
71 | 979990001R00 | Poplatek za skládku stavební suti | t | 0.86763 |  | 0 |  | 0 |  | 0 | 21 | 0 | 0 | 0 | 0 | 0 | 801-3 | RTS 19/ I | RTS 18/ II | 0 | 0 |  |  |  |  | POL8_
72 | 979990121R00 | Poplatek za skládku asfaltové pásy | t | 5.406 |  | 0 |  | 0 |  | 0 | 21 | 0 | 0 | 0 | 0 | 0 | 801-3 | RTS 19/ I | RTS 19/ I | 0 | 0 |  |  |  |  | POL8_
73 | 979990143R00 | Poplatek za skládku polystyren | t | 0.40045 |  | 0 |  | 0 |  | 0 | 21 | 0 | 0 | 0 | 0 | 0 | 801-3 | RTS 19/ I | RTS 19/ I | 0 | 0 |  |  |  |  | POL8_
[24 empty] | 15 | 21
| Celkem |  |  |  |  | 0 | [17 empty] | 0 | 0 | SUM
JKSO:
| 801.26 | budovy krematorií a obřadních síní | [23 empty] | JKSO
| m3 | svislá nosná konstrukce zděná z cihel,tvárnic, bloků | [23 empty] | JKSOChar
JKSOAkce
END
Note on S6: Jedná se o informaci, zda se jedná o položku, která je do rozpočtu zadána z cenové soustavy RTS, nebo vlastní.
Note on T6: Jedná se o název CÚ, která je zadána u položky rozpočtu