## Pokyny pro vyplnění
Pokyny pro vyplnění
Ve všech listech tohoto souboru můžete měnit pouze buňky s modrým pozadím. Jedná se o tyto údaje : - údaje o firmě - jednotkové ceny položek zadané na maximálně dvě desetinná místa

## Stavba
#RTSROZP# | Soupis stavebních prací, dodávek a služeb
| Stavba: |  | MX19/06 | Rekonstrukce tepelného zdroje nemocnice Boskovice
| Zadavatel |  | Město Boskovice |  |  |  | IČO: | 00279978
|  |  | Masarykovo náměstí 4/2 |  |  |  | DIČ: | CZ00279978
|  |  | 68001 | Boskovice
| Projektant: | [5 empty] | IČO:
DIČ:
| Zhotovitel: | [5 empty] | IČO:
DIČ:
Vypracoval:
| Rozpis ceny | [6 empty] | Celkem
HSV | HSV | [6 empty] | 0
PSV | PSV | [6 empty] | 0
MON | MON | [6 empty] | 0
VN | Vedlejší náklady | [6 empty] | 0
ON | Ostatní náklady | [6 empty] | 0
| Celkem | [6 empty] | 0
Rekapitulace daní
0 | Základ pro sníženou DPH |  |  | 15 | % | 0 |  |  | CZK
0 | Snížená DPH |  |  | 15 | % | 0 |  |  | CZK
0 | Základ pro základní DPH |  |  | 21 | % | 0 |  |  | CZK
0 | Základní DPH |  |  | 21 | % | 0 |  |  | CZK
0 | Zaokrouhlení |  |  |  |  | 0 |  |  | CZK
| Cena celkem bez DPH |  |  |  |  | 0 |  |  | CZK
0 | Cena celkem s DPH |  |  |  |  | 0 |  |  | CZK
|  | v |  |  | dne
|  |  | Za zhotovitele |  |  |  | Za objednatele
Rekapitulace dílčích částí
#CASTI>> | Číslo | Název |  |  | Základ pro sníženou DPH | Základ pro základní DPH | DPH celkem | Cena celkem | %
1 | Stavba |  |  |  | 0 | 0 | 0 | 0
2 |  | Ostatní a vedlejší náklady |  |  | 0 | 0 | 0 | 0
3 | D 1.00 | VRN |  |  | 0 | 0 | 0 | 0
2 |  | Stavební objekt |  |  |  |  | 0 | 0
2 | 02 | Rekonstrukce tepelného zdroje - II. etapa |  |  | 0 | 0 | 0 | 0
3 | D 1.01 | Stavební část |  |  | 0 | 0 | 0 | 0
3 | D 1.02 | Rozvod plynu |  |  | 0 | 0 | 0 | 0
3 | D 1.03 | Strojní část |  |  | 0 | 0 | 0 | 0
3 | D 1.04 | Zdravotechnika |  |  | 0 | 0 | 0 | 0
3 | D 1.05 | Elektroinstalace-silnoproud |  |  | 0 | 0 | 0 | 0
3 | D 1.06 | MaR - měření a regilace |  |  | 0 | 0 | 0 | 0
3 | D 1.07 | Vzduchotechnika |  |  | 0 | 0 | 0 | 0
| Celkem za stavbu |  |  |  | 0 | 0 | 0 | 0 | 0
Rekapitulace dílů
| Číslo | Název |  |  | Typ dílu |  |  | Celkem | %
| 1 | Zemní práce |  |  | HSV |  |  | 0
| 2 | Základy a zvláštní zakládání |  |  | HSV |  |  | 0
| 3 | Svislé a kompletní konstrukce |  |  | HSV |  |  | 0
| 4 | Vodorovné konstrukce |  |  | HSV |  |  | 0
| 5 | Komunikace |  |  | HSV |  |  | 0
| 6 | Úpravy povrchu, podlahy |  |  | HSV |  |  | 0
| 61 | Úpravy povrchů vnitřní |  |  | HSV |  |  | 0
| 62 | Úpravy povrchů vnější |  |  | HSV |  |  | 0
| 63 | Podlahy a podlahové konstrukce |  |  | HSV |  |  | 0
| 64 | Výplně otvorů |  |  | HSV |  |  | 0
| 89 | Ostatní konstrukce na trubním vedení |  |  | HSV |  |  | 0
| 9 | Ostatní konstrukce, bourání |  |  | HSV |  |  | 0
| 900 | HZS - revize, zkoušky |  |  | HSV |  |  | 0
| 94 | Lešení a stavební výtahy |  |  | HSV |  |  | 0
| 95 | Dokončovací konstrukce na pozemních stavbách |  |  | HSV |  |  | 0
| 96 | Bourání konstrukcí |  |  | HSV |  |  | 0
| 98 | Demolice |  |  | HSV |  |  | 0
| 99 | Staveništní přesun hmot |  |  | HSV |  |  | 0
| _1 | Zařízení č. 1 – přívod spalovacího vzduchu do kotelny |  |  | PSV |  |  | 0
| _2 | Zařízení č. 2 – odvod tepla a přívod ventilačního vzduchu do kotelny |  |  | PSV |  |  | 0
| _3 | Společné pro všechna zařízení |  |  | PSV |  |  | 0
| 700B | Demontáže |  |  | PSV |  |  | 0
| 711 | Izolace proti vodě |  |  | PSV |  |  | 0
| 713 | Izolace tepelné |  |  | PSV |  |  | 0
| 721 | Vnitřní kanalizace |  |  | PSV |  |  | 0
| 722 | Vnitřní vodovod |  |  | PSV |  |  | 0
| 723 | Vnitřní plynovod |  |  | PSV |  |  | 0
| 724 | Strojní vybavení - CHUV |  |  | PSV |  |  | 0
| 725 | Zařizovací předměty |  |  | PSV |  |  | 0
| 728 | Vzduchotechnika |  |  | PSV |  |  | 0
| 731 | Kotelny |  |  | PSV |  |  | 0
| 731-1 | Odkouření, komíny |  |  | PSV |  |  | 0
| 732 | Strojovny |  |  | PSV |  |  | 0
| 733 | Rozvod potrubí |  |  | PSV |  |  | 0
| 734 | Armatury |  |  | PSV |  |  | 0
| 735 | Otopná tělesa |  |  | PSV |  |  | 0
| 764 | Konstrukce klempířské |  |  | PSV |  |  | 0
| 766 | Konstrukce truhlářské |  |  | PSV |  |  | 0
| 767 | Konstrukce zámečnické |  |  | PSV |  |  | 0
| 777 | Podlahy ze syntetických hmot |  |  | PSV |  |  | 0
| 783 | Nátěry |  |  | PSV |  |  | 0
| _1 | ROZVADĚČ MR2 - KGJ2 |  |  | MON |  |  | 0
| _2 | KOTELNA |  |  | MON |  |  | 0
| _3 | DEMI VODA - RO2 |  |  | MON |  |  | 0
| _3 | Rozvaděče, vybavení |  |  | MON |  |  | 0
| _4 | Elektromontáže - svítidla, přístroje, vybavení |  |  | MON |  |  | 0
| _4 | VĚTRÁNÍ KOTELNÍ |  |  | MON |  |  | 0
| _5 | DDC |  |  | MON |  |  | 0
| _6 | VELÍN |  |  | MON |  |  | 0
| _7 | Rozvaděč MR2-X2 |  |  | MON |  |  | 0
| _8 | KABELY A ŽLABY |  |  | MON |  |  | 0
| _9 | DALŠÍ SLUŽBY |  |  | MON |  |  | 0
| M21 | Elektromontáže |  |  | MON |  |  | 0
| M43 | Montáže ocelových konstrukcí |  |  | MON |  |  | 0
| D96 | Přesuny suti a vybouraných hmot |  |  | PSU |  |  | 0
| VN | Vedlejší náklady |  |  | VN |  |  | 0
| ON | Ostatní náklady |  |  | ON |  |  | 0
| Cena celkem | [6 empty] | 0 | 0
Note on D11: Název
Note on I11: IČO
Note on D12: Ulice
Note on I12: DIČ
Note on D13: PSČ
Note on E13: Místo

## VzorPolozky (hidden)
Položkový rozpočet
S:
O:
R:

## 01 D 1.00 Naklady
Soupis vedlejších a ostatních nákladů | [26 empty] | #TypZaznamu#
S: | MX19/06 | Rekonstrukce tepelného zdroje nemocnice Boskovice | [24 empty] | STA
O: | 01 | Ostatní a vedlejší náklady | [21 empty] | NAK |  |  | OBJ
R: | D 1.00 | VRN | [24 empty] | ROZ
P.č. | Číslo položky | Název položky | MJ | Množství | Cena / MJ | Celkem | Dodávka | Dodávka celk. | Montáž | Montáž celk. | DPH | Cena s DPH | Hmotnost / MJ | Hmotnost celk.(t) | Dem. hmotnost / MJ | Dem. hmotnost celk.(t) | Ceník | Cen. soustava / platnost | Cenová úroveň | Nhod / MJ | Nhod celk. | Dodavatel | Typ položky
Díl: | VN | Vedlejší náklady |  |  |  | 0 |  | 0 |  | 0 |  | 0 |  | 0 |  | 0 |  |  |  |  | 0 | [5 empty] | DIL
1 | 005121 R | Zařízení staveniště | Soubor | 1 |  | 0 |  | 0 |  | 0 | 21 | 0 | 0 | 0 | 0 | 0 |  | RTS 20/ I | Indiv | 0 | 0 |  | VRN |  |  |  | POL99_2
|  | Veškeré náklady spojené s vybudováním, provozem a odstraněním zařízení staveniště. | [24 empty] | POP
2 | 005122 R | Provozní vlivy | Soubor | 1 |  | 0 |  | 0 |  | 0 | 21 | 0 | 0 | 0 | 0 | 0 |  | RTS 20/ I | Indiv | 0 | 0 |  | VRN |  |  |  | POL99_1
|  | Náklady na ztížené podmínky provádění tam, kde jsou stavební práce zcela nebo zčásti omezovány provozem jiných osob. Jde zejména o zvýšené náklady související s omezením provozem v areálu objednatele nebo o náklady v důsledku nezbytného respektování stávající dopravy ovlivňující stavební práce. | [24 empty] | POP | Náklady na ztížené podmínky provádění tam, kde jsou stavební práce zcela nebo zčásti omezovány provozem jiných osob. Jde zejména o zvýšené náklady související s omezením provozem v areálu objednatele nebo o náklady v důsledku nezbytného respektování stávající dopravy ovlivňující stavební práce.
3 | 005124010R | Koordinační činnost | Soubor | 1 |  | 0 |  | 0 |  | 0 | 21 | 0 | 0 | 0 | 0 | 0 |  | RTS 20/ I | Indiv | 0 | 0 |  | VRN |  |  |  | POL99_2
|  | Koordinace stavebních a technologických dodávek stavby. | [24 empty] | POP
Díl: | ON | Ostatní náklady |  |  |  | 0 |  | 0 |  | 0 |  | 0 |  | 0 |  | 0 |  |  |  |  | 0 | [5 empty] | DIL
4 | 005211080R | Bezpečnostní a hygienická opatření na staveništi | Soubor | 1 |  | 0 |  | 0 |  | 0 | 21 | 0 | 0 | 0 | 0 | 0 |  | RTS 20/ I | Indiv | 0 | 0 |  | VRN |  |  |  | POL99_2
|  | Náklady na ochranu staveniště před vstupem nepovolaných osob, včetně příslušného značení, náklady na osvětlení staveniště, náklady na vypracování potřebné dokumentace pro provoz staveniště z hlediska požární ochrany (požární řád a poplachová směrnice) a z hlediska provozu staveniště (provozně dopravní řád). | [24 empty] | POP | Náklady na ochranu staveniště před vstupem nepovolaných osob, včetně příslušného značení, náklady na osvětlení staveniště, náklady na vypracování potřebné dokumentace pro provoz staveniště z hlediska požární ochrany (požární řád a poplachová směrnice) a z hlediska provozu staveniště (provozně dopravní řád).
5 | 005241010R | Dokumentace skutečného provedení | Soubor | 1 |  | 0 |  | 0 |  | 0 | 21 | 0 | 0 | 0 | 0 | 0 |  | RTS 20/ I | Indiv | 0 | 0 |  | VRN |  |  |  | POL99_8
|  | Náklady na vyhotovení dokumentace skutečného provedení stavby a její předání objednateli v požadované formě a požadovaném počtu. | [24 empty] | POP | Náklady na vyhotovení dokumentace skutečného provedení stavby a její předání objednateli v požadované formě a požadovaném počtu.
6 | 00524 R | Předání a převzetí díla | Soubor | 1 |  | 0 |  | 0 |  | 0 | 21 | 0 | 0 | 0 | 0 | 0 |  | RTS 20/ I | Indiv | 0 | 0 |  | VRN |  |  |  | POL99_8
|  | Náklady zhotovitele, které vzniknou v souvislosti s povinnostmi zhotovitele při předání a převzetí díla. | [24 empty] | POP | Náklady zhotovitele, které vzniknou v souvislosti s povinnostmi zhotovitele při předání a převzetí díla.
[25 empty] | 15 | 21 | DPH
| Celkem |  |  |  |  | 0 | [18 empty] | 0 | 0 | SUM
END
Note on S6: Jedná se o informaci, zda se jedná o položku, která je do rozpočtu zadána z cenové soustavy RTS, nebo vlastní.
Note on T6: Jedná se o název CÚ, která je zadána u položky rozpočtu

## 02 D 1.01 Pol
Položkový soupis prací a dodávek | [26 empty] | #TypZaznamu#
S: | MX19/06 | Rekonstrukce tepelného zdroje nemocnice Boskovice | [24 empty] | STA
O: | 02 | Rekonstrukce tepelného zdroje - II. etapa | [21 empty] | STA |  |  | OBJ
R: | D 1.01 | Stavební část | [24 empty] | ROZ
P.č. | Číslo položky | Název položky | MJ | Množství | Cena / MJ | Celkem | Dodávka | Dodávka celk. | Montáž | Montáž celk. | DPH | Cena s DPH | Hmotnost / MJ | Hmotnost celk.(t) | Dem. hmotnost / MJ | Dem. hmotnost celk.(t) | Ceník | Cen. soustava / platnost | Cenová úroveň | Nhod / MJ | Nhod celk. | Dodavatel | Typ položky
Díl: | 1 | Zemní práce |  |  |  | 0 |  | 0 |  | 0 |  | 0 |  | 15.07 |  | 0 |  |  |  |  | 141.93 | [5 empty] | DIL
1 | 139711101RT3 | Vykopávka v uzavřených prostorách v hornině 3 | m3 | 12.4295 |  | 0 |  | 0 |  | 0 | 21 | 0 | 0 | 0 | 0 | 0 | 800-1 | RTS 20/ I | RTS 19/ II | 4.728 | 58.77 |  | Práce |  |  |  | POL1_
|  | s naložením výkopku na dopravní prostředek | [24 empty] | SPI
|  | pod dělícími stěnami - bude upřesněno při realizaci : (3,35+2,7)*0,4*1,1 |  | 2.662 | [22 empty] | VV | 0
|  | (2,0*0,9+1,88*0,9*1,2)*2,55 |  | 9.7675 | [22 empty] | VV | 0
2 | 161101501R00 | Svislé přemístění výkopku nošením z horniny 1 až 4 | m3 | 12.43 |  | 0 |  | 0 |  | 0 | 21 | 0 | 0 | 0 | 0 | 0 | 800-1 | RTS 20/ I | RTS 19/ II | 3.81 | 47.36 |  | Práce |  |  |  | POL1_
|  | bez naložení, avšak s vyprázdněním nádoby na hromady nebo do dopravního prostředku, na každých třeba i započatých 3 m výšky, | [24 empty] | SPI |  | bez naložení, avšak s vyprázdněním nádoby na hromady nebo do dopravního prostředku, na každých třeba i započatých 3 m výšky,
3 | 162501102R00 | Vodorovné přemístění výkopku z horniny 1 až 4, na vzdálenost přes 2 500 do 3 000 m | m3 | 12.43 |  | 0 |  | 0 |  | 0 | 21 | 0 | 0 | 0 | 0 | 0 | 800-1 | RTS 20/ I | RTS 19/ II | 0.011 | 0.14 |  | Práce |  |  |  | POL1_
|  | po suchu, bez naložení výkopku, avšak se složením bez rozhrnutí, zpáteční cesta vozidla. | [24 empty] | SPI
4 | 162201203R00 | Vodorovné přemístění výkopku z horniny 1 až 4, kolečkem, na vzdálenost do 10 m | m3 | 12.43 |  | 0 |  | 0 |  | 0 | 21 | 0 | 0 | 0 | 0 | 0 | 800-1 | RTS 20/ I | RTS 19/ II | 0.668 | 8.3 |  | Práce |  |  |  | POL1_
|  | bez naložení, avšak s vyprázdněním nádoby na hromadu nebo do dopravního prostředku, | [24 empty] | SPI
5 | 167101101R00 | Nakládání, skládání, překládání neulehlého výkopku nakládání výkopku do 100 m3, z horniny 1 až 4 | m3 | 12.43 |  | 0 |  | 0 |  | 0 | 21 | 0 | 0 | 0 | 0 | 0 | 800-1 | RTS 20/ I | RTS 19/ II | 0.652 | 8.1 |  | Práce |  |  |  | POL1_
6 | 175101201R00 | Obsyp objektů bez prohození sypaniny | m3 | 8.775 |  | 0 |  | 0 |  | 0 | 21 | 0 | 0 | 0 | 0 | 0 | 800-1 | RTS 20/ I | RTS 19/ II | 2.195 | 19.26 |  | Práce |  |  |  | POL1_
|  | sypaninou z vhodných hornin tř. 1 - 4 nebo materiálem, uloženým ve vzdálenosti do 30 m od vnějšího kraje objektu, pro jakoukoliv míru zhutnění, | [24 empty] | SPI |  | sypaninou z vhodných hornin tř. 1 - 4 nebo materiálem, uloženým ve vzdálenosti do 30 m od vnějšího kraje objektu, pro jakoukoliv míru zhutnění,
|  | 1. PP : 2,0*1,5*1,75+1,88*1,5*1,25 |  | 8.775 | [22 empty] | VV | 0
7 | 199000002R00 | Poplatky za skládku horniny 1- 4 | m3 | 12.43 |  | 0 |  | 0 |  | 0 | 21 | 0 | 0 | 0 | 0 | 0 | 800-1 | RTS 20/ I | RTS 19/ II | 0 | 0 |  | Práce |  |  |  | POL1_
8 | 583418004R | kamenivo přírodní drcené frakce 16,0 až 32,0 mm; třída B | t | 15.0667 |  | 0 |  | 0 |  | 0 | 21 | 0 | 1 | 15.07 | 0 | 0 | SPCM | RTS 20/ I | RTS 19/ II | 0 | 0 |  | Specifikace |  |  |  | POL3_
|  | 8,775*1,7*1,01 |  | 15.0667 | [22 empty] | VV | 0
Díl: | 2 | Základy a zvláštní zakládání |  |  |  | 0 |  | 0 |  | 0 |  | 0 |  | 28.96 |  | 0 |  |  |  |  | 52.32 | [5 empty] | DIL
9 | 271531113R00 | Polštáře zhutněné pod základy kamenivo hrubé, drcené, frakce 16 - 32 mm | m3 | 0.5912 |  | 0 |  | 0 |  | 0 | 21 | 0 | 2.16 | 1.28 | 0 | 0 | 800-2 | RTS 20/ I | RTS 19/ II | 1.085 | 0.64 |  | Práce |  |  |  | POL1_
|  | (3,35+2,7)*0,4*0,1 |  | 0.242 | [22 empty] | VV | 0
|  | 2,0*0,9*0,1+1,88*0,9*0,1 |  | 0.3492 | [22 empty] | VV | 0
10 | 274272110RT3 | Zdivo základové z bednicích tvárnic tloušťky 150 mm, výplň betonem C 16/20 | m2 | 6.27 |  | 0 |  | 0 |  | 0 | 21 | 0 | 0.385 | 2.41 | 0 | 0 | 801-1 | RTS 20/ I | RTS 19/ II | 0.8 | 5.02 |  | Práce |  |  |  | POL1_
|  | s výplní betonem, bez výztuže, | [24 empty] | SPI
|  | 1. PP - přizdívka B-B : (1,5+1,35)*2,2 |  | 6.27 | [22 empty] | VV | 0
11 | 274272130RT3 | Zdivo základové z bednicích tvárnic tloušťky 250 mm, výplň betonem C 16/20 | m2 | 5.61 |  | 0 |  | 0 |  | 0 | 21 | 0 | 0.6 | 3.37 | 0 | 0 | 801-1 | RTS 20/ I | RTS 19/ II | 1 | 5.61 |  | Práce |  |  |  | POL1_
|  | s výplní betonem, bez výztuže, | [24 empty] | SPI
|  | 1. PP - B-B : (1,1+1,45)*2,2 |  | 5.61 | [22 empty] | VV | 0
12 | 274272160RT3 | Zdivo základové z bednicích tvárnic tloušťky 500 mm, výplň betonem C 16/20 | m2 | 5.85 |  | 0 |  | 0 |  | 0 | 21 | 0 | 1.175 | 6.87 | 0 | 0 | 801-1 | RTS 20/ I | RTS 19/ II | 1.23 | 7.2 |  | Práce |  |  |  | POL1_
|  | s výplní betonem, bez výztuže, | [24 empty] | SPI
|  | pod dělícími stěnami : 2,0*1,75+1,88*1,25 |  | 5.85 | [22 empty] | VV | 0
13 | 274313511R00 | Beton základových pasů prostý třídy C 12/15 | m3 | 5.7104 |  | 0 |  | 0 |  | 0 | 21 | 0 | 2.525 | 14.42 | 0 | 0 | 801-1 | RTS 20/ I | RTS 19/ II | 0.477 | 2.72 |  | Práce |  |  |  | POL1_
|  | Včetně dodávky a uložení betonu a kamene. | [24 empty] | POP
|  | pod dělícími stěnami : (3,35+2,7)*0,4*1,0 |  | 2.42 | [22 empty] | VV | 0
|  | 2,0*0,9*0,7+1,88*0,9*1,2 |  | 3.2904 | [22 empty] | VV | 0
14 | 274351215R00 | Bednění stěn základových pasů zřízení | m2 | 14.9 |  | 0 |  | 0 |  | 0 | 21 | 0 | 0.03916 | 0.58 | 0 | 0 | 801-1 | RTS 20/ I | RTS 19/ II | 1.05 | 15.65 |  | Práce |  |  |  | POL1_
|  | svislé nebo šikmé (odkloněné), půdorysně přímé nebo zalomené, stěn základových pasů ve volných nebo zapažených jámách, rýhách, šachtách, včetně případných vzpěr, | [24 empty] | SPI |  | svislé nebo šikmé (odkloněné), půdorysně přímé nebo zalomené, stěn základových pasů ve volných nebo zapažených jámách, rýhách, šachtách, včetně případných vzpěr,
|  | pod dělícími stěnami : (3,35+2,7)*1,0*2 |  | 12.1 | [22 empty] | VV | 0
|  | 2,0*0,7*2 |  | 2.8 | [22 empty] | VV | 0
15 | 274351216R00 | Bednění stěn základových pasů odstranění | m2 | 14.9 |  | 0 |  | 0 |  | 0 | 21 | 0 | 0 | 0 | 0 | 0 | 801-1 | RTS 20/ I | RTS 19/ II | 0.32 | 4.77 |  | Práce |  |  |  | POL1_
|  | svislé nebo šikmé (odkloněné), půdorysně přímé nebo zalomené, stěn základových pasů ve volných nebo zapažených jámách, rýhách, šachtách, včetně případných vzpěr, | [24 empty] | SPI |  | svislé nebo šikmé (odkloněné), půdorysně přímé nebo zalomené, stěn základových pasů ve volných nebo zapažených jámách, rýhách, šachtách, včetně případných vzpěr,
|  | Včetně očištění, vytřídění a uložení bednicího materiálu. | [24 empty] | POP
16 | 274361821R00 | Výztuž základových pasů z betonářské oceli 10 505 (R) | t | 0.01536 |  | 0 |  | 0 |  | 0 | 21 | 0 | 1.0212 | 0.02 | 0 | 0 | 801-1 | RTS 20/ I | RTS 19/ II | 23.531 | 0.36 |  | Práce |  |  |  | POL1_
|  | 0,25*6*6*1,58*0,001*1,08 |  | 0.01536 | [22 empty] | VV | 0
17 | 380932217R00 | Dodatečné vlepování betonářské výztuže vlepení betonářské výztuže, D 16 mm, beton, malta 71,6 MPa | m | 9 |  | 0 |  | 0 |  | 0 | 21 | 0 | 0.00118 | 0.01 | 0 | 0 | 801-4 | RTS 20/ I | RTS 19/ II | 1.15 | 10.35 |  | Práce |  |  |  | POL1_
|  | 0,25*6*6 |  | 9 | [22 empty] | VV | 0
Díl: | 3 | Svislé a kompletní konstrukce |  |  |  | 0 |  | 0 |  | 0 |  | 0 |  | 41.09 |  | 0 |  |  |  |  | 174.63 | [5 empty] | DIL
18 | 310271637R00 | Zazdívka otvorů z pórobetonových tvárnic plochy od 1 m2 do 4 m2, tloušťka zdiva 375 mm | m3 | 0.8625 |  | 0 |  | 0 |  | 0 | 21 | 0 | 0.5807 | 0.5 | 0 | 0 | 801-4 | RTS 20/ I | RTS 19/ II | 6.1074 | 5.27 |  | Práce |  |  |  | POL1_
|  | ve zdivu nadzákladovém, včetně pomocného pracovního lešení | [24 empty] | SPI
|  | 1,15*2,0*0,375 |  | 0.8625 | [22 empty] | VV | 0
19 | 311238144R00 | Zdivo nosné z cihel a tvarovek pálených tloušťky 300 mm, , charakteristická pevnost v tlaku fk = 3,88 MPa, součinitel prostupu tepla U=0,55 W/m2.K, hodnota pro zdivo bez omítky při vlhkosti 0,5%, | m2 | 28.0375 |  | 0 |  | 0 |  | 0 | 21 | 0 | 0.26336 | 7.38 | 0 | 0 | 801-1 | RTS 20/ I | RTS 19/ II | 0.74 | 20.75 |  | Práce |  |  |  | POL1_
|  | 1. NP : (3,35+2,5)*3,25-1,1*2,05-0,9*2,05 |  | 14.9125 | [22 empty] | VV | 0
|  | 2.NP : 3,5*3,75 |  | 13.125 | [22 empty] | VV | 0
20 | 311238254R00 | Zdivo nosné z cihel a tvarovek pálených tloušťky 440 mm, , charakteristická pevnost v tlaku fk = 5,15 MPa, součinitel prostupu tepla U = 0,27 W/m2.K, hodnota pro zdivo bez omítky při vlhkosti 1%, | m2 | 57.375 |  | 0 |  | 0 |  | 0 | 21 | 0 | 0.34197 | 19.62 | 0 | 0 | 801-1 | RTS 20/ I | RTS 19/ II | 1.0604 | 60.84 |  | Práce |  |  |  | POL1_
|  | 8,5*(2,75+3,25+0,75) |  | 57.375 | [22 empty] | VV | 0
21 | 311271188RT4 | Zdivo nosné z tvárnic porobetonových pero-drážka tloušťky 375 mm, charakteristická pevnost v tlaku fk = 1,50 MPa, součinitel prostupu tepla U=0,267 W/m2.K | m2 | 24.35 |  | 0 |  | 0 |  | 0 | 21 | 0 | 0.21631 | 5.27 | 0 | 0 | 801-1 | RTS 20/ I | RTS 19/ II | 0.8578 | 20.89 |  | Práce |  |  |  | POL1_
|  | 1. NP : 3,15*2*3,0-2,1*1,6-2,5*2,65+3,15*1,6 |  | 13.955 | [22 empty] | VV | 0
|  | 2. NP : 3,15*1,1*3 |  | 10.395 | [22 empty] | VV | 0
22 | 316381112R00 | Komínové krycí desky z betonu bez přesahu tloušťky přes 80 - do 100 mm | m2 | 1.08 |  | 0 |  | 0 |  | 0 | 21 | 0 | 0.28295 | 0.31 | 0 | 0 | 801-1 | RTS 20/ I | RTS 19/ II | 2.846 | 3.07 |  | Práce |  |  |  | POL1_
|  | C 12/15 až C 16/20 s případnou konstrukční obvodovou výztuží včetně bednění, s potěrem nebo s povrchem vyhlazeným ve spádu k okrajům, | [24 empty] | SPI |  | C 12/15 až C 16/20 s případnou konstrukční obvodovou výztuží včetně bednění, s potěrem nebo s povrchem vyhlazeným ve spádu k okrajům,
|  | 1. PP - B-B : (1,5+1,2)*0,4 |  | 1.08 | [22 empty] | VV | 0
23 | 317121101R00 | Osazení překladu světlost otvoru do 105 cm | kus | 3 |  | 0 |  | 0 |  | 0 | 21 | 0 | 0.00713 | 0.02 | 0 | 0 |  | RTS 20/ I | RTS 19/ II | 0.242 | 0.73 |  | Práce |  |  |  | POL1_
24 | 317168123R00 | Překlady keramické montáž a dodávka nenosné, délky 1500 mm, šířky 145 mm, výšky 71 mm | kus | 1 |  | 0 |  | 0 |  | 0 | 21 | 0 | 0.03034 | 0.03 | 0 | 0 | 801-1 | RTS 20/ I | RTS 19/ II | 0.3225 | 0.32 |  | Práce |  |  |  | POL1_
|  | Včetně dodávky překladů. | [24 empty] | POP
25 | 317168124R00 | Překlady keramické montáž a dodávka nenosné, délky 1750 mm, šířky 145 mm, výšky 71 mm | kus | 1 |  | 0 |  | 0 |  | 0 | 21 | 0 | 0.03493 | 0.03 | 0 | 0 | 801-1 | RTS 20/ I | RTS 19/ II | 0.3375 | 0.34 |  | Práce |  |  |  | POL1_
|  | Včetně dodávky překladů. | [24 empty] | POP
26 | 317168132R00 | Překlady keramické montáž a dodávka nosné, délky 1500 mm, šířky 70 mm, výšky 238 mm | kus | 4 |  | 0 |  | 0 |  | 0 | 21 | 0 | 0.05422 | 0.22 | 0 | 0 | 801-1 | RTS 20/ I | RTS 19/ II | 0.26 | 1.04 |  | Práce |  |  |  | POL1_
|  | 1. NP : 4 |  | 4 | [22 empty] | VV | 0
27 | 317168133R00 | Překlady keramické montáž a dodávka nosné, délky 1750 mm, šířky 70 mm, výšky 238 mm | kus | 4 |  | 0 |  | 0 |  | 0 | 21 | 0 | 0.06314 | 0.25 | 0 | 0 | 801-1 | RTS 20/ I | RTS 19/ II | 0.2675 | 1.07 |  | Práce |  |  |  | POL1_
|  | 1. NP : 4 |  | 4 | [22 empty] | VV | 0
28 | 317321321R00 | Beton překladů železový třídy C 20/25 | m3 | 1.4019 |  | 0 |  | 0 |  | 0 | 21 | 0 | 2.525 | 3.54 | 0 | 0 | 801-1 | RTS 20/ I | RTS 19/ II | 1.421 | 1.99 |  | Práce |  |  |  | POL1_
|  | (2,5+2,9+4,5)*0,4*0,18 |  | 0.7128 | [22 empty] | VV | 0
|  | (3,45+0,9)*0,4*0,14 |  | 0.2436 | [22 empty] | VV | 0
|  | 1. PP : 0,9*0,6*0,15+4,5*0,45*0,18 |  | 0.4455 | [22 empty] | VV | 0
29 | 317351107R00 | Bednění překladů, říms a klenbových pásů překladů včetně podpěrné konstrukce ve výšce 4 m neproměnného nebo proměnného průřezu nebo při tvaru zalomeném půdorysně nebo nárysně zřízení | m2 | 14.012 |  | 0 |  | 0 |  | 0 | 21 | 0 | 0.00884 | 0.12 | 0 | 0 | 801-1 | RTS 20/ I | RTS 19/ II | 1.179 | 16.52 |  | Práce |  |  |  | POL1_
|  | (2,5+2,9+4,5)*2*0,18+(2,1+2,5+4,1)*0,4 |  | 7.044 | [22 empty] | VV | 0
|  | (3,45+0,9)*2*0,14+(3,1+0,7)*0,4 |  | 2.738 | [22 empty] | VV | 0
|  | 1. PP : 0,9*0,15*2+0,6*0,6+4,5*0,2*2+4,0*0,45 |  | 4.23 | [22 empty] | VV | 0
30 | 317351108R00 | Bednění překladů, říms a klenbových pásů překladů včetně podpěrné konstrukce ve výšce 4 m neproměnného nebo proměnného průřezu nebo při tvaru zalomeném půdorysně nebo nárysně odstranění | m2 | 14.012 |  | 0 |  | 0 |  | 0 | 21 | 0 | 0 | 0 | 0 | 0 | 801-1 | RTS 20/ I | RTS 19/ II | 0.497 | 6.96 |  | Práce |  |  |  | POL1_
31 | 317941123RT2 | Osazení ocelových válcovaných nosníků na zdivu profil I, výšky 140 mm | t | 0.26169 |  | 0 |  | 0 |  | 0 | 21 | 0 | 1.0971 | 0.29 | 0 | 0 | 801-1 | RTS 20/ I | RTS 19/ II | 16.583 | 4.34 |  | Práce |  |  |  | POL1_
|  | profilu I, nebo IE, nebo U, nebo UE, nebo L | [24 empty] | SPI
|  | (3,45*4+0,9*5)*14,3*0,001 |  | 0.26169 | [22 empty] | VV | 0
32 | 317941123RT4 | Osazení ocelových válcovaných nosníků na zdivu profil I, výšky 180 mm | t | 0.65043 |  | 0 |  | 0 |  | 0 | 21 | 0 | 1.0971 | 0.71 | 0 | 0 | 801-1 | RTS 20/ I | RTS 19/ II | 16.583 | 10.79 |  | Práce |  |  |  | POL1_
|  | profilu I, nebo IE, nebo U, nebo UE, nebo L | [24 empty] | SPI
|  | (2,5+2,9+4,5)*3*21,9*0,001 |  | 0.65043 | [22 empty] | VV | 0
33 | 342248144R00 | Příčky z tvárnic pálených Příčky z tvárnic pálených tloušťky 140 mm, z děrovaných příčkovek, P 10, zděných na tenkovrstvou maltu | m2 | 21.745 |  | 0 |  | 0 |  | 0 | 21 | 0 | 0.12138 | 2.64 | 0 | 0 | 801-1 | RTS 20/ I | RTS 19/ II | 0.55675 | 12.11 |  | Práce |  |  |  | POL1_
|  | jednoduché nebo příčky zděné do svislé dřevěné, cihelné, betonové nebo ocelové konstrukce na jakoukoliv maltu vápenocementovou (MVC) nebo cementovou (MC), | [24 empty] | SPI |  | jednoduché nebo příčky zděné do svislé dřevěné, cihelné, betonové nebo ocelové konstrukce na jakoukoliv maltu vápenocementovou (MVC) nebo cementovou (MC),
|  | 1. NP : (3,0+3,25+2,5)*3,0-1,1*2,05-1,5*1,5 |  | 21.745 | [22 empty] | VV | 0
34 | 342948111R00 | Kotvení příček ke konstrukci kotvami na hmoždinky | m | 26.75 |  | 0 |  | 0 |  | 0 | 21 | 0 | 0.00102 | 0.03 | 0 | 0 | 801-1 | RTS 20/ I | RTS 19/ II | 0.223 | 5.97 |  | Práce |  |  |  | POL1_
|  | Včetně dodávky kotev a spojovacího materiálu. | [24 empty] | SPI
|  | Včetně dodávky kotev i spojovacího materiálu. | [24 empty] | POP
|  | příčky : 3,0*4 |  | 12 | [22 empty] | VV | 0
|  | zdivo : 3,25*2+3,75*2+0,75 |  | 14.75 | [22 empty] | VV | 0
35 | 342948112R00 | Kotvení příček ke konstrukci přistřelenými kotvami | m | 13.25 |  | 0 |  | 0 |  | 0 | 21 | 0 | 0.00102 | 0.01 | 0 | 0 | 801-1 | RTS 20/ I | RTS 19/ II | 0.123 | 1.63 |  | Práce |  |  |  | POL1_
|  | Včetně dodávky kotev a spojovacího materiálu. | [24 empty] | SPI
|  | Včetně dodávky kotev i spojovacího materiálu. | [24 empty] | POP
|  | zdivo : 3,25*2+2,75+3,25+0,75 |  | 13.25 | [22 empty] | VV | 0
36 | 59321210R | překlad nosný železobetonový; RZP; vylehčený dutinou; l = 119,0 cm; š = 14,0 cm; h = 14,0 cm | kus | 3.03 |  | 0 |  | 0 |  | 0 | 21 | 0 | 0.041 | 0.12 | 0 | 0 | SPCM | RTS 20/ I | RTS 19/ II | 0 | 0 |  | Specifikace |  |  |  | POL3_
Díl: | 4 | Vodorovné konstrukce |  |  |  | 0 |  | 0 |  | 0 |  | 0 |  | 23.71 |  | 0 |  |  |  |  | 150.82 | [5 empty] | DIL
37 | 411321313R00 | Beton stropů železový stropů deskových, desek plochých střech, desek balkónových, desek hřibových stropů včetně hlavic hřibových sloupů, železový (bez výztuže) třídy C 16/20 | m3 | 0.72 |  | 0 |  | 0 |  | 0 | 21 | 0 | 2.5251 | 1.82 | 0 | 0 | 801-1 | RTS 20/ I | RTS 19/ II | 0.987 | 0.71 |  | Práce |  |  |  | POL1_
|  | šachty : (0,8*0,8*2+1,1*0,8+1,2*0,6*2)*0,2 |  | 0.72 | [22 empty] | VV | 0
38 | 411321315R00 | Beton stropů železový stropů deskových, desek plochých střech, desek balkónových, desek hřibových stropů včetně hlavic hřibových sloupů, železový (bez výztuže) třídy C 20/25 | m3 | 0.675 |  | 0 |  | 0 |  | 0 | 21 | 0 | 2.5251 | 1.7 | 0 | 0 | 801-1 | RTS 20/ I | RTS 19/ II | 0.987 | 0.67 |  | Práce |  |  |  | POL1_
|  | šachta : 1,5*2,25*0,2 |  | 0.675 | [22 empty] | VV | 0
39 | 411354235R00 | Bednění stropů zabudované (ztracené) z ocelových trapézových plechů lesklých, vlna 50 mm, tloušťky 0,8 mm | m2 | 6.3 |  | 0 |  | 0 |  | 0 | 21 | 0 | 0.01059 | 0.07 | 0 | 0 | 801-1 | RTS 20/ I | RTS 19/ II | 0.135 | 0.85 |  | Práce |  |  |  | POL1_
|  | otevřeného podhledu, bez podpěrné konstrukce, s osazením na sucho na zdech do připravených ozubů, popř. na rovných zdech, trámech, průvlacích, nebo do traverz, bez úpravy povrchu plechů, s pomocným lešením. | [24 empty] | SPI |  | otevřeného podhledu, bez podpěrné konstrukce, s osazením na sucho na zdech do připravených ozubů, popř. na rovných zdech, trámech, průvlacích, nebo do traverz, bez úpravy povrchu plechů, s pomocným lešením.
|  | podlaha vyrovnání : 6,3 |  | 6.3 | [22 empty] | VV | 0
40 | 411361721R00 | Výztuž stropů z betonářské oceli BSt 500 S | t | 0.02277 |  | 0 |  | 0 |  | 0 | 21 | 0 | 1.0214 | 0.02 | 0 | 0 | 801-1 | RTS 20/ I | RTS 19/ II | 26.616 | 0.61 |  | Práce |  |  |  | POL1_
|  | prostě uložených, vetknutých i spojitých, deskových, trámových (žebrových, kazetových), s keramickými a jinými vložkami, konzolových nebo balkónových, hřibových včetně hlavic hřibových sloupů, plochých střech a pro zavěšení železobetonových podhledů. Včetně distančních prvků. | [24 empty] | SPI |  | prostě uložených, vetknutých i spojitých, deskových, trámových (žebrových, kazetových), s keramickými a jinými vložkami, konzolových nebo balkónových, hřibových včetně hlavic hřibových sloupů, plochých střech a pro zavěšení železobetonových podhledů. Včetně distančních prvků.
|  | R 10 : 21,08*0,001*1,08 |  | 0.02277 | [22 empty] | VV | 0
41 | 411361921RT2 | Výztuž stropů ze svařovaných sítí průměr drátu 5 mm, velikost oka 100 / 100 mm | t | 0.02353 |  | 0 |  | 0 |  | 0 | 21 | 0 | 1.0554 | 0.02 | 0 | 0 | 801-1 | RTS 20/ I | RTS 19/ II | 15.211 | 0.36 |  | Práce |  |  |  | POL1_
|  | prostě uložených, vetknutých i spojitých, deskových, trámových (žebrových, kazetových), s keramickými a jinými vložkami, konzolových nebo balkónových, hřibových včetně hlavic hřibových sloupů, plochých střech a pro zavěšení železobetonových podhledů. Včetně distančních prvků. | [24 empty] | SPI |  | prostě uložených, vetknutých i spojitých, deskových, trámových (žebrových, kazetových), s keramickými a jinými vložkami, konzolových nebo balkónových, hřibových včetně hlavic hřibových sloupů, plochých střech a pro zavěšení železobetonových podhledů. Včetně distančních prvků.
|  | vyrovnání podlahy : 6,3*3,113*0,001*1,2 |  | 0.02353 | [22 empty] | VV | 0
42 | 411387531R00 | Zabetonování otvorů do 0,25 m2 ve stropech železobetonových a tvárnicových a v klenbách cihelných nebo betonových | kus | 2 |  | 0 |  | 0 |  | 0 | 21 | 0 | 0.0502 | 0.1 | 0 | 0 | 801-4 | RTS 20/ I | RTS 19/ II | 0.77 | 1.54 |  | Práce |  |  |  | POL1_
|  | včetně bednění, odbednění a výztuže (s dodáním hmot), | [24 empty] | SPI
|  | 2/Z : 2 |  | 2 | [22 empty] | VV | 0
43 | 413232211RT2 | Zazdívka zhlaví jakýmikoliv cihlami pálenými válcovaných nosníků výšky do 150 mm | kus | 4 |  | 0 |  | 0 |  | 0 | 21 | 0 | 0.02094 | 0.08 | 0 | 0 | 801-4 | RTS 20/ I | RTS 19/ II | 0.2014 | 0.81 |  | Práce |  |  |  | POL1_
|  | stropy : 2*2 |  | 4 | [22 empty] | VV | 0
44 | 413232221RT2 | Zazdívka zhlaví jakýmikoliv cihlami pálenými válcovaných nosníků výšky přes 150 do 300 mm | kus | 68 |  | 0 |  | 0 |  | 0 | 21 | 0 | 0.0544 | 3.7 | 0 | 0 | 801-4 | RTS 20/ I | RTS 19/ II | 0.2935 | 19.96 |  | Práce |  |  |  | POL1_
|  | stropy : (2+1+7+9+9)*2 |  | 56 | [22 empty] | VV | 0
|  | VZT : 6*2 |  | 12 | [22 empty] | VV | 0
45 | 413321315R00 | Beton nosníků železový třídy C 20/25 | m3 | 1.3452 |  | 0 |  | 0 |  | 0 | 21 | 0 | 2.5251 | 3.4 | 0 | 0 | 801-1 | RTS 20/ I | RTS 19/ II | 0.865 | 1.16 |  | Práce |  |  |  | POL1_
|  | včetně stěnových, nosníků jeřábových drah, volných trámů, průvlaků, rámových příčlí, ztužidel, konzol, vodorovných táhel a podobných tyčových konstrukcí, | [24 empty] | SPI |  | včetně stěnových, nosníků jeřábových drah, volných trámů, průvlaků, rámových příčlí, ztužidel, konzol, vodorovných táhel a podobných tyčových konstrukcí,
|  | 3,8*0,3*1,18 |  | 1.3452 | [22 empty] | VV | 0
46 | 413351107R00 | Bednění nosníků zřízení | m2 | 2.508 |  | 0 |  | 0 |  | 0 | 21 | 0 | 0.0577 | 0.14 | 0 | 0 | 801-1 | RTS 20/ I | RTS 19/ II | 0.95 | 2.38 |  | Práce |  |  |  | POL1_
|  | stěnových, volných trámů, průvlaků, jeřábových drah, rámových příčlí, ztužidel, vodorovných táhel, tyčových konzol, bez náběhů nebo s náběhy, neproměnného nebo proměnného průřezu nebo tvaru zalomeného nebo půdorysně zakřiveného. Bez podpěrné konstrukce. Včetně distančních prvků. | [24 empty] | SPI |  | stěnových, volných trámů, průvlaků, jeřábových drah, rámových příčlí, ztužidel, vodorovných táhel, tyčových konzol, bez náběhů nebo s náběhy, neproměnného nebo proměnného průřezu nebo tvaru zalomeného nebo půdorysně zakřiveného. Bez podpěrné konstrukce. Včetně distančních prvků.
|  | 3,8*(0,3+0,18*2) |  | 2.508 | [22 empty] | VV | 0
47 | 413351108R00 | Bednění nosníků odstranění | m2 | 2.508 |  | 0 |  | 0 |  | 0 | 21 | 0 | 0 | 0 | 0 | 0 | 801-1 | RTS 20/ I | RTS 19/ II | 0.37 | 0.93 |  | Práce |  |  |  | POL1_
|  | stěnových, volných trámů, průvlaků, jeřábových drah, rámových příčlí, ztužidel, vodorovných táhel, tyčových konzol, bez náběhů nebo s náběhy, neproměnného nebo proměnného průřezu nebo tvaru zalomeného nebo půdorysně zakřiveného. Bez podpěrné konstrukce. Včetně distančních prvků. | [24 empty] | SPI |  | stěnových, volných trámů, průvlaků, jeřábových drah, rámových příčlí, ztužidel, vodorovných táhel, tyčových konzol, bez náběhů nebo s náběhy, neproměnného nebo proměnného průřezu nebo tvaru zalomeného nebo půdorysně zakřiveného. Bez podpěrné konstrukce. Včetně distančních prvků.
48 | 413941123R00 | Osazení ocelových válcovaných nosníků ve stropech bez materiálu, výšky přes 120 do 220 mm | t | 1.9016 |  | 0 |  | 0 |  | 0 | 21 | 0 | 0.01663 | 0.03 | 0 | 0 | 801-1 | RTS 20/ I | RTS 19/ II | 16.583 | 31.53 |  | Práce |  |  |  | POL1_
|  | I , IE, U , UE nebo L | [24 empty] | SPI
|  | IPE 160 : (3,35+3,5*7)*15,8*0,001 |  | 0.44003 | [22 empty] | VV | 0
|  | IPE 200 : 7,25*9*22,4*0,001 |  | 1.4616 | [22 empty] | VV | 0
49 | 413941123RT2 | Osazení ocelových válcovaných nosníků ve stropech profil I, 140 mm | t | 0.0665 |  | 0 |  | 0 |  | 0 | 21 | 0 | 1.0966 | 0.07 | 0 | 0 | 801-1 | RTS 20/ I | RTS 19/ II | 16.583 | 1.1 |  | Práce |  |  |  | POL1_
|  | I , IE, U , UE nebo L | [24 empty] | SPI
|  | (3,35+1,3)*14,3*0,001 |  | 0.0665 | [22 empty] | VV | 0
50 | 413941125R00 | Osazení ocelových válcovaných nosníků ve stropech bez materiálu, výšky přes 220 mm | t | 2.0032 |  | 0 |  | 0 |  | 0 | 21 | 0 | 0.01188 | 0.02 | 0 | 0 | 801-1 | RTS 20/ I | RTS 19/ II | 15.433 | 30.91 |  | Práce |  |  |  | POL1_
|  | I , IE, U , UE nebo L | [24 empty] | SPI
|  | IPE 240 : 7,25*9*30,7*0,001 |  | 2.0032 | [22 empty] | VV | 0
51 | 417321315R00 | Železobeton ztužujících pásů a věnců třídy C 20/25 | m3 | 0.19688 |  | 0 |  | 0 |  | 0 | 21 | 0 | 2.5251 | 0.5 | 0 | 0 | 801-1 | RTS 20/ I | RTS 19/ II | 1.448 | 0.29 |  | Práce |  |  |  | POL1_
|  | příčky : (3,0+3,25+2,5)*0,15*0,15 |  | 0.19688 | [22 empty] | VV | 0
52 | 417351115R00 | Bednění bočnic ztužujících pásů a věnců včetně vzpěr zřízení | m2 | 2.625 |  | 0 |  | 0 |  | 0 | 21 | 0 | 0.00782 | 0.02 | 0 | 0 | 801-1 | RTS 20/ I | RTS 19/ II | 0.79 | 2.07 |  | Práce |  |  |  | POL1_
|  | příčky : (3,0+3,25+2,5)*0,15*2 |  | 2.625 | [22 empty] | VV | 0
53 | 417351116R00 | Bednění bočnic ztužujících pásů a věnců včetně vzpěr odstranění | m2 | 2.625 |  | 0 |  | 0 |  | 0 | 21 | 0 | 0 | 0 | 0 | 0 | 801-1 | RTS 20/ I | RTS 19/ II | 0.24 | 0.63 |  | Práce |  |  |  | POL1_
54 | 417361821R00 | Výztuž ztužujících pásů a věnců z betonářské oceli 10 505(R) | t | 0.00747 |  | 0 |  | 0 |  | 0 | 21 | 0 | 1.0167 | 0.01 | 0 | 0 | 801-1 | RTS 20/ I | RTS 19/ II | 27.673 | 0.21 |  | Práce |  |  |  | POL1_
|  | Včetně distančních prvků. | [24 empty] | SPI
|  | příčky - R 8 : (3,0+3,25+2,5)*2*0,395*0,001*1,08 |  | 0.00747 | [22 empty] | VV | 0
55 | 417320034RAA | Ztužující věnce do klasického bednění z betonu C 20/25, průřezu 200 x 200 mm, výztuž 90 kg/m3 | m | 8.75 |  | 0 |  | 0 |  | 0 | 21 | 0 | 0.1117 | 0.98 | 0 | 0 | AP-HSV | RTS 20/ I | RTS 19/ II | 1.1797 | 10.32 |  | Agregovaná položka |  |  |  | POL2_
|  | beton ztužujících pasů a věnců, výztuž 10 505, bednění a odbednění, bez tepelné izolace. | [24 empty] | SPI
|  | 1. NP : 3,0+3,25+2,5 |  | 8.75 | [22 empty] | VV | 0
56 | 417320035RAA | Ztužující věnce do klasického bednění z betonu C 20/25, průřezu 300 x 200 mm, výztuž 90 kg/m3 | m | 6.8 |  | 0 |  | 0 |  | 0 | 21 | 0 | 0.16403 | 1.12 | 0 | 0 | AP-HSV | RTS 20/ I | RTS 19/ II | 1.3031 | 8.86 |  | Agregovaná položka |  |  |  | POL2_
|  | beton ztužujících pasů a věnců, výztuž 10 505, bednění a odbednění, bez tepelné izolace. | [24 empty] | SPI
57 | 417320037RAA | Ztužující věnce do klasického bednění z betonu C 20/25, průřezu 400 x 300 mm, výztuž 90 kg/m3 | m | 17.6 |  | 0 |  | 0 |  | 0 | 21 | 0 | 0.32338 | 5.69 | 0 | 0 | AP-HSV | RTS 20/ I | RTS 19/ II | 1.9842 | 34.92 |  | Agregovaná položka |  |  |  | POL2_
|  | beton ztužujících pasů a věnců, výztuž 10 505, bednění a odbednění, bez tepelné izolace. | [24 empty] | SPI
|  | 8,8*2 |  | 17.6 | [22 empty] | VV | 0
58 | 13383430R | tyč ocelová profilová válcovaná za tepla S235 (11375); průřez IPE; výška 160 mm | t | 0.4752 |  | 0 |  | 0 |  | 0 | 21 | 0 | 1 | 0.48 | 0 | 0 | SPCM | RTS 20/ I | Indiv | 0 | 0 |  | Specifikace |  |  |  | POL3_
|  | 0,44*1,08 |  | 0.4752 | [22 empty] | VV | 0
59 | 13482715R | tyč ocelová profilová válcovaná za tepla S235 (11375); průřez IPE; výška 200 mm | t | 1.579 |  | 0 |  | 0 |  | 0 | 21 | 0 | 1 | 1.58 | 0 | 0 | SPCM | RTS 20/ I | Indiv | 0 | 0 |  | Specifikace |  |  |  | POL3_
|  | 1,462*1,08 |  | 1.579 | [22 empty] | VV | 0
60 | 13482725R | tyč ocelová profilová válcovaná za tepla S235 (11375); průřez IPE; výška 240 mm | t | 2.1632 |  | 0 |  | 0 |  | 0 | 21 | 0 | 1 | 2.16 | 0 | 0 | SPCM | RTS 20/ I | Indiv | 0 | 0 |  | Specifikace |  |  |  | POL3_
|  | 2,003*1,08 |  | 2.1632 | [22 empty] | VV | 0
Díl: | 5 | Komunikace |  |  |  | 0 |  | 0 |  | 0 |  | 0 |  | 3.83 |  | 0 |  |  |  |  | 10.81 | [5 empty] | DIL
61 | 597101030RAA | Odvodňovací žlaby komunikací a zpevněných ploch žlab odvodnovací polymerbetonový včetně dodávky roštu a žlabu, pro zatížení C250 | m | 12.6 |  | 0 |  | 0 |  | 0 | 21 | 0 | 0.27812 | 3.5 | 0 | 0 | AP-HSV | RTS 20/ I | RTS 19/ II | 0.75006 | 9.45 |  | Agregovaná položka |  |  |  | POL2_
|  | montáž odvodňovacích žlabů a vpustí k odvodňovacím žlabům z polymerbetonu, včetně betonového lože popř. obetonování, s dodávkou žlabů a vpustí. | [24 empty] | SPI |  | montáž odvodňovacích žlabů a vpustí k odvodňovacím žlabům z polymerbetonu, včetně betonového lože popř. obetonování, s dodávkou žlabů a vpustí.
|  | 7,6+5,0 |  | 12.6 | [22 empty] | VV | 0
62 | 597103015RA0 | Odvodňovací žlaby komunikací a zpevněných ploch vpusť k žlabu polymerbetonová včetně dodávky vpusti, pro zatížení C250 | kus | 2 |  | 0 |  | 0 |  | 0 | 21 | 0 | 0.16373 | 0.33 | 0 | 0 | AP-HSV | RTS 20/ I | RTS 19/ II | 0.67952 | 1.36 |  | Agregovaná položka |  |  |  | POL2_
|  | montáž odvodňovacích žlabů a vpustí k odvodňovacím žlabům z polymerbetonu, včetně betonového lože popř. obetonování, s dodávkou žlabů a vpustí. | [24 empty] | SPI |  | montáž odvodňovacích žlabů a vpustí k odvodňovacím žlabům z polymerbetonu, včetně betonového lože popř. obetonování, s dodávkou žlabů a vpustí.
Díl: | 61 | Úpravy povrchů vnitřní |  |  |  | 0 |  | 0 |  | 0 |  | 0 |  | 11.13 |  | 0 |  |  |  |  | 213.66 | [5 empty] | DIL
63 | 602011102R00 | Omítka stěn z hotových směsí postřik, báze, cementová, , , | m2 | 41.85 |  | 0 |  | 0 |  | 0 | 21 | 0 | 0.00525 | 0.22 | 0 | 0 | 801-1 | RTS 20/ I | RTS 19/ II | 0.096 | 4.02 |  | Práce |  |  |  | POL1_
|  | po jednotlivých vrstvách | [24 empty] | SPI
|  | po osekání stávajících obkladů : 41,85 |  | 41.85 | [22 empty] | VV | 0
64 | 602011112RT5 | Omítka stěn z hotových směsí vrstva jádrová, vápenocementová, , tloušťka vrstvy 20 mm, | m2 | 41.85 |  | 0 |  | 0 |  | 0 | 21 | 0 | 0.035 | 1.46 | 0 | 0 | 801-1 | RTS 20/ I | RTS 19/ II | 0.48 | 20.09 |  | Práce |  |  |  | POL1_
|  | po jednotlivých vrstvách | [24 empty] | SPI
65 | 602011141R00 | Omítka stěn z hotových směsí vrstva štuková, vápenná, , tloušťka vrstvy 2 mm, | m2 | 28.95 |  | 0 |  | 0 |  | 0 | 21 | 0 | 0.0025 | 0.07 | 0 | 0 | 801-1 | RTS 20/ I | RTS 19/ II | 0.24 | 6.95 |  | Práce |  |  |  | POL1_
|  | po jednotlivých vrstvách | [24 empty] | SPI
|  | Ytong : 1,15*2,0*2+24,35 |  | 28.95 | [22 empty] | VV | 0
66 | 602011191R00 | Omítka stěn z hotových směsí Doplňkové práce pro omítky stěn z hotových směsí podkladní nátěr pod tenkovrstvé omítky | m2 | 28.95 |  | 0 |  | 0 |  | 0 | 21 | 0 | 0.00035 | 0.01 | 0 | 0 | 801-1 | RTS 20/ I | RTS 19/ II | 0.07 | 2.03 |  | Práce |  |  |  | POL1_
|  | po jednotlivých vrstvách | [24 empty] | SPI
67 | 610991004R00 | Začišťovací okenní lišta pro omítku tl. 15 mm | m | 5.3 |  | 0 |  | 0 |  | 0 | 21 | 0 | 0.00023 | 0 | 0 | 0 | 801-1 | RTS 20/ I | RTS 19/ II | 0.05 | 0.27 |  | Práce |  |  |  | POL1_
|  | nalepení a odříznutí po dokončení omítek | [24 empty] | SPI
68 | 612421637R00 | Omítky vnitřní stěn vápenné nebo vápenocementové v podlaží i ve schodišti štukové | m2 | 192.016 |  | 0 |  | 0 |  | 0 | 21 | 0 | 0.04766 | 9.15 | 0 | 0 | 801-1 | RTS 20/ I | RTS 19/ II | 0.84 | 161.29 |  | Práce |  |  |  | POL1_
|  | (28,038+57,375+2,745)*2 |  | 176.316 | [22 empty] | VV | 0
|  | 8,75*0,2*2+(6,8+17,6)*0,25*2 |  | 15.7 | [22 empty] | VV | 0
69 | 612425931RT2 | Omítka vápenná vnitřního ostění omítkou štukovou | m2 | 1.485 |  | 0 |  | 0 |  | 0 | 21 | 0 | 0.03491 | 0.05 | 0 | 0 | 801-4 | RTS 20/ I | RTS 19/ II | 1.1842 | 1.76 |  | Práce |  |  |  | POL1_
|  | okenního nebo dveřního, z pomocného pracovního lešení o výšce podlahy do 1900 mm a pro zatížení do 1,5 kPa, | [24 empty] | SPI |  | okenního nebo dveřního, z pomocného pracovního lešení o výšce podlahy do 1900 mm a pro zatížení do 1,5 kPa,
70 | 612473186R00 | Omítky vnitřní zdiva ze suchých směsí příplatek za zabudované rohovníky | m | 10.25 |  | 0 |  | 0 |  | 0 | 21 | 0 | 0.00046 | 0 | 0 | 0 | 801-1 | RTS 20/ I | RTS 19/ II | 0 | 0 |  | Práce |  |  |  | POL1_
|  | omítka vápenocementová, strojně nebo ručně nanášená v podlaží i ve schodišti na jakýkoliv druh podkladu, kompletní souvrství | [24 empty] | SPI |  | omítka vápenocementová, strojně nebo ručně nanášená v podlaží i ve schodišti na jakýkoliv druh podkladu, kompletní souvrství
|  | 7,0+3,25 |  | 10.25 | [22 empty] | VV | 0
71 | 612481211RT8 | Vyztužení povrchu vnitřních stěn sklotextilní síťovinou s dodávkou síťoviny a stěrkového tmelu | m2 | 47.645 |  | 0 |  | 0 |  | 0 | 21 | 0 | 0.00361 | 0.17 | 0 | 0 | 801-1 | RTS 20/ I | RTS 19/ II | 0.362 | 17.25 |  | Práce |  |  |  | POL1_
|  | věnce : 8,75*0,2*2+(6,8+17,6)*0,25*2 |  | 15.7 | [22 empty] | VV | 0
|  | překlady : 1,2*0,15*2+0,8*0,4+(2,4+2,9)*0,12+(2,1+2,5)*0,365 |  | 2.995 | [22 empty] | VV | 0
|  | Ytong : 1,15*2,0*2+24,35 |  | 28.95 | [22 empty] | VV | 0
Díl: | 62 | Úpravy povrchů vnější |  |  |  | 0 |  | 0 |  | 0 |  | 0 |  | 0.2 |  | 0 |  |  |  |  | 21.19 | [5 empty] | DIL
72 | 602011171R00 | Omítka stěn z hotových směsí vrstva štuková, vápenocementová, vnější, tloušťka vrstvy 2 mm, | m2 | 28.95 |  | 0 |  | 0 |  | 0 | 21 | 0 | 0.00315 | 0.09 | 0 | 0 | 801-1 | RTS 20/ I | RTS 19/ II | 0.28 | 8.11 |  | Práce |  |  |  | POL1_
|  | po jednotlivých vrstvách | [24 empty] | SPI
73 | 602011191R00 | Omítka stěn z hotových směsí Doplňkové práce pro omítky stěn z hotových směsí podkladní nátěr pod tenkovrstvé omítky | m2 | 28.95 |  | 0 |  | 0 |  | 0 | 21 | 0 | 0.00035 | 0.01 | 0 | 0 | 801-1 | RTS 20/ I | RTS 19/ II | 0.07 | 2.03 |  | Práce |  |  |  | POL1_
|  | po jednotlivých vrstvách | [24 empty] | SPI
74 | 620991005R00 | Připojovací í lišty začišťovací okenní lišta, s tkaninou, | m | 5.3 |  | 0 |  | 0 |  | 0 | 21 | 0 | 0.00012 | 0 | 0 | 0 | 801-1 | RTS 20/ I | RTS 19/ II | 0.05 | 0.27 |  | Práce |  |  |  | POL1_
|  | nalepení a odříznutí po dokončení omítek | [24 empty] | SPI
|  | 2,1+1,6*2 |  | 5.3 | [22 empty] | VV | 0
75 | 622481211RT8 | Vyztužení povrchových úprav vnějších stěn stěrkou s výztužnou sklotextilní tkaninou, s dodávkou sítě a stěrkového tmelu | m2 | 28.95 |  | 0 |  | 0 |  | 0 | 21 | 0 | 0.00361 | 0.1 | 0 | 0 | 801-1 | RTS 20/ I | RTS 19/ II | 0.362 | 10.48 |  | Práce |  |  |  | POL1_
|  | Ytong : 1,15*2,0*2+24,35 |  | 28.95 | [22 empty] | VV | 0
76 | 625990000R00 | Obklad vnějších konstrukcí polystyrenem tloušťky 50 mm | m2 | 1.26 |  | 0 |  | 0 |  | 0 | 21 | 0 | 0.00093 | 0 | 0 | 0 | 801-1 | RTS 20/ I | Indiv | 0.235 | 0.3 |  | Práce |  |  |  | POL1_
|  | prováděný současně s betonováním (vložený do bednění stěn nebo dna), | [24 empty] | SPI
|  | 3,15*0,2*2 |  | 1.26 | [22 empty] | VV | 0
Díl: | 63 | Podlahy a podlahové konstrukce |  |  |  | 0 |  | 0 |  | 0 |  | 0 |  | 82.25 |  | 0 |  |  |  |  | 177.38 | [5 empty] | DIL
77 | 631313611R00 | Mazanina z betonu prostého tl. přes 80 do 120 mm třídy C 16/20 , | m3 | 1.7848 |  | 0 |  | 0 |  | 0 | 21 | 0 | 2.525 | 4.51 | 0 | 0 | 801-1 | RTS 20/ I | RTS 19/ II | 2.58 | 4.6 |  | Práce |  |  |  | POL1_
|  | (z kameniva) hlazená dřevěným hladítkem | [24 empty] | SPI
|  | Včetně vytvoření dilatačních spár, bez zaplnění. | [24 empty] | POP
|  | 1. PP : 3,88*2,3*0,1*2 |  | 1.7848 | [22 empty] | VV | 0
78 | 631313621R00 | Mazanina z betonu prostého tl. přes 80 do 120 mm třídy C 20/25, | m3 | 25.179 |  | 0 |  | 0 |  | 0 | 21 | 0 | 2.525 | 63.58 | 0 | 0 | 801-1 | RTS 20/ I | RTS 19/ II | 2.58 | 64.96 |  | Práce |  |  |  | POL1_
|  | (z kameniva) hlazená dřevěným hladítkem | [24 empty] | SPI
|  | Včetně vytvoření dilatačních spár, bez zaplnění. | [24 empty] | POP
|  | nová podlaha : 200,0*0,1 |  | 20 | [22 empty] | VV | 0
|  | sokl pod nádrže : 3,0*3,0*2*0,1 |  | 1.8 | [22 empty] | VV | 0
|  | sokl pod úpravnu vody : 7,8*1,5*0,1 |  | 1.17 | [22 empty] | VV | 0
|  | sokl pod kotel : 1,6*1,2*2*0,1 |  | 0.384 | [22 empty] | VV | 0
|  | strojovna : 6,0*3,0*0,1 |  | 1.8 | [22 empty] | VV | 0
|  | sokl : (1,2+1,3)*0,1*0,1 |  | 0.025 | [22 empty] | VV | 0
79 | 631315621R00 | Mazanina z betonu prostého tl. přes 120 do 240 mm třídy C 20/25, | m3 | 4.3575 |  | 0 |  | 0 |  | 0 | 21 | 0 | 2.525 | 11 | 0 | 0 | 801-1 | RTS 20/ I | RTS 19/ II | 2.317 | 10.1 |  | Práce |  |  |  | POL1_
|  | (z kameniva) hlazená dřevěným hladítkem | [24 empty] | SPI
|  | Včetně vytvoření dilatačních spár, bez zaplnění. | [24 empty] | POP
|  | strojovna : 6,0*3,35*0,2 |  | 4.02 | [22 empty] | VV | 0
|  | 1.PP : 1,5*1,5*0,15 |  | 0.3375 | [22 empty] | VV | 0
80 | 631319153R00 | Příplatek za přehlazení povrchu tloušťka mazaniny od 80 mm do 120 mm | m3 | 0.8924 |  | 0 |  | 0 |  | 0 | 21 | 0 | 0 | 0 | 0 | 0 | 801-1 | RTS 20/ I | RTS 19/ II | 1.35 | 1.2 |  | Práce |  |  |  | POL1_
|  | betonové mazaniny min. B 10 ocelovým hladítkem | [24 empty] | SPI
|  | 1. PP : 3,88*2,3*0,1 |  | 0.8924 | [22 empty] | VV | 0
81 | 631319155R00 | Příplatek za přehlazení povrchu tloušťka mazaniny od 120 mm do 240 mm | m3 | 0.3375 |  | 0 |  | 0 |  | 0 | 21 | 0 | 0 | 0 | 0 | 0 | 801-1 | RTS 20/ I | RTS 19/ II | 0.675 | 0.23 |  | Práce |  |  |  | POL1_
|  | betonové mazaniny min. B 10 ocelovým hladítkem | [24 empty] | SPI
|  | 1.PP : 1,5*1,5*0,15 |  | 0.3375 | [22 empty] | VV | 0
82 | 631319173R00 | Příplatek za stržení povrchu tloušťka mazaniny od 80 mm do 120 mm | m3 | 26.0464 |  | 0 |  | 0 |  | 0 | 21 | 0 | 0 | 0 | 0 | 0 | 801-1 | RTS 20/ I | RTS 19/ II | 0.41 | 10.68 |  | Práce |  |  |  | POL1_
|  | spodní vrstvy mazaniny latí před vložením výztuže nebo pletiva pro tloušťku obou vrstev mazaniny | [24 empty] | SPI
|  | 1. PP : 3,88*2,3*0,1 |  | 0.8924 | [22 empty] | VV | 0
|  | 1. NP : 25,154 |  | 25.154 | [22 empty] | VV | 0
83 | 631319175R00 | Příplatek za stržení povrchu tloušťka mazaniny od 120 mm do 240 mm | m3 | 4.357 |  | 0 |  | 0 |  | 0 | 21 | 0 | 0 | 0 | 0 | 0 | 801-1 | RTS 20/ I | RTS 19/ II | 0.205 | 0.89 |  | Práce |  |  |  | POL1_
|  | spodní vrstvy mazaniny latí před vložením výztuže nebo pletiva pro tloušťku obou vrstev mazaniny | [24 empty] | SPI
84 | 631351101R00 | Bednění stěn, rýh a otvorů v podlahách zřízení | m2 | 10.98 |  | 0 |  | 0 |  | 0 | 21 | 0 | 0.0141 | 0.15 | 0 | 0 | 801-1 | RTS 20/ I | RTS 19/ II | 0.396 | 4.35 |  | Práce |  |  |  | POL1_
|  | nová podlaha : (6,0+12,0+3,8+1,2)*0,15 |  | 3.45 | [22 empty] | VV | 0
|  | sokl pod nádrže : 3,0*4*2*0,1 |  | 2.4 | [22 empty] | VV | 0
|  | sokl pod úpravnu vody : (7,8+1,5)*2*0,1 |  | 1.86 | [22 empty] | VV | 0
|  | sokl pod kotel : (1,6+1,2)*2*2*0,1 |  | 1.12 | [22 empty] | VV | 0
|  | strojovna : 6,0*0,1*2+(1,2+1,3)*2*0,1 |  | 1.7 | [22 empty] | VV | 0
|  | 1.PP : 1,5*2*0,15 |  | 0.45 | [22 empty] | VV | 0
85 | 631351102R00 | Bednění stěn, rýh a otvorů v podlahách odstranění | m2 | 10.98 |  | 0 |  | 0 |  | 0 | 21 | 0 | 0 | 0 | 0 | 0 | 801-1 | RTS 20/ I | RTS 19/ II | 0.24 | 2.64 |  | Práce |  |  |  | POL1_
86 | 631361921RT2 | Výztuž mazanin z betonů a z lehkých betonů ze svařovaných sítí průměr drátu 5 mm, velikost oka 100/100 mm | t | 0.00333 |  | 0 |  | 0 |  | 0 | 21 | 0 | 1.0662 | 0 | 0 | 0 | 801-1 | RTS 20/ I | RTS 19/ II | 15.231 | 0.05 |  | Práce |  |  |  | POL1_
|  | včetně distančních prvků | [24 empty] | SPI
|  | 1. PP : 3,88*2,3*0,1*3,113*0,001*1,2 |  | 0.00333 | [22 empty] | VV | 0
87 | 631361921RT4 | Výztuž mazanin z betonů a z lehkých betonů ze svařovaných sítí průměr drátu 6 mm, velikost oka 100/100 mm | t | 1.2572 |  | 0 |  | 0 |  | 0 | 21 | 0 | 1.0662 | 1.34 | 0 | 0 | 801-1 | RTS 20/ I | RTS 19/ II | 15.231 | 19.15 |  | Práce |  |  |  | POL1_
|  | včetně distančních prvků | [24 empty] | SPI
|  | kotelna : 200,0*4,4*0,001*1,2 |  | 1.056 | [22 empty] | VV | 0
|  | strojovna : 6,0*6,35*4,4*0,001*1,2 |  | 0.20117 | [22 empty] | VV | 0
88 | 631361921RT8 | Výztuž mazanin z betonů a z lehkých betonů ze svařovaných sítí průměr drátu 8 mm, velikost oka 100/100 mm | t | 0.02133 |  | 0 |  | 0 |  | 0 | 21 | 0 | 1.0662 | 0.02 | 0 | 0 | 801-1 | RTS 20/ I | RTS 19/ II | 15.231 | 0.32 |  | Práce |  |  |  | POL1_
|  | včetně distančních prvků | [24 empty] | SPI
|  | 1.PP : 1,5*1,5*7,9*0,001*1,2 |  | 0.02133 | [22 empty] | VV | 0
89 | 631571001R00 | Násyp pod podlahy z kameniva z kameniva z kameniva těženého 0-4 pro zpevnění podkladu | m3 | 0.8924 |  | 0 |  | 0 |  | 0 | 21 | 0 | 1.837 | 1.64 | 0 | 0 | 801-1 | RTS 20/ I | RTS 19/ II | 1.836 | 1.64 |  | Práce |  |  |  | POL1_
|  | pod mazaniny a dlažby, popř. na plochých střechách, vodorovný nebo ve spádu, s udusáním a urovnáním povrchu, | [24 empty] | SPI |  | pod mazaniny a dlažby, popř. na plochých střechách, vodorovný nebo ve spádu, s udusáním a urovnáním povrchu,
|  | 1. PP : 3,88*2,3*0,1 |  | 0.8924 | [22 empty] | VV | 0
90 | 938902122R00 | Čištění ploch betonových konstrukcí tlakovou vodou | m2 | 238.1 |  | 0 |  | 0 |  | 0 | 21 | 0 | 0 | 0 | 0 | 0 | 801-5 | RTS 20/ I | RTS 19/ II | 0.207 | 49.29 |  | Práce |  |  |  | POL1_
|  | kotelna : 200,0 |  | 200 | [22 empty] | VV | 0
|  | strojovna : 6,0*6,35 |  | 38.1 | [22 empty] | VV | 0
91 | 771111121R00 | Doplňkové práce při kladení dlažeb montáž podlahových lišt dilatačních | m | 35 |  | 0 |  | 0 |  | 0 | 21 | 0 | 0 | 0 | 0 | 0 | 800-771 | RTS 20/ I | RTS 19/ II | 0.208 | 7.28 |  | Práce |  |  |  | POL1_
|  | kotelna : 6,0+12,0+3,8+1,2 |  | 23 | [22 empty] | VV | 0
|  | strojovna : 6,0*2 |  | 12 | [22 empty] | VV | 0
92 | 28342442R | profil dilatační PVC; š = 56,0 mm; h = 10,0 mm | m | 35 |  | 0 |  | 0 |  | 0 | 21 | 0 | 0.00022 | 0.01 | 0 | 0 | SPCM | RTS 20/ I | RTS 19/ II | 0 | 0 |  | Specifikace |  |  |  | POL3_
Díl: | 64 | Výplně otvorů |  |  |  | 0 |  | 0 |  | 0 |  | 0 |  | 0.13 |  | 0 |  |  |  |  | 7.4 | [5 empty] | DIL
93 | 642942111R00 | Osazení zárubní dveřních ocelových bez dveřních křídel, do zdiva včetně kotvení, na jakoukoliv cementovou maltu, s vybetonováním prahu v zárubni a s osazením špalíků nebo latí pro dřevěný práh plocha do 2,5 m2 | kus | 3 |  | 0 |  | 0 |  | 0 | 21 | 0 | 0.01897 | 0.06 | 0 | 0 | 801-1 | RTS 20/ I | RTS 19/ II | 1.86 | 5.58 |  | Práce |  |  |  | POL1_
94 | 648991111RT3 | Osazení parapetních desek z plastických hmot Dodávka a osazení parapetních desek z plastických hmot šířky 150 mm | m | 3 |  | 0 |  | 0 |  | 0 | 21 | 0 | 0.00421 | 0.01 | 0 | 0 | 801-1 | RTS 20/ I | RTS 19/ II | 0.356 | 1.07 |  | Práce |  |  |  | POL1_
|  | a poloplastických hmot na montážní pěnu, zapravení omítky pod parapetem, těsnění spáry mezi parapetem a rámem okna, dodávka silikonu. | [24 empty] | SPI |  | a poloplastických hmot na montážní pěnu, zapravení omítky pod parapetem, těsnění spáry mezi parapetem a rámem okna, dodávka silikonu.
|  | 1/Po : 1,5*2 |  | 3 | [22 empty] | VV | 0
95 | 648991111RT4 | Osazení parapetních desek z plastických hmot Dodávka a osazení parapetních desek z plastických hmot šířky 200 mm | m | 2.1 |  | 0 |  | 0 |  | 0 | 21 | 0 | 0.00486 | 0.01 | 0 | 0 | 801-1 | RTS 20/ I | RTS 19/ II | 0.356 | 0.75 |  | Práce |  |  |  | POL1_
|  | a poloplastických hmot na montážní pěnu, zapravení omítky pod parapetem, těsnění spáry mezi parapetem a rámem okna, dodávka silikonu. | [24 empty] | SPI |  | a poloplastických hmot na montážní pěnu, zapravení omítky pod parapetem, těsnění spáry mezi parapetem a rámem okna, dodávka silikonu.
|  | 2/Po : 2,1 |  | 2.1 | [22 empty] | VV | 0
96 | 55330320R | zárubeň kovová hranatá; pro klasické zdění; š profilu 110 mm; š průchodu 800 mm; h průchodu 1 970 mm; P; závěsy pevné | kus | 1 |  | 0 |  | 0 |  | 0 | 21 | 0 | 0.01186 | 0.01 | 0 | 0 | SPCM | RTS 19/ II | RTS 19/ II | 0 | 0 |  | Specifikace |  |  |  | POL3_
97 | 55330338R | zárubeň kovová hranatá; pro klasické zdění; š profilu 160 mm; š průchodu 1 100 mm; h průchodu 1 970 mm; L; závěsy pevné | kus | 1 |  | 0 |  | 0 |  | 0 | 21 | 0 | 0.01576 | 0.02 | 0 | 0 | SPCM | RTS 19/ II | RTS 19/ II | 0 | 0 |  | Specifikace |  |  |  | POL3_
98 | 55330339R | zárubeň kovová hranatá; pro klasické zdění; š profilu 160 mm; š průchodu 1 100 mm; h průchodu 1 970 mm; P; závěsy pevné | kus | 1 |  | 0 |  | 0 |  | 0 | 21 | 0 | 0.01576 | 0.02 | 0 | 0 | SPCM | RTS 19/ II | RTS 19/ II | 0 | 0 |  | Specifikace |  |  |  | POL3_
Díl: | 94 | Lešení a stavební výtahy |  |  |  | 0 |  | 0 |  | 0 |  | 0 |  | 1.55 |  | 0 |  |  |  |  | 39.88 | [5 empty] | DIL
99 | 941941041R00 | Montáž lešení lehkého pracovního řadového s podlahami šířky od 1,00 do 1,20 m, výšky do 10 m | m2 | 80 |  | 0 |  | 0 |  | 0 | 21 | 0 | 0.01838 | 1.47 | 0 | 0 | 800-3 | RTS 20/ I | RTS 19/ II | 0.144 | 11.52 |  | Práce |  |  |  | POL1_
|  | včetně kotvení | [24 empty] | SPI
|  | Včetně kotvení lešení. | [24 empty] | POP
|  | 20,0*4,0 |  | 80 | [22 empty] | VV | 0
100 | 941941291R00 | Montáž lešení lehkého pracovního řadového s podlahami příplatek za každý další i započatý měsíc použití lešení šířky od 1,00 do 1,20 m a výšky do 10 m | m2 | 80 |  | 0 |  | 0 |  | 0 | 21 | 0 | 0.00097 | 0.08 | 0 | 0 | 800-3 | RTS 20/ I | RTS 19/ II | 0.006 | 0.48 |  | Práce |  |  |  | POL1_
|  | včetně kotvení | [24 empty] | SPI
101 | 941941841R00 | Demontáž lešení lehkého řadového s podlahami šířky přes 1 do 1,2 m, výšky do 10 m | m2 | 80 |  | 0 |  | 0 |  | 0 | 21 | 0 | 0 | 0 | 0 | 0 | 800-3 | RTS 20/ I | RTS 19/ II | 0.126 | 10.08 |  | Práce |  |  |  | POL1_
102 | 946941102RT3 | Montáž sestavy pojízdného hliníkového lešení (věže) plochy 2,5 x 1,45 m, pracovní výšky do 8,2 m | sada | 4 |  | 0 |  | 0 |  | 0 | 21 | 0 | 0 | 0 | 0 | 0 | 800-3 | RTS 20/ I | RTS 19/ II | 2.46 | 9.84 |  | Práce |  |  |  | POL1_
103 | 946941192RT3 | Montáž sestavy pojízdného hliníkového lešení (věže) nájemné sestavy pojízdného hliníkového lešení (věže) plochy 2,5 x 1,45 m, pracovní výšky do 8,2 m | den | 120 |  | 0 |  | 0 |  | 0 | 21 | 0 | 0 | 0 | 0 | 0 | 800-3 | RTS 20/ I | RTS 19/ II | 0 | 0 |  | Práce |  |  |  | POL1_
|  | 4*30 |  | 120 | [22 empty] | VV | 0
104 | 946941802RT3 | Demontáž sestavy pojízdného hliníkového lešení (věže) plochy 2,5 x 1,45 m, pracovní výšky do 8,3 m | sada | 4 |  | 0 |  | 0 |  | 0 | 21 | 0 | 0 | 0 | 0 | 0 | 800-3 | RTS 20/ I | RTS 19/ II | 1.99 | 7.96 |  | Práce |  |  |  | POL1_
Díl: | 95 | Dokončovací konstrukce na pozemních stavbách |  |  |  | 0 |  | 0 |  | 0 |  | 0 |  | 0.47 |  | 0 |  |  |  |  | 90.08 | [5 empty] | DIL
105 | 952901221R00 | Vyčištění budov a ostatních objektů průmyslových budov a objektů výrobních, skladovacích, garáží, dílen nebo hal apod. s nespalnou podlahou - zametení podlahy, umytí dlažeb nebo keramických podlah v přilehlých místnostech, chodbách a schodištích, umytí obkladů, schodů,vyčištění a umytí oken a dveří s rámy a zárubněmi, umytí a vyčištění jiných zasklených a natíraných ploch a zařizovacích předmětů před předáním do užívání jakékoliv výšky podlaží | m2 | 302.4 |  | 0 |  | 0 |  | 0 | 21 | 0 | 4e-05 | 0.01 | 0 | 0 | 801-1 | RTS 20/ I | RTS 19/ II | 0.263 | 79.53 |  | Práce |  |  |  | POL1_
|  | 6,0*6,4+22,0*12,0 |  | 302.4 | [22 empty] | VV | 0
106 | 953943125R00 | Osazování jiných kovových výrobků do betonu (např. kotev) se zajištěním polohy k bednění nebo k výztuži před zabetonováním přes 30 kg do 120 kg/kus | kus | 8 |  | 0 |  | 0 |  | 0 | 21 | 0 | 0.00068 | 0.01 | 0 | 0 | 801-1 | RTS 20/ I | RTS 19/ II | 1.25 | 10 |  | Práce |  |  |  | POL1_
|  | osazování výrobků ostatních jinde neuvedených, bez dodání | [24 empty] | SPI
|  | 80/80/6 : 2+1+2 |  | 5 | [22 empty] | VV | 0
|  | I 160 : 3 |  | 3 | [22 empty] | VV | 0
107 | 953981106R00 | Chemické kotvy do betonu, do cihelného zdiva do betonu, hloubky 210 mm, M 24, ampule pro chemickou kotvu | kus | 2 |  | 0 |  | 0 |  | 0 | 21 | 0 | 0 | 0 | 0 | 0 | 801-4 | RTS 20/ I | RTS 19/ II | 0.275 | 0.55 |  | Práce |  |  |  | POL1_
|  | 2/Z : 2 |  | 2 | [22 empty] | VV | 0
108 | 13331780R | tyč ocelová L (úhelník) válcovaná za tepla S235 (11375); rovnoramenná; tl = 6,00 mm; a = 80,0 mm; b = 80,0 mm | t | 0.31312 |  | 0 |  | 0 |  | 0 | 21 | 0 | 1 | 0.31 | 0 | 0 | SPCM | RTS 20/ I | RTS 19/ II | 0 | 0 |  | Specifikace |  |  |  | POL3_
|  | (10,4*2+9,3+4,7*2)*7,34*0,001*1,08 |  | 0.31312 | [22 empty] | VV | 0
109 | 13380630R | tyč ocelová profilová válcovaná za tepla S235 (11375); průřez I; výška 160 mm | t | 0.14209 |  | 0 |  | 0 |  | 0 | 21 | 0 | 1 | 0.14 | 0 | 0 | SPCM | RTS 20/ I | RTS 19/ II | 0 | 0 |  | Specifikace |  |  |  | POL3_
|  | 2,45*3*17,9*0,001*1,08 |  | 0.14209 | [22 empty] | VV | 0
Díl: | 96 | Bourání konstrukcí |  |  |  | 0 |  | 0 |  | 0 |  | 0 |  | 0.06 |  | 25.42 |  |  |  |  | 168.74 | [5 empty] | DIL
110 | 962081131R00 | Bourání zdiva příček ze skleněných tvárnic, tloušťky do 100 mm | m2 | 8.505 |  | 0 |  | 0 |  | 0 | 21 | 0 | 0.00067 | 0.01 | 0.055 | 0.47 | 801-3 | RTS 20/ I | RTS 19/ II | 0.381 | 3.24 |  | Práce |  |  |  | POL1_
|  | nebo vybourání otvorů jakýchkoliv rozměrů, včetně pomocného lešení o výšce podlahy do 1900 mm a pro zatížení do 1,5 kPa (150 kg/m2), | [24 empty] | SPI |  | nebo vybourání otvorů jakýchkoliv rozměrů, včetně pomocného lešení o výšce podlahy do 1900 mm a pro zatížení do 1,5 kPa (150 kg/m2),
|  | 3,15*0,9*3 |  | 8.505 | [22 empty] | VV | 0
111 | 965042221R00 | Bourání podkladů pod dlažby nebo litých celistvých dlažeb a mazanin betonových nebo z litého asfaltu, tloušťky přes 100 mm, plochy do 1 m2 | m3 | 0.1 |  | 0 |  | 0 |  | 0 | 21 | 0 | 0 | 0 | 2.2 | 0.22 | 801-3 | RTS 20/ I | RTS 19/ II | 10.47 | 1.05 |  | Práce |  |  |  | POL1_
|  | sokl : 0,5*0,2 |  | 0.1 | [22 empty] | VV | 0
112 | 965042231R00 | Bourání podkladů pod dlažby nebo litých celistvých dlažeb a mazanin betonových nebo z litého asfaltu, tloušťky přes 100 mm, plochy do 4 m2 | m3 | 0.34 |  | 0 |  | 0 |  | 0 | 21 | 0 | 0 | 0 | 2.2 | 0.75 | 801-3 | RTS 20/ I | RTS 19/ II | 9.07 | 3.08 |  | Práce |  |  |  | POL1_
|  | sokl : 1,7*0,2 |  | 0.34 | [22 empty] | VV | 0
113 | 965042241R00 | Bourání podkladů pod dlažby nebo litých celistvých dlažeb a mazanin betonových nebo z litého asfaltu, tloušťky přes 100 mm, plochy přes 4 m2 | m3 | 2.14 |  | 0 |  | 0 |  | 0 | 21 | 0 | 0 | 0 | 2.2 | 4.71 | 801-3 | RTS 20/ I | RTS 19/ II | 5.867 | 12.56 |  | Práce |  |  |  | POL1_
|  | sokl : 10,7*0,2 |  | 2.14 | [22 empty] | VV | 0
114 | 967031132R00 | Přisekání rovných ostění ve zdivu cihelném na jakoukoliv maltu vápennou nebo vépenocementovou | m2 | 6.385 |  | 0 |  | 0 |  | 0 | 21 | 0 | 0 | 0 | 0.055 | 0.35 | 801-3 | RTS 20/ I | RTS 19/ II | 0.425 | 2.71 |  | Práce |  |  |  | POL1_
|  | bez odstupu, po hrubém vybourání otvorů v jakémkoliv zdivu cihelném, včetně pomocného lešení o výšce podlahy do 1900 mm a pro zatížení do 1,5 kPa (150 kg/m2), | [24 empty] | SPI |  | bez odstupu, po hrubém vybourání otvorů v jakémkoliv zdivu cihelném, včetně pomocného lešení o výšce podlahy do 1900 mm a pro zatížení do 1,5 kPa (150 kg/m2),
|  | 0,45*1,65*2+2,5 |  | 3.985 | [22 empty] | VV | 0
|  | 1. PP : 0,6*2,0*2 |  | 2.4 | [22 empty] | VV | 0
115 | 968071137R00 | Vyvěšení nebo zavěšení kovových křídel vrat, plochy přes 4 m2 | kus | 4 |  | 0 |  | 0 |  | 0 | 21 | 0 | 0 | 0 | 0 | 0 | 801-3 | RTS 20/ I | RTS 19/ II | 0.41 | 1.64 |  | Práce |  |  |  | POL1_
|  | s případným uložením a opětovným zavěšením po provedení stavebních změn, | [24 empty] | SPI
116 | 968072357R00 | Vybourání a vyjmutí kovových rámů a rolet rámů, včetně pomocného lešení o výšce podlahy do 1900 mm a pro zatížení do 1,5 kPa (150 kg/m2) okenních zdvojených, plochy přes 4 m2 | m2 | 5.04 |  | 0 |  | 0 |  | 0 | 21 | 0 | 0.00061 | 0 | 0 | 0 | 801-3 | RTS 20/ I | RTS 19/ II | 0.516 | 2.6 |  | Práce |  |  |  | POL1_
|  | 3,15*1,6 |  | 5.04 | [22 empty] | VV | 0
117 | 968072559R00 | Vybourání a vyjmutí kovových rámů a rolet rámů, včetně pomocného lešení o výšce podlahy do 1900 mm a pro zatížení do 1,5 kPa (150 kg/m2) vrat, plochy přes 5 m2 | m2 | 19.215 |  | 0 |  | 0 |  | 0 | 21 | 0 | 0.00056 | 0.01 | 0 | 0 | 801-3 | RTS 20/ I | RTS 19/ II | 0.347 | 6.67 |  | Práce |  |  |  | POL1_
|  | 3,15*3,05*2 |  | 19.215 | [22 empty] | VV | 0
118 | 971033561R00 | Vybourání otvorů ve zdivu cihelném z jakýchkoliv cihel pálených na jakoukoliv maltu vápenou nebo vápenocementovou, plochy do 1 m2, tloušťky do 600 mm | m3 | 2 |  | 0 |  | 0 |  | 0 | 21 | 0 | 0.00182 | 0 | 1.8 | 3.6 | 801-3 | RTS 20/ I | RTS 19/ II | 5.796 | 11.59 |  | Práce |  |  |  | POL1_
|  | základovém nebo nadzákladovém, | [24 empty] | SPI
|  | Včetně pomocného lešení o výšce podlahy do 1900 mm a pro zatížení do 1,5 kPa (150 kg/m2). | [24 empty] | POP
|  | VZT : 2 |  | 2 | [22 empty] | VV | 0
119 | 971033561R00 | Vybourání otvorů ve zdivu cihelném z jakýchkoliv cihel pálených na jakoukoliv maltu vápenou nebo vápenocementovou, plochy do 1 m2, tloušťky do 600 mm | m3 | 0.07065 |  | 0 |  | 0 |  | 0 | 21 | 0 | 0.00182 | 0 | 1.8 | 0.13 | 801-3 | RTS 20/ I | RTS 19/ II | 5.796 | 0.41 |  | Práce |  |  |  | POL1_
|  | základovém nebo nadzákladovém, | [24 empty] | SPI
|  | Včetně pomocného lešení o výšce podlahy do 1900 mm a pro zatížení do 1,5 kPa (150 kg/m2). | [24 empty] | POP
|  | spalinovody : 3,14*0,15*0,15*0,5*2 |  | 0.07065 | [22 empty] | VV | 0
120 | 971033641R00 | Vybourání otvorů ve zdivu cihelném z jakýchkoliv cihel pálených na jakoukoliv maltu vápenou nebo vápenocementovou, plochy do 4 m2, tloušťky do 300 mm | m3 | 0.75 |  | 0 |  | 0 |  | 0 | 21 | 0 | 0.00182 | 0 | 1.8 | 1.35 | 801-3 | RTS 20/ I | RTS 19/ II | 3.196 | 2.4 |  | Práce |  |  |  | POL1_
|  | základovém nebo nadzákladovém, | [24 empty] | SPI
|  | Včetně pomocného lešení o výšce podlahy do 1900 mm a pro zatížení do 1,5 kPa (150 kg/m2). | [24 empty] | POP
|  | zvýšení nadpraží : 2,5*0,3 |  | 0.75 | [22 empty] | VV | 0
121 | 971033651R00 | Vybourání otvorů ve zdivu cihelném z jakýchkoliv cihel pálených na jakoukoliv maltu vápenou nebo vápenocementovou, plochy do 4 m2, tloušťky do 600 mm | m3 | 1.314 |  | 0 |  | 0 |  | 0 | 21 | 0 | 0.00182 | 0 | 1.8 | 2.37 | 801-3 | RTS 20/ I | RTS 19/ II | 3.608 | 4.74 |  | Práce |  |  |  | POL1_
|  | základovém nebo nadzákladovém, | [24 empty] | SPI
|  | Včetně pomocného lešení o výšce podlahy do 1900 mm a pro zatížení do 1,5 kPa (150 kg/m2). | [24 empty] | POP
|  | 0,8*1,65*0,45 |  | 0.594 | [22 empty] | VV | 0
|  | 1. PP : 0,6*2,0*0,6 |  | 0.72 | [22 empty] | VV | 0
122 | 972054691R00 | Vybourání otvorů ve stropech nebo klenbách železobetonových plochy do 4 m2, tloušťky přes 81 mm | m3 | 1.8 |  | 0 |  | 0 |  | 0 | 21 | 0 | 0 | 0 | 2.4 | 4.32 | 801-3 | RTS 20/ I | RTS 19/ II | 14.331 | 25.8 |  | Práce |  |  |  | POL1_
|  | bez odstranění podlahy a násypu, | [24 empty] | SPI
|  | strojovna : 1,5*1,5*0,8 |  | 1.8 | [22 empty] | VV | 0
123 | 973031324R00 | Vysekání v cihelném zdivu výklenků a kapes kapes na jakoukoliv maltu vápennou nebo vápenocementovou, plochy do 0,1 m2, hloubky do 150 mm | kus | 74 |  | 0 |  | 0 |  | 0 | 21 | 0 | 0.00049 | 0.04 | 0.015 | 1.11 | 801-3 | RTS 20/ I | RTS 19/ II | 0.542 | 40.11 |  | Práce |  |  |  | POL1_
|  | Včetně pomocného lešení o výšce podlahy do 1900 mm a pro zatížení do 1,5 kPa (150 kg/m2). | [24 empty] | POP
|  | 4+68 |  | 72 | [22 empty] | VV | 0
|  | 2/Z : 2 |  | 2 | [22 empty] | VV | 0
124 | 973031813R00 | Vysekání v cihelném zdivu výklenků a kapes kapes pro zavázání nových příček na jakoukoliv maltu vápennou nebo vápenocementovou, tloušťky do 150 mm | m | 6 |  | 0 |  | 0 |  | 0 | 21 | 0 | 0 | 0 | 0.009 | 0.05 | 801-3 | RTS 20/ I | RTS 19/ II | 0.42 | 2.52 |  | Práce |  |  |  | POL1_
|  | 3,0*2 |  | 6 | [22 empty] | VV | 0
125 | 973031824R00 | Vysekání v cihelném zdivu výklenků a kapes kapes pro zavázání nových zdí na jakoukoliv maltu vápennou nebo vápenocementovou, tloušťky do 300 mm | m | 17.25 |  | 0 |  | 0 |  | 0 | 21 | 0 | 0 | 0 | 0.009 | 0.16 | 801-3 | RTS 20/ I | RTS 19/ II | 0.61 | 10.52 |  | Práce |  |  |  | POL1_
|  | 3,25*3+3,75*2 |  | 17.25 | [22 empty] | VV | 0
126 | 973031825R00 | Vysekání v cihelném zdivu výklenků a kapes kapes pro zavázání nových zdí na jakoukoliv maltu vápennou nebo vápenocementovou, tloušťky do 450 mm | m | 6.75 |  | 0 |  | 0 |  | 0 | 21 | 0 | 0 | 0 | 0.015 | 0.1 | 801-3 | RTS 20/ I | RTS 19/ II | 0.706 | 4.77 |  | Práce |  |  |  | POL1_
|  | 2,75+3,25+0,75 |  | 6.75 | [22 empty] | VV | 0
127 | 974031664R00 | Vysekání rýh v jakémkoliv zdivu cihelném pro vtahování nosníků do zdí, před vybouráním otvorů do hloubky 150 mm, při výšce nosníku do 150 mm | m | 7.2 |  | 0 |  | 0 |  | 0 | 21 | 0 | 0 | 0 | 0.042 | 0.3 | 801-3 | RTS 20/ I | RTS 19/ II | 0.715 | 5.15 |  | Práce |  |  |  | POL1_
|  | 1,2*3 |  | 3.6 | [22 empty] | VV | 0
|  | 1. PP : 0,9*4 |  | 3.6 | [22 empty] | VV | 0
128 | 976085311R00 | Vybourání madel, objímek, rámů, mříží apod. kanalizačních rámů litinových, z rýhovaného plechu nebo betonových včetně poklopů nebo mříží plochy do 0,6 m2 | kus | 1 |  | 0 |  | 0 |  | 0 | 21 | 0 | 0 | 0 | 0.045 | 0.05 | 801-3 | RTS 20/ I | RTS 19/ II | 0.26 | 0.26 |  | Práce |  |  |  | POL1_
|  | strojovna : 1 |  | 1 | [22 empty] | VV | 0
129 | 976085411R00 | Vybourání madel, objímek, rámů, mříží apod. kanalizačních rámů litinových, z rýhovaného plechu nebo betonových včetně poklopů nebo mříží plochy přes 0,6 m2 | kus | 1 |  | 0 |  | 0 |  | 0 | 21 | 0 | 0 | 0 | 0.054 | 0.05 | 801-3 | RTS 20/ I | RTS 19/ II | 0.31 | 0.31 |  | Práce |  |  |  | POL1_
|  | strojovna : 1 |  | 1 | [22 empty] | VV | 0
130 | 978013191R00 | Otlučení omítek vápenných nebo vápenocementových vnitřních s vyškrabáním spár, s očištěním zdiva stěn, v rozsahu do 100 % | m2 | 41.85 |  | 0 |  | 0 |  | 0 | 21 | 0 | 0 | 0 | 0.046 | 1.93 | 801-3 | RTS 20/ I | RTS 19/ II | 0.26 | 10.88 |  | Práce |  |  |  | POL1_
|  | pod obklady : 41,85 |  | 41.85 | [22 empty] | VV | 0
131 | 978059531R00 | Odsekání a odebrání obkladů stěn z obkládaček vnitřních z jakýchkoliv materiálů, plochy přes 2 m2 | m2 | 41.85 |  | 0 |  | 0 |  | 0 | 21 | 0 | 0 | 0 | 0.068 | 2.85 | 801-3 | RTS 20/ I | RTS 19/ II | 0.3 | 12.56 |  | Práce |  |  |  | POL1_
|  | včetně otlučení podkladní omítky až na zdivo, | [24 empty] | SPI
|  | (15,0+12,0+1,025*2)*1,5-1,15*1,5 |  | 41.85 | [22 empty] | VV | 0
132 | 762134811R00 | Demontáž bednění svislých a nadstřešních stěn z fošen | m2 | 18.2 |  | 0 |  | 0 |  | 0 | 21 | 0 | 0.00016 | 0 | 0.03 | 0.55 | 800-762 | RTS 20/ I | RTS 19/ II | 0.174 | 3.17 |  | Práce |  |  |  | POL1_
|  | žaluzie : 1,4*0,5*2*13 |  | 18.2 | [22 empty] | VV | 0
Díl: | 98 | Demolice |  |  |  | 0 |  | 0 |  | 0 |  | 0 |  | 0.02 |  | 6.14 |  |  |  |  | 10.78 | [5 empty] | DIL
133 | 981011312R00 | Demolice budov prováděné postupným rozebíráním z cihel, kamene, smíšeného a hrázděného zdiva, tvárnic na maltu vápennou nebo vápenocementovou, s podílem konstrukcí přes 10 do 15 % | m3 | 24.548 |  | 0 |  | 0 |  | 0 | 21 | 0 | 0.00075 | 0.02 | 0.25 | 6.14 | 800-6 | RTS 20/ I | RTS 19/ II | 0.439 | 10.78 |  | Práce |  |  |  | POL1_
|  | Budovy výšky do 35 m. | [24 empty] | POP
|  | velín : 3,8*1,9*3,4 |  | 24.548 | [22 empty] | VV | 0
Díl: | 99 | Staveništní přesun hmot |  |  |  | 0 |  | 0 |  | 0 |  | 0 |  | 0 |  | 0 |  |  |  |  | 372.54 | [5 empty] | DIL
134 | 999281108R00 | Přesun hmot pro opravy a údržbu objektů pro opravy a údržbu dosavadních objektů včetně vnějších plášťů výšky do 12 m, | t | 196.9014 |  | 0 |  | 0 |  | 0 | 21 | 0 | 0 | 0 | 0 | 0 | 801-4 | RTS 20/ I | RTS 19/ II | 1.892 | 372.54 |  | Přesun hmot |  |  |  | POL7_
|  | oborů 801, 803, 811 a 812 | [24 empty] | SPI
Díl: | 711 | Izolace proti vodě |  |  |  | 0 |  | 0 |  | 0 |  | 0 |  | 0.18 |  | 0 |  |  |  |  | 9.65 | [5 empty] | DIL
135 | 711111001RZ1 | Provedení izolace proti zemní vlhkosti natěradly za studena na ploše vodorovné nátěrem penetračním, 1 x nátěr, včetně dodávky penetračního laku ALP | m2 | 13.594 |  | 0 |  | 0 |  | 0 | 21 | 0 | 0.00033 | 0 | 0 | 0 | 800-711 | RTS 20/ I | RTS 19/ II | 0.0275 | 0.37 |  | Práce |  |  |  | POL1_
|  | 1. PP : 1,5*1,5+(3,35+2,7)*0,4+3,88*2,3 |  | 13.594 | [22 empty] | VV | 0
136 | 711112001RZ1 | Provedení izolace proti zemní vlhkosti natěradly za studena na ploše svislé, včetně pomocného lešení o výšce podlahy do 1900 mm a pro zatížení do 1,5 kPa. nátěrem penetračním, 1x nátěr, včetně dodávky penetračního laku ALP | m2 | 11.1375 |  | 0 |  | 0 |  | 0 | 21 | 0 | 0.00052 | 0.01 | 0 | 0 | 800-711 | RTS 20/ I | RTS 19/ II | 0.049 | 0.55 |  | Práce |  |  |  | POL1_
|  | 1. PP : 1,5*2*2,2+(3,35+2,7)*0,75 |  | 11.1375 | [22 empty] | VV | 0
137 | 711141559RY2 | Provedení izolace proti zemní vlhkosti pásy přitavením vodorovná, 1 vrstva, s dodávkou izolačního pásu se skleněnou nebo polyesterovou vložkou, s minerálním posypem | m2 | 13.594 |  | 0 |  | 0 |  | 0 | 21 | 0 | 0.00559 | 0.08 | 0 | 0 | 800-711 | RTS 20/ I | RTS 19/ II | 0.22991 | 3.13 |  | Práce |  |  |  | POL1_
|  | Provedení očištění povrchu a natavení jedné vrstvy modifikovaného asfaltového pásu včetně dodávky materiálů. | [24 empty] | POP |  | Provedení očištění povrchu a natavení jedné vrstvy modifikovaného asfaltového pásu včetně dodávky materiálů.
138 | 711142559RY2 | Provedení izolace proti zemní vlhkosti pásy přitavením svislá, 1 vrstva, s dodávkou izolačního pásu se skleněnou nebo polyesterovou vložkou, s minerálním posypem | m2 | 11.137 |  | 0 |  | 0 |  | 0 | 21 | 0 | 0.00598 | 0.07 | 0 | 0 | 800-711 | RTS 20/ I | RTS 19/ II | 0.266 | 2.96 |  | Práce |  |  |  | POL1_
139 | 711210020RA0 | Izolace stěrkové hydroizolační těsnicí hmotou , dvousložkovou pružnou izolací, proti vlhkosti, včetně těsnicího pásu do spoje podlaha-stěna | m2 | 5.67 |  | 0 |  | 0 |  | 0 | 21 | 0 | 0.00378 | 0.02 | 0 | 0 | AP-PSV | RTS 20/ I | RTS 19/ II | 0.42403 | 2.4 |  | Agregovaná položka |  |  |  | POL2_
|  | Nanesení hydroizolační stěrky ve dvou vrstvách. Vlepení těsnicí pásky do spoje podlaha-stěna, přitlačení a uhlazení, přetažení pásky další vrstvou izolační stěrky. | [24 empty] | POP |  | Nanesení hydroizolační stěrky ve dvou vrstvách. Vlepení těsnicí pásky do spoje podlaha-stěna, přitlačení a uhlazení, přetažení pásky další vrstvou izolační stěrky.
|  | 12,6*0,15*3 |  | 5.67 | [22 empty] | VV | 0
140 | 998711101R00 | Přesun hmot pro izolace proti vodě svisle do 6 m | t | 0.15287 |  | 0 |  | 0 |  | 0 | 21 | 0 | 0 | 0 | 0 | 0 | 800-711 | RTS 20/ I | RTS 19/ II | 1.567 | 0.24 |  | Přesun hmot |  |  |  | POL7_
|  | 50 m vodorovně měřeno od těžiště půdorysné plochy skládky do těžiště půdorysné plochy objektu | [24 empty] | SPI
Díl: | 728 | Vzduchotechnika |  |  |  | 0 |  | 0 |  | 0 |  | 0 |  | 0.11 |  | 0 |  |  |  |  | 10.69 | [5 empty] | DIL
141 | 728415115R00 | Mřížky, regulátory montáž čtyřhranné větrací nebo ventilační mřížky, nad průřez 0,20 m2, | kus | 6 |  | 0 |  | 0 |  | 0 | 21 | 0 | 0 | 0 | 0 | 0 | 800-728 | RTS 20/ I | RTS 19/ II | 1.69 | 10.14 |  | Práce |  |  |  | POL1_
142 | 4295330155R | žaluzie průmyslová protidešťová s upevňovacím rámem; 1400 x 500 mm; rám - ocel.profil, výplň - profil.pozinkované listy; v rámu upevněno 6 vodorových lamel; zabudování samostatně na volné konce potrubí nebo v sestavě s rámem pomocí šroubů, nýtů | kus | 4 |  | 0 |  | 0 |  | 0 | 21 | 0 | 0.0139 | 0.06 | 0 | 0 | SPCM | RTS 20/ I | RTS 19/ II | 0 | 0 |  | Specifikace |  |  |  | POL3_
143 | 4295330160R | žaluzie průmyslová protidešťová s upevňovacím rámem; 1600 x 1000 mm; rám - ocel.profil, výplň - profil.pozinkované listy; v rámu upevněno 12 vodorových lamel; zabudování samostatně na volné konce potrubí nebo v sestavě s rámem pomocí šroubů, nýtů | kus | 2 |  | 0 |  | 0 |  | 0 | 21 | 0 | 0.0247 | 0.05 | 0 | 0 | SPCM | RTS 20/ I | RTS 19/ II | 0 | 0 |  | Specifikace |  |  |  | POL3_
144 | 998728102R00 | Přesun hmot pro vzduchotechniku v objektech výšky do 12 m | t | 0.105 |  | 0 |  | 0 |  | 0 | 21 | 0 | 0 | 0 | 0 | 0 | 800-728 | RTS 20/ I | RTS 19/ II | 5.206 | 0.55 |  | Přesun hmot |  |  |  | POL7_
|  | vodorovně do 50 m | [24 empty] | SPI
Díl: | 764 | Konstrukce klempířské |  |  |  | 0 |  | 0 |  | 0 |  | 0 |  | 0 |  | 0 |  |  |  |  | 0.83 | [5 empty] | DIL
145 | 764816133R00 | Oplechování parapetů včetně rohů, lepené lepidlem, z lakovaného pozinkovaného plechu, rš 330 mm, dodávka a montáž | m | 2.1 |  | 0 |  | 0 |  | 0 | 21 | 0 | 0.00209 | 0 | 0 | 0 | 800-764 | RTS 20/ I | RTS 19/ II | 0.38525 | 0.81 |  | Práce |  |  |  | POL1_
|  | včetně rohů | [24 empty] | SPI
|  | 2/Po : 2,1 |  | 2.1 | [22 empty] | VV | 0
146 | 998764101R00 | Přesun hmot pro konstrukce klempířské v objektech výšky do 6 m | t | 0.00439 |  | 0 |  | 0 |  | 0 | 21 | 0 | 0 | 0 | 0 | 0 | 800-764 | RTS 20/ I | RTS 19/ II | 4.737 | 0.02 |  | Přesun hmot |  |  |  | POL7_
|  | 50 m vodorovně | [24 empty] | SPI
Díl: | 766 | Konstrukce truhlářské |  |  |  | 0 |  | 0 |  | 0 |  | 0 |  | 0.45 |  | 0 |  |  |  |  | 27.46 | [5 empty] | DIL
147 | 766416141R00 | Montáž obložení stěn, sloupů a pilířů o ploše přes 5 m2, panely obkladovými, z aglomerovaných desek, velikosti do 0,6 m2 | m2 | 23.1 |  | 0 |  | 0 |  | 0 | 21 | 0 | 0.00017 | 0 | 0 | 0 | 800-766 | RTS 20/ I | RTS 19/ II | 0.573 | 13.24 |  | Práce |  |  |  | POL1_
|  | Včetně našroubování soklu. | [24 empty] | POP
|  | 1,5*11*(0,8+0,6) |  | 23.1 | [22 empty] | VV | 0
148 | 766661112R00 | Montáž dveřních křídel kompletizovaných otevíravých , , do ocelové nebo fošnové zárubně, jednokřídlových, šířky do 800 mm | kus | 1 |  | 0 |  | 0 |  | 0 | 21 | 0 | 0 | 0 | 0 | 0 | 800-766 | RTS 20/ I | RTS 19/ II | 1.45 | 1.45 |  | Práce |  |  |  | POL1_
149 | 766661122R00 | Montáž dveřních křídel kompletizovaných otevíravých , , do ocelové nebo fošnové zárubně, jednokřídlových, šířky přes 800 mm | kus | 2 |  | 0 |  | 0 |  | 0 | 21 | 0 | 0 | 0 | 0 | 0 | 800-766 | RTS 20/ I | RTS 19/ II | 1.5 | 3 |  | Práce |  |  |  | POL1_
150 | 766670021R00 | Montáž kliky a štítku Montáž kliky a štítku | kus | 3 |  | 0 |  | 0 |  | 0 | 21 | 0 | 0 | 0 | 0 | 0 | 800-766 | RTS 20/ I | RTS 19/ II | 0.775 | 2.33 |  | Práce |  |  |  | POL1_
151 | 766670012RAB | Okna a dveře plastové okno, jednokřídlové, typové, plochy do 2,7 m2, barva bílá, rozměr 150 x 150 cm | kus | 1 |  | 0 |  | 0 |  | 0 | 21 | 0 | 0.06412 | 0.06 | 0 | 0 | AP-PSV | RTS 20/ I | RTS 19/ II | 2.9632 | 2.96 |  | Agregovaná položka |  |  |  | POL2_
|  | dodávka a montáž plastových oken typových včetně těsnění spár polyuretanovou pěnou, bez parapetu. | [24 empty] | SPI
|  | 1/Po : 1 |  | 1 | [22 empty] | VV | 0
152 | 766670022RAC | Okna a dveře plastové okno, dvoukřídlové, typové, plochy do 2,7 m2, barva bílá, rozměr 150 x150 cm | kus | 1 |  | 0 |  | 0 |  | 0 | 21 | 0 | 0.08413 | 0.08 | 0 | 0 | AP-PSV | RTS 20/ I | Indiv | 3.7178 | 3.72 |  | Agregovaná položka |  |  |  | POL2_
|  | dodávka a montáž plastových oken typových včetně těsnění spár polyuretanovou pěnou, bez parapetu. | [24 empty] | SPI
|  | 2/Po : 1 |  | 1 | [22 empty] | VV | 0
153 | 54914597R | kování stavební - prvek: klika a knoflík se štíty pro cylindrickou vložku; provedení Cr; pro vchodové dveře | kus | 3 |  | 0 |  | 0 |  | 0 | 21 | 0 | 0.00075 | 0 | 0 | 0 | SPCM | RTS 20/ I | RTS 19/ II | 0 | 0 |  | Specifikace |  |  |  | POL3_
154 | 60725036R | deska dřevoštěpková třívrstvá pro prostředí vlhké; strana nebroušená; hrana pero/drážka; tl = 12,0 mm | m2 | 24.024 |  | 0 |  | 0 |  | 0 | 21 | 0 | 0.0066 | 0.16 | 0 | 0 | SPCM | RTS 20/ I | RTS 19/ II | 0 | 0 |  | Specifikace |  |  |  | POL3_
|  | 23,1*1,04 |  | 24.024 | [22 empty] | VV | 0
155 | 61165402R | dveře vnitřní š = 800 mm; h = 1 970,0 mm; profilované; otevíravé; počet křídel 1; plné; povrch. úprava laminát CPL; dekor dub, buk, olše, javor, hruška, teak, wenge | kus | 1 |  | 0 |  | 0 |  | 0 | 21 | 0 | 0.033 | 0.03 | 0 | 0 | SPCM | RTS 20/ I | RTS 19/ II | 0 | 0 |  | Specifikace |  |  |  | POL3_
|  | 2/Td : 1 |  | 1 | [22 empty] | VV | 0
156 | 61165405R | dveře vnitřní š = 1 250 mm; h = 1 970,0 mm; profilované; otevíravé; počet křídel 2; plné; povrch. úprava laminát CPL; dekor dub, buk, olše, javor, hruška, teak, wenge | kus | 2 |  | 0 |  | 0 |  | 0 | 21 | 0 | 0.058 | 0.12 | 0 | 0 | SPCM | RTS 20/ I | RTS 19/ II | 0 | 0 |  | Specifikace |  |  |  | POL3_
|  | 1/Td : 2 |  | 2 | [22 empty] | VV | 0
157 | 998766102R00 | Přesun hmot pro konstrukce truhlářské v objektech výšky do 12 m | t | 0.31374 |  | 0 |  | 0 |  | 0 | 21 | 0 | 0 | 0 | 0 | 0 | 800-766 | RTS 20/ I | RTS 19/ II | 2.421 | 0.76 |  | Přesun hmot |  |  |  | POL7_
|  | 50 m vodorovně | [24 empty] | SPI
Díl: | 767 | Konstrukce zámečnické |  |  |  | 0 |  | 0 |  | 0 |  | 0 |  | 1.58 |  | 0 |  |  |  |  | 135.56 | [5 empty] | DIL
158 | 767122112R00 | Montáž stěn a příček s výplní drátěnou sítí svařováním | m2 | 8.22 |  | 0 |  | 0 |  | 0 | 21 | 0 | 0.00011 | 0 | 0 | 0 | 800-767 | RTS 20/ I | Indiv | 0.708 | 5.82 |  | Práce |  |  |  | POL1_
|  | 5/Z - zábradlí : (3,67+0,74)*2*1,0-0,6*1,0 |  | 8.22 | [22 empty] | VV | 0
159 | 767392112R00 | Montáž krytiny střech plechem tvarovaným šroubováním | m2 | 3.8 |  | 0 |  | 0 |  | 0 | 21 | 0 | 0.00071 | 0 | 0 | 0 | 800-767 | RTS 20/ I | Indiv | 0.34 | 1.29 |  | Práce |  |  |  | POL1_
160 | 767581803R00 | Demontáž podhledů tvarovaných plechů | m2 | 27.52 |  | 0 |  | 0 |  | 0 | 21 | 0 | 0 | 0 | 0 | 0 | 800-767 | RTS 20/ I | Indiv | 0.225 | 6.19 |  | Práce |  |  |  | POL1_
|  | 8,6*3,2 |  | 27.52 | [22 empty] | VV | 0
161 | 767590110R00 | Montáž podlahových konstrukcí podlahových roštů svařováním | kg | 75.6 |  | 0 |  | 0 |  | 0 | 21 | 0 | 6e-05 | 0 | 0 | 0 | 800-767 | RTS 20/ I | Indiv | 0.021 | 1.59 |  | Práce |  |  |  | POL1_
|  | 5/Z : 18,9*4 |  | 75.6 | [22 empty] | VV | 0
162 | 767590830R00 | Demontáž podlahových konstrukcí zdvojených podlah - desek | m2 | 4.375 |  | 0 |  | 0 |  | 0 | 21 | 0 | 0 | 0 | 0 | 0 | 800-767 | RTS 20/ I | Indiv | 0.925 | 4.05 |  | Práce |  |  |  | POL1_
|  | rošt : 1,5*2,25 |  | 3.375 | [22 empty] | VV | 0
|  | zakrytí prostupů : 1,0*0,5*2 |  | 1 | [22 empty] | VV | 0
163 | 767651220R00 | Montáž vrat otočných, osazených do ocelové zárubně z dílů, o ploše přes 6 do 9 m2 | kus | 1 |  | 0 |  | 0 |  | 0 | 21 | 0 | 0.00043 | 0 | 0 | 0 | 800-767 | RTS 20/ I | Indiv | 2.34 | 2.34 |  | Práce |  |  |  | POL1_
|  | včetně dokončení okování dvířek průchodových, | [24 empty] | SPI
164 | 767995106R00 | Výroba a montáž atypických kovovových doplňků staveb hmotnosti přes 100 do 250 kg | kg | 119.6054 |  | 0 |  | 0 |  | 0 | 21 | 0 | 5e-05 | 0.01 | 0 | 0 | 800-767 | RTS 20/ I | Indiv | 0.052 | 6.22 |  | Práce |  |  |  | POL1_
|  | 2/Z : | [24 empty] | VV | 0
|  | IPE 160 : (1,7*2+3,68)*15,8 |  | 111.864 | [22 empty] | VV | 0
|  | kul 14 mm : 2,03*2*1,21 |  | 4.9126 | [22 empty] | VV | 0
|  | 100/100/10 : 0,1*0,1*2*80,0 |  | 1.6 | [22 empty] | VV | 0
|  | 60/80/8 : 0,06*0,08*4*64,0 |  | 1.2288 | [22 empty] | VV | 0
165 | 767995108R00 | Výroba a montáž atypických kovovových doplňků staveb hmotnosti přes 500 kg | kg | 867.89 |  | 0 |  | 0 |  | 0 | 21 | 0 | 5e-05 | 0.04 | 0 | 0 | 800-767 | RTS 20/ I | Indiv | 0.034 | 29.51 |  | Práce |  |  |  | POL1_
|  | nosníky pro VZT : | [24 empty] | VV | 0
|  | IPE 160 : (4,35*2+5,2+3,25*2)*15,8 |  | 322.32 | [22 empty] | VV | 0
|  | HEB 200 : 8,9*61,3 |  | 545.57 | [22 empty] | VV | 0
166 | 767996801R00 | Demontáž ostatních doplňků staveb atypických konstrukcí o hmotnosti přes 20 do 50 kg | kg | 134.25 |  | 0 |  | 0 |  | 0 | 21 | 0 | 5e-05 | 0.01 | 0 | 0 | 800-767 | RTS 20/ I | Indiv | 0.097 | 13.02 |  | Práce |  |  |  | POL1_
|  | rošt - nosníky I 160 : 2,5*3*17,9 |  | 134.25 | [22 empty] | VV | 0
167 | 767996802R00 | Demontáž ostatních doplňků staveb atypických konstrukcí o hmotnosti přes 50 do 100 kg | kg | 1215.45 |  | 0 |  | 0 |  | 0 | 21 | 0 | 5e-05 | 0.06 | 0 | 0 | 800-767 | RTS 20/ I | Indiv | 0.05 | 60.77 |  | Práce |  |  |  | POL1_
|  | I profily - strop : 3,5*11*21,9 |  | 843.15 | [22 empty] | VV | 0
|  | 8,5*2*21,9 |  | 372.3 | [22 empty] | VV | 0
168 | 767-901 | D+M ocelový žebřík v. 3,8 m včetně kotvení, žárově zinkováno | kus | 1 |  | 0 |  | 0 |  | 0 | 21 | 0 | 0 | 0 | 0 | 0 |  | Vlastní | Indiv | 0 | 0 |  | Práce |  |  |  | POL1_
|  | 1/Z : 1 |  | 1 | [22 empty] | VV | 0
169 | 767-903 | D+M ocelový žebřík v. 3,39 m včetně kotvení, žárově zinkováno | kus | 1 |  | 0 |  | 0 |  | 0 | 21 | 0 | 0 | 0 | 0 | 0 |  | Vlastní | Indiv | 0 | 0 |  | Práce |  |  |  | POL1_
|  | 3/Z : 1 |  | 1 | [22 empty] | VV | 0
170 | 767-904 | D+M ocelové zábradlí s dvířky včetně kotvení, žárově zinkováno | kus | 1 |  | 0 |  | 0 |  | 0 | 21 | 0 | 0 | 0 | 0 | 0 |  | Vlastní | Indiv | 0 | 0 |  | Práce |  |  |  | POL1_
|  | 4/Z : 1 |  | 1 | [22 empty] | VV | 0
171 | 13212088R | tyč ocelová tvarovaná kruhová válcovaná za tepla S355 (11523); d = 14,0 mm | t | 0.00531 |  | 0 |  | 0 |  | 0 | 21 | 0 | 1 | 0.01 | 0 | 0 | SPCM | RTS 20/ I | Indiv | 0 | 0 |  | Specifikace |  |  |  | POL3_
|  | 4,9126*0,001*1,08 |  | 0.00531 | [22 empty] | VV | 0
172 | 13383430R | tyč ocelová profilová válcovaná za tepla S235 (11375); průřez IPE; výška 160 mm | t | 0.46892 |  | 0 |  | 0 |  | 0 | 21 | 0 | 1 | 0.47 | 0 | 0 | SPCM | RTS 20/ I | Indiv | 0 | 0 |  | Specifikace |  |  |  | POL3_
|  | 322,32*0,001*1,08 |  | 0.34811 | [22 empty] | VV | 0
|  | 2/Z : 111,864*0,001*1,08 |  | 0.12081 | [22 empty] | VV | 0
173 | 13487115R | tyč ocelová profilová válcovaná za tepla S235 (11375); průřez HEB; výška 200 mm | t | 0.58922 |  | 0 |  | 0 |  | 0 | 21 | 0 | 1 | 0.59 | 0 | 0 | SPCM | RTS 20/ I | Indiv | 0 | 0 |  | Specifikace |  |  |  | POL3_
|  | 545,57*0,001*1,08 |  | 0.58922 | [22 empty] | VV | 0
174 | 13611224R | plech ocelový válcovaný za tepla S235 (11375); povrch hladký; tl. 8,00 mm | t | 0.00133 |  | 0 |  | 0 |  | 0 | 21 | 0 | 1 | 0 | 0 | 0 | SPCM | RTS 20/ I | Indiv | 0 | 0 |  | Specifikace |  |  |  | POL3_
|  | 1,2288*0,001*1,08 |  | 0.00133 | [22 empty] | VV | 0
175 | 13611228R | plech ocelový válcovaný za tepla S235 (11375); povrch hladký; tl. 10,00 mm | t | 0.00173 |  | 0 |  | 0 |  | 0 | 21 | 0 | 1 | 0 | 0 | 0 | SPCM | RTS 20/ I | Indiv | 0 | 0 |  | Specifikace |  |  |  | POL3_
|  | 1,6*0,001*1,08 |  | 0.00173 | [22 empty] | VV | 0
176 | 15484130R | profil ocelový trapézový 55/250; tl. 0,75 mm; výška vlny 55,0 mm; žárově poaluzinkováno; délka 2 - 12 m; antikondenzační provedení, délka pod 2m | m2 | 4.56 |  | 0 |  | 0 |  | 0 | 21 | 0 | 0.00736 | 0.03 | 0 | 0 | SPCM | RTS 20/ I | Indiv | 0 | 0 |  | Specifikace |  |  |  | POL3_
|  | 3,8*1,2 |  | 4.56 | [22 empty] | VV | 0
177 | 15945101R | plech ocelový - síťovina tahokov ocel tř.11; 2000 x 1000 mm; tvar oka kosočtverec; délka oka 42,0 mm; šířka oka 12,0 mm; výška třmenu 3,0 mm; tl. plechu 2,0 mm | t | 0.06969 |  | 0 |  | 0 |  | 0 | 21 | 0 | 1 | 0.07 | 0 | 0 | SPCM | RTS 20/ I | Indiv | 0 | 0 |  | Specifikace |  |  |  | POL3_
|  | 5/Z : 8,22*7,85*0,001*1,08 |  | 0.06969 | [22 empty] | VV | 0
178 | 309201410000R | šroub ocelový; přesný se šestihran.hlavou a dříkem; pr. M10; l = 50 mm; pevnost 5.8 | kus | 4 |  | 0 |  | 0 |  | 0 | 21 | 0 | 0 | 0 | 0 | 0 | SPCM | RTS 20/ I | Indiv | 0 | 0 |  | Specifikace |  |  |  | POL3_
|  | 2/Z : 4 |  | 4 | [22 empty] | VV | 0
179 | 31110714R | matice ocelová; přesná šestihranná; M12; pevnost 8.8 | kus | 4 |  | 0 |  | 0 |  | 0 | 21 | 0 | 0 | 0 | 0 | 0 | SPCM | RTS 20/ I | Indiv | 0 | 0 |  | Specifikace |  |  |  | POL3_
|  | 2/Z : 4 |  | 4 | [22 empty] | VV | 0
180 | 553446431R | vrata průmyslová ocelová; opláštění oboustranné; otočná, dvoukřídlá; zateplená; š = 2 500 mm; h = 2 500,0 mm; plná; U = 1,400 W/m2K | kus | 1 |  | 0 |  | 0 |  | 0 | 21 | 0 | 0.213 | 0.21 | 0 | 0 | SPCM | RTS 20/ I | Indiv | 0 | 0 |  | Specifikace |  |  |  | POL3_
|  | 1/Pd : 1 |  | 1 | [22 empty] | VV | 0
181 | 55347111.AR | rošt podlahový lisovaný; š = 800 mm; l = 1 000 mm; nosný prut 30/2; oko 30/30; povrch žárové zinkování | kus | 4 |  | 0 |  | 0 |  | 0 | 21 | 0 | 0.0189 | 0.08 | 0 | 0 | SPCM | RTS 20/ I | Indiv | 0 | 0 |  | Specifikace |  |  |  | POL3_
|  | 5/Z : 4 |  | 4 | [22 empty] | VV | 0
182 | 998767102R00 | Přesun hmot pro kovové stavební doplňk. konstrukce v objektech výšky do 12 m | t | 1.5838 |  | 0 |  | 0 |  | 0 | 21 | 0 | 0 | 0 | 0 | 0 | 800-767 | RTS 20/ I | Indiv | 3.006 | 4.76 |  | Přesun hmot |  |  |  | POL7_
|  | 50 m vodorovně | [24 empty] | SPI
Díl: | 777 | Podlahy ze syntetických hmot |  |  |  | 0 |  | 0 |  | 0 |  | 0 |  | 0.06 |  | 0 |  |  |  |  | 31.6 | [5 empty] | DIL
183 | 777645110R00 | Nátěr podlah polyuretanový jednosložkový, 1 x | m2 | 200 |  | 0 |  | 0 |  | 0 | 21 | 0 | 0.0003 | 0.06 | 0 | 0 | 800-773 | RTS 20/ I | RTS 19/ II | 0.158 | 31.6 |  | Práce |  |  |  | POL1_
Díl: | 783 | Nátěry |  |  |  | 0 |  | 0 |  | 0 |  | 0 |  | 0.12 |  | 0 |  |  |  |  | 101.93 | [5 empty] | DIL
184 | 783222110RT1 | Nátěry kov.stavebních doplňk.konstrukcí syntetické 2x email, | m2 | 212.325 |  | 0 |  | 0 |  | 0 | 21 | 0 | 0.00042 | 0.09 | 0 | 0 | 800-783 | RTS 20/ I | RTS 19/ II | 0.287 | 60.94 |  | Práce |  |  |  | POL1_
|  | včetně pomocného lešení. | [24 empty] | POP
185 | 783225100R00 | Nátěry kov.stavebních doplňk.konstrukcí syntetické dvojnásobné + 1x email, | m2 | 19.5344 |  | 0 |  | 0 |  | 0 | 21 | 0 | 0.00031 | 0.01 | 0 | 0 | 800-783 | RTS 20/ I | RTS 19/ II | 0.403 | 7.87 |  | Práce |  |  |  | POL1_
|  | včetně pomocného lešení. | [24 empty] | POP
|  | zárubně : (1,2*2+2,02*4)*0,245+(0,9+2,02*2)*0,22 |  | 3.6544 | [22 empty] | VV | 0
|  | vrata : 2,5*2,65*2+(2,5+2,65)*2*0,1+(2,6+2,7*2)*0,2 |  | 15.88 | [22 empty] | VV | 0
186 | 783226100R00 | Nátěry kov.stavebních doplňk.konstrukcí syntetické základní, | m2 | 212.3249 |  | 0 |  | 0 |  | 0 | 21 | 0 | 8e-05 | 0.02 | 0 | 0 | 800-783 | RTS 20/ I | RTS 19/ II | 0.156 | 33.12 |  | Práce |  |  |  | POL1_
|  | IPE 160 : (3,35+3,5*7+4,35*2+5,2+3,25*2)*(0,16+0,08)*2 |  | 23.16 | [22 empty] | VV | 0
|  | IPE 200 : 7,25*9*(0,2+0,1)*2 |  | 39.15 | [22 empty] | VV | 0
|  | I 140 : (3,35+1,3)*(0,14+0,066)*2 |  | 1.9158 | [22 empty] | VV | 0
|  | I 180 : 3,8*2*(0,18+0,082)*2 |  | 3.9824 | [22 empty] | VV | 0
|  | IPE 240 : 7,25*9*(0,24+0,12)*2 |  | 46.98 | [22 empty] | VV | 0
|  | HEB 200 : 8,9*0,2*4 |  | 7.12 | [22 empty] | VV | 0
|  | I 160 : 2,45*3*(0,16+0,074)*2 |  | 3.4398 | [22 empty] | VV | 0
|  | 80/80/6 : (10,4*2+9,3+4,7*2)*0,08*4 |  | 12.64 | [22 empty] | VV | 0
|  | 2/Z : | [24 empty] | VV | 0
|  | IPE 160 : (1,7*2+3,68)*(0,16+0,08)*2 |  | 3.3984 | [22 empty] | VV | 0
|  | kul 14 : 2,03*2*3,14*0,014 |  | 0.17848 | [22 empty] | VV | 0
|  | 100/100/10 : 0,1*0,1*2*2 |  | 0.04 | [22 empty] | VV | 0
|  | 60/80/8 : 0,06*0,08*2*4 |  | 0.0384 | [22 empty] | VV | 0
|  | 5/Z : | [24 empty] | VV | 0
|  | 70/70/6 : 10,2*6*0,07*4 |  | 17.136 | [22 empty] | VV | 0
|  | 50/50/5 : 138,8*0,05*4 |  | 27.76 | [22 empty] | VV | 0
|  | TR 102/3,6 : 2,45*3*3,14*0,102 |  | 2.3541 | [22 empty] | VV | 0
|  | IPE 160 : 4,2*3*(0,16+0,08)*2 |  | 6.048 | [22 empty] | VV | 0
|  | U 65 : 1,967 |  | 1.967 | [22 empty] | VV | 0
|  | 50/50/5 : 14,0*0,05*4 |  | 2.8 | [22 empty] | VV | 0
|  | TR 33,7/5 : 0,4*19*3,14*0,337 |  | 8.0422 | [22 empty] | VV | 0
|  | L 70/70/7 : 0,18*6*0,07*4 |  | 0.3024 | [22 empty] | VV | 0
|  | 50/5 : (1,7*6+5,0*5)*(0,05+0,005)*2 |  | 3.872 | [22 empty] | VV | 0
Díl: | M43 | Montáže ocelových konstrukcí |  |  |  | 0 |  | 0 |  | 0 |  | 0 |  | 1.53 |  | 0 |  |  |  |  | 30.42 | [5 empty] | DIL
187 | 430862004R00 | Křivka cenová druhá, hmotnost do 2500 kg | kg | 1392.6949 |  | 0 |  | 0 |  | 0 | 21 | 0 | 0 | 0 | 0 | 0 |  | RTS 20/ I | Indiv | 0.02184 | 30.42 |  | Práce |  |  |  | POL1_
|  | 5/Z : | [24 empty] | VV | 0
|  | příhradová kce : | [24 empty] | VV | 0
|  | 70/70/6 : 10,2*6*6,4 |  | 391.68 | [22 empty] | VV | 0
|  | 50/50/5 : (3,7*16+0,5*24+2,2*22+1,6*12)*3,77 |  | 523.276 | [22 empty] | VV | 0
|  | TR 102/3,6 : 2,45*3*8,502 |  | 62.4897 | [22 empty] | VV | 0
|  | IPE 160 : 4,2*3*15,8 |  | 199.08 | [22 empty] | VV | 0
|  | U 65 : 3,6*2*7,09 |  | 51.048 | [22 empty] | VV | 0
|  | žebříková kce : | [24 empty] | VV | 0
|  | 50/50/5 : 7*2*6,72 |  | 94.08 | [22 empty] | VV | 0
|  | TR 33,7/5 : 20,82 |  | 20.82 | [22 empty] | VV | 0
|  | L 70/70/7 : 0,18*6*7,39 |  | 7.9812 | [22 empty] | VV | 0
|  | 50/5 : 12,24+30,0 |  | 42.24 | [22 empty] | VV | 0
188 | 13227700R | tyč ocelová tvarovaná plochá válcovaná za tepla S235 (11375); a = 50,0 mm; b = 5,0 mm | t | 0.04562 |  | 0 |  | 0 |  | 0 | 21 | 0 | 1 | 0.05 | 0 | 0 | SPCM | RTS 20/ I | Indiv | 0 | 0 |  | Specifikace |  |  |  | POL3_
|  | 42,24*0,001*1,08 |  | 0.04562 | [22 empty] | VV | 0
189 | 133301510000R | tyč ocelová L (úhelník) válcovaná za tepla S235 (11375); rovnoramenná; tl = 5,00 mm; a = 50,0 mm; b = 50,0 mm | kg | 565.1381 |  | 0 |  | 0 |  | 0 | 21 | 0 | 0.001 | 0.57 | 0 | 0 | SPCM | RTS 20/ I | Indiv | 0 | 0 |  | Specifikace |  |  |  | POL3_
|  | 523,276*1,08 |  | 565.1381 | [22 empty] | VV | 0
190 | 13331762R | tyč ocelová L (úhelník) válcovaná za tepla S235 (11375); rovnoramenná; tl = 6,00 mm; a = 70,0 mm; b = 70,0 mm | t | 0.42301 |  | 0 |  | 0 |  | 0 | 21 | 0 | 1 | 0.42 | 0 | 0 | SPCM | RTS 20/ I | Indiv | 0 | 0 |  | Specifikace |  |  |  | POL3_
|  | 391,68*0,001*1,08 |  | 0.42301 | [22 empty] | VV | 0
191 | 13331764R | tyč ocelová L (úhelník) válcovaná za tepla S235 (11375); rovnoramenná; tl = 7,00 mm; a = 70,0 mm; b = 70,0 mm | t | 0.00862 |  | 0 |  | 0 |  | 0 | 21 | 0 | 1 | 0.01 | 0 | 0 | SPCM | RTS 20/ I | Indiv | 0 | 0 |  | Specifikace |  |  |  | POL3_
|  | 7,9812*0,001*1,08 |  | 0.00862 | [22 empty] | VV | 0
192 | 13383430R | tyč ocelová profilová válcovaná za tepla S235 (11375); průřez IPE; výška 160 mm | t | 0.21501 |  | 0 |  | 0 |  | 0 | 21 | 0 | 1 | 0.22 | 0 | 0 | SPCM | RTS 20/ I | Indiv | 0 | 0 |  | Specifikace |  |  |  | POL3_
|  | 199,08*0,001*1,08 |  | 0.21501 | [22 empty] | VV | 0
193 | 13384015R | tyč ocelová profilová válcovaná za tepla S235 (11375); průřez U; výška 65 mm | t | 0.05513 |  | 0 |  | 0 |  | 0 | 21 | 0 | 1 | 0.06 | 0 | 0 | SPCM | RTS 20/ I | Indiv | 0 | 0 |  | Specifikace |  |  |  | POL3_
|  | 51,048*0,001*1,08 |  | 0.05513 | [22 empty] | VV | 0
194 | 14111019R | trubka bezešvá hladká kruhová 11353; svařitelnost zaručená; vnější průměr 33,7 mm; tloušťka stěny 5,0 mm | m | 8.208 |  | 0 |  | 0 |  | 0 | 21 | 0 | 0.00354 | 0.03 | 0 | 0 | SPCM | RTS 20/ I | Indiv | 0 | 0 |  | Specifikace |  |  |  | POL3_
|  | 0,4*19*1,08 |  | 8.208 | [22 empty] | VV | 0
195 | 14130811R | trubka bezešvá hladká kruhová 11353; svařitelnost zaručená; vnější průměr 102,0 mm; tloušťka stěny 3,6 mm | m | 7.938 |  | 0 |  | 0 |  | 0 | 21 | 0 | 0.00874 | 0.07 | 0 | 0 | SPCM | RTS 20/ I | Indiv | 0 | 0 |  | Specifikace |  |  |  | POL3_
|  | 2,45*3*1,08 |  | 7.938 | [22 empty] | VV | 0
196 | 14587265R | profil ocelový tenkostěnný uzavřený svařovaný jak. S235; čtvercový; tl = 5,00 mm; a = 50,0 mm; b = 50,0 mm | t | 0.10161 |  | 0 |  | 0 |  | 0 | 21 | 0 | 1 | 0.1 | 0 | 0 | SPCM | RTS 20/ I | Indiv | 0 | 0 |  | Specifikace |  |  |  | POL3_
|  | 94,08*0,001*1,08 |  | 0.10161 | [22 empty] | VV | 0
Díl: | D96 | Přesuny suti a vybouraných hmot |  |  |  | 0 |  | 0 |  | 0 |  | 0 |  | 0 |  | 0 |  |  |  |  | 48.46 | [5 empty] | DIL
197 | 979081111R00 | Odvoz suti a vybouraných hmot na skládku do 1 km | t | 31.5331 |  | 0 |  | 0 |  | 0 | 21 | 0 | 0 | 0 | 0 | 0 | 801-3 | RTS 20/ I | RTS 19/ II | 0.49 | 15.45 |  | Přesun suti |  |  |  | POL8_
|  | Včetně naložení na dopravní prostředek a složení na skládku, bez poplatku za skládku. | [24 empty] | POP
198 | 979081121R00 | Odvoz suti a vybouraných hmot na skládku příplatek za každý další 1 km | t | 346.8643 |  | 0 |  | 0 |  | 0 | 21 | 0 | 0 | 0 | 0 | 0 | 801-3 | RTS 20/ I | RTS 19/ II | 0 | 0 |  | Přesun suti |  |  |  | POL8_
199 | 979082111R00 | Vnitrostaveništní doprava suti a vybouraných hmot do 10 m | t | 31.5331 |  | 0 |  | 0 |  | 0 | 21 | 0 | 0 | 0 | 0 | 0 | 801-3 | RTS 20/ I | RTS 19/ II | 0.942 | 29.7 |  | Přesun suti |  |  |  | POL8_
200 | 979082121R00 | Vnitrostaveništní doprava suti a vybouraných hmot příplatek k ceně za každých dalších 5 m | t | 31.5331 |  | 0 |  | 0 |  | 0 | 21 | 0 | 0 | 0 | 0 | 0 | 801-3 | RTS 20/ I | RTS 19/ II | 0.105 | 3.31 |  | Přesun suti |  |  |  | POL8_
201 | 979990001R00 | Poplatek za skládku stavební suti | t | 31.5331 |  | 0 |  | 0 |  | 0 | 21 | 0 | 0 | 0 | 0 | 0 | 801-3 | RTS 20/ I | RTS 19/ II | 0 | 0 |  | Přesun suti |  |  |  | POL8_
[25 empty] | 15 | 21 | DPH
| Celkem |  |  |  |  | 0 | [18 empty] | 0 | 0 | SUM
END
Note on S6: Jedná se o informaci, zda se jedná o položku, která je do rozpočtu zadána z cenové soustavy RTS, nebo vlastní.
Note on T6: Jedná se o název CÚ, která je zadána u položky rozpočtu

## 02 D 1.02 Pol
Položkový soupis prací a dodávek | [26 empty] | #TypZaznamu#
S: | MX19/06 | Rekonstrukce tepelného zdroje nemocnice Boskovice | [24 empty] | STA
O: | 02 | Rekonstrukce tepelného zdroje - II. etapa | [21 empty] | STA |  |  | OBJ
R: | D 1.02 | Rozvod plynu | [24 empty] | ROZ
P.č. | Číslo položky | Název položky | MJ | Množství | Cena / MJ | Celkem | Dodávka | Dodávka celk. | Montáž | Montáž celk. | DPH | Cena s DPH | Hmotnost / MJ | Hmotnost celk.(t) | Dem. hmotnost / MJ | Dem. hmotnost celk.(t) | Ceník | Cen. soustava / platnost | Cenová úroveň | Nhod / MJ | Nhod celk. | Dodavatel | Typ položky
Díl: | 94 | Lešení a stavební výtahy |  |  |  | 0 |  | 0 |  | 0 |  | 0 |  | 0.19 |  | 0 |  |  |  |  | 7.8 | [5 empty] | DIL
1 | 941955004R00 | Lešení lehké pracovní pomocné pomocné, o výšce lešeňové podlahy přes 2,5 do 3,5 m | m2 | 30 |  | 0 |  | 0 |  | 0 | 21 | 0 | 0.00635 | 0.19 | 0 | 0 | 800-3 | RTS 20/ I | RTS 19/ II | 0.26 | 7.8 |  | Práce |  |  |  | POL1_
Díl: | 723 | Vnitřní plynovod |  |  |  | 0 |  | 0 |  | 0 |  | 0 |  | 2.56 |  | 0 |  |  |  |  | 213.91 | [5 empty] | DIL
2 | 723120202R00 | Potrubí z trubek černých závitových svařovaných DN 15 | m | 85 |  | 0 |  | 0 |  | 0 | 21 | 0 | 0.00509 | 0.43 | 0 | 0 | 800-721 | RTS 20/ I | RTS 19/ II | 0.531 | 45.14 |  | Práce |  |  |  | POL1_
|  | bezešvých ČSN 42 0250 a běžných ČSN 42 5710 - jakost 11353.0, | [24 empty] | SPI
|  | Potrubí včetně tvarovek a zednických výpomocí. | [24 empty] | POP
|  | Včetně pomocného lešení o výšce podlahy do 1900 mm a pro zatížení do 1,5 kPa. | [24 empty] | POP
3 | 723120206R00 | Potrubí z trubek černých závitových svařovaných DN 40 | m | 10 |  | 0 |  | 0 |  | 0 | 21 | 0 | 0.02169 | 0.22 | 0 | 0 | 800-721 | RTS 20/ I | RTS 19/ II | 0.793 | 7.93 |  | Práce |  |  |  | POL1_
|  | bezešvých ČSN 42 0250 a běžných ČSN 42 5710 - jakost 11353.0, | [24 empty] | SPI
|  | Potrubí včetně tvarovek a zednických výpomocí. | [24 empty] | POP
|  | Včetně pomocného lešení o výšce podlahy do 1900 mm a pro zatížení do 1,5 kPa. | [24 empty] | POP
4 | 723150312R00 | Potrubí ocelové hladké černé svařované D 57 mm, s 2,9 mm | m | 8 |  | 0 |  | 0 |  | 0 | 21 | 0 | 0.00806 | 0.06 | 0 | 0 | 800-721 | RTS 20/ I | RTS 19/ II | 0.537 | 4.3 |  | Práce |  |  |  | POL1_
|  | Potrubí včetně tvarovek a zednických výpomocí. | [24 empty] | POP
|  | Včetně pomocného lešení o výšce podlahy do 1900 mm a pro zatížení do 1,5 kPa. | [24 empty] | POP
5 | 723150314R00 | Potrubí ocelové hladké černé svařované D 89 mm, s 3,6 mm | m | 38 |  | 0 |  | 0 |  | 0 | 21 | 0 | 0.0121 | 0.46 | 0 | 0 | 800-721 | RTS 20/ I | RTS 19/ II | 0.687 | 26.11 |  | Práce |  |  |  | POL1_
|  | Potrubí včetně tvarovek a zednických výpomocí. | [24 empty] | POP
|  | Včetně pomocného lešení o výšce podlahy do 1900 mm a pro zatížení do 1,5 kPa. | [24 empty] | POP
6 | 723150315R00 | Potrubí ocelové hladké černé svařované D 108 mm, s 4,0 mm | m | 6 |  | 0 |  | 0 |  | 0 | 21 | 0 | 0.01687 | 0.1 | 0 | 0 | 800-721 | RTS 20/ I | RTS 19/ II | 0.832 | 4.99 |  | Práce |  |  |  | POL1_
|  | Potrubí včetně tvarovek a zednických výpomocí. | [24 empty] | POP
|  | Včetně pomocného lešení o výšce podlahy do 1900 mm a pro zatížení do 1,5 kPa. | [24 empty] | POP
7 | 723150317R00 | Potrubí ocelové hladké černé svařované D 159 mm, s 4,5 mm | m | 34 |  | 0 |  | 0 |  | 0 | 21 | 0 | 0.02491 | 0.85 | 0 | 0 | 800-721 | RTS 20/ I | RTS 19/ II | 1.063 | 36.14 |  | Práce |  |  |  | POL1_
|  | Potrubí včetně tvarovek a zednických výpomocí. | [24 empty] | POP
|  | Včetně pomocného lešení o výšce podlahy do 1900 mm a pro zatížení do 1,5 kPa. | [24 empty] | POP
8 | 723150348R00 | Zhotovení redukce kováním 1DN, DN 150/100 | kus | 2 |  | 0 |  | 0 |  | 0 | 21 | 0 | 0.00484 | 0.01 | 0 | 0 | 800-721 | RTS 20/ I | RTS 19/ II | 3.226 | 6.45 |  | Práce |  |  |  | POL1_
9 | 723150354R00 | Zhotovení redukce kováním 2 DN, DN 80/40 | kus | 2 |  | 0 |  | 0 |  | 0 | 21 | 0 | 0.00295 | 0.01 | 0 | 0 | 800-721 | RTS 20/ I | RTS 19/ II | 1.664 | 3.33 |  | Práce |  |  |  | POL1_
10 | 723150357R00 | Zhotovení redukce kováním 2 DN, DN 150/80 | kus | 2 |  | 0 |  | 0 |  | 0 | 21 | 0 | 0.00597 | 0.01 | 0 | 0 | 800-721 | RTS 20/ I | RTS 19/ II | 3.974 | 7.95 |  | Práce |  |  |  | POL1_
11 | 723150372R00 | Potrubí ocel. černé svařované - chráničky D 133 mm, s 4,5 mm | m | 0.5 |  | 0 |  | 0 |  | 0 | 21 | 0 | 0.01536 | 0.01 | 0 | 0 | 800-721 | RTS 20/ I | RTS 19/ II | 0.672 | 0.34 |  | Práce |  |  |  | POL1_
12 | 723150374R00 | Potrubí ocel. černé svařované - chráničky D 219 mm, s 6,3 mm | m | 0.5 |  | 0 |  | 0 |  | 0 | 21 | 0 | 0.03595 | 0.02 | 0 | 0 | 800-721 | RTS 20/ I | RTS 19/ II | 1.148 | 0.57 |  | Práce |  |  |  | POL1_
13 | 723190206R00 | Přípojka plynovodu z trubek závitových, černých, DN 40 | soubor | 2 |  | 0 |  | 0 |  | 0 | 21 | 0 | 0.01031 | 0.02 | 0 | 0 | 800-721 | RTS 20/ I | RTS 19/ II | 2.283 | 4.57 |  | Práce |  |  |  | POL1_
|  | včetně tvarovek, bez zednických výpomocí, | [24 empty] | SPI
|  | Včetně vyvedení a upevnění výpustek. | [24 empty] | POP
|  | pl.kotel : 2 |  | 2 | [22 empty] | VV | 0
14 | 723190207R00 | Přípojka plynovodu z trubek závitových, černých, DN 50 | soubor | 1 |  | 0 |  | 0 |  | 0 | 21 | 0 | 0.01555 | 0.02 | 0 | 0 | 800-721 | RTS 20/ I | RTS 19/ II | 2.873 | 2.87 |  | Práce |  |  |  | POL1_
|  | včetně tvarovek, bez zednických výpomocí, | [24 empty] | SPI
|  | Včetně vyvedení a upevnění výpustek. | [24 empty] | POP
|  | KGJ : 1 |  | 1 | [22 empty] | VV | 0
15 | 723190901R00 | Opravy plynovodního potrubí doplňkové práce uzavření nebo otevření plynového potrubí při opravách | kus | 10 |  | 0 |  | 0 |  | 0 | 21 | 0 | 0 | 0 | 0 | 0 | 800-721 | RTS 20/ I | RTS 19/ II | 0.064 | 0.64 |  | Práce |  |  |  | POL1_
16 | 723190907R00 | Opravy plynovodního potrubí doplňkové práce odvzdušnění a napuštění plynového potrubí | m | 160 |  | 0 |  | 0 |  | 0 | 21 | 0 | 0 | 0 | 0 | 0 | 800-721 | RTS 20/ I | RTS 19/ II | 0.062 | 9.92 |  | Práce |  |  |  | POL1_
17 | 723190909R00 | Opravy plynovodního potrubí doplňkové práce neúřední tlaková zkouška dosavadního potrubí | kus | 3 |  | 0 |  | 0 |  | 0 | 21 | 0 | 0 | 0 | 0 | 0 | 800-721 | RTS 20/ I | RTS 19/ II | 0.482 | 1.45 |  | Práce |  |  |  | POL1_
18 | 723190916R00 | Opravy plynovodního potrubí navaření odbočky na potrubí DN 40 | kus | 2 |  | 0 |  | 0 |  | 0 | 21 | 0 | 0.00025 | 0 | 0 | 0 | 800-721 | RTS 20/ I | RTS 19/ II | 0.472 | 0.94 |  | Práce |  |  |  | POL1_
19 | 723190917R00 | Opravy plynovodního potrubí navaření odbočky na potrubí DN 50 | kus | 1 |  | 0 |  | 0 |  | 0 | 21 | 0 | 0.00025 | 0 | 0 | 0 | 800-721 | RTS 20/ I | RTS 19/ II | 0.576 | 0.58 |  | Práce |  |  |  | POL1_
20 | 723211125R00 | Šoupátko ploché, litinové, spoj s navařením přírub, DN 100, PN 6, včetně dodávky materiálu | soubor | 2 |  | 0 |  | 0 |  | 0 | 21 | 0 | 0.03706 | 0.07 | 0 | 0 | 800-721 | RTS 20/ I | RTS 19/ II | 1.407 | 2.81 |  | Práce |  |  |  | POL1_
21 | 723214125R00 | Filtr plynový z oceli, spoj s navařením přírub, DN 100, PN 16, včetně dodávky materiálu | soubor | 1 |  | 0 |  | 0 |  | 0 | 21 | 0 | 0.07372 | 0.07 | 0 | 0 | 800-721 | RTS 20/ I | RTS 19/ II | 2.141 | 2.14 |  | Práce |  |  |  | POL1_
22 | 723215419R00 | Klapka mezipřírubová, uzavírací a regulační , litinová, spoj bez navaření přírub, DN 100, PN 16, včetně dodávky materiálu | kus | 1 |  | 0 |  | 0 |  | 0 | 21 | 0 | 0.00708 | 0.01 | 0 | 0 | 800-721 | RTS 20/ I | RTS 19/ II | 0.261 | 0.26 |  | Práce |  |  |  | POL1_
23 | 723219102R00 | Montáž plynovodních přírubových armatur DN 50 | kus | 1 |  | 0 |  | 0 |  | 0 | 21 | 0 | 0.00424 | 0 | 0 | 0 | 800-721 | RTS 20/ I | RTS 19/ II | 1.428 | 1.43 |  | Práce |  |  |  | POL1_
24 | 3882227740 | Plynoměr rotační G40, DN50 | kus | 1 |  | 0 |  | 0 |  | 0 | 21 | 0 | 0.006 | 0.01 | 0 | 0 |  | Vlastní | Indiv | 0 | 0 |  | Specifikace |  |  |  | POL3_
25 | 723219103R00 | Montáž plynovodních přírubových armatur DN 65 | kus | 2 |  | 0 |  | 0 |  | 0 | 21 | 0 | 0.005 | 0.01 | 0 | 0 | 800-721 | RTS 20/ I | RTS 19/ II | 0.972 | 1.94 |  | Práce |  |  |  | POL1_
26 | 4227434065 | Rrychlouzávěr pro topné plyny, vzduch, neagresivní plyny; 1-stupňový, bezpečnostní, automatický, DN65; prac. teplota -10 až 70 °C; připojení přírubové; těleso uhlíková ocel | kus | 2 |  | 0 |  | 0 |  | 0 | 21 | 0 | 0.031 | 0.06 | 0 | 0 |  | Vlastní | RTS 19/ II | 0 | 0 |  | Specifikace |  |  |  | POL3_
27 | 723219105R00 | Montáž plynovodních přírubových armatur DN 100 | kus | 1 |  | 0 |  | 0 |  | 0 | 21 | 0 | 0.00806 | 0.01 | 0 | 0 | 800-721 | RTS 20/ I | RTS 19/ II | 1.675 | 1.68 |  | Práce |  |  |  | POL1_
28 | 723229102R00 | Montáž armatur plynovodních s jedním závitem G 1/2" | soubor | 2 |  | 0 |  | 0 |  | 0 | 21 | 0 | 4e-05 | 0 | 0 | 0 | 800-721 | RTS 20/ I | RTS 19/ II | 0.145 | 0.29 |  | Práce |  |  |  | POL1_
29 | 551310172R | kohout kulový vzorkovací; pro plyn; přímý; PN 5; 1/2 " | kus | 2 |  | 0 |  | 0 |  | 0 | 21 | 0 | 0.0002 | 0 | 0 | 0 | SPCM | RTS 20/ I | RTS 19/ II | 0 | 0 |  | Specifikace |  |  |  | POL3_
30 | 723239201R00 | Montáž regulátoru středotlakého, jednoduchá příruba, DN 40 | soubor | 2 |  | 0 |  | 0 |  | 0 | 21 | 0 | 0.00388 | 0.01 | 0 | 0 | 800-721 | RTS 20/ I | RTS 19/ II | 1.964 | 3.93 |  | Práce |  |  |  | POL1_
31 | 42243415.MR | regulátor tlaku plynu pákový regulátor s jednou membránou a s integrovaným pojistným ventilem; tlak vstupní max 10,00 bar; tlak výstupní max 0,330 bar; průtok 700 m3/hod; teplota prostředí -20 až 60 °C | kus | 2 |  | 0 |  | 0 |  | 0 | 21 | 0 | 0.018 | 0.04 | 0 | 0 | SPCM | RTS 20/ I | RTS 19/ II | 0 | 0 |  | Specifikace |  |  |  | POL3_
|  | 100/2,5 kPa : 2 |  | 2 | [22 empty] | VV | 0
32 | 723239101R00 | Montáž plynovodních armatur se dvěma závity , G 1/2" | kus | 1 |  | 0 |  | 0 |  | 0 | 21 | 0 | 3e-05 | 0 | 0 | 0 | 800-721 | RTS 20/ I | RTS 19/ II | 0.166 | 0.17 |  | Práce |  |  |  | POL1_
33 | 42237023.AR | kohout kulový F-F vnitřní-vnitřní závit; pro plyn; PN 1; 1/2 "; ovládání páčka | kus | 1 |  | 0 |  | 0 |  | 0 | 21 | 0 | 0.00016 | 0 | 0 | 0 | SPCM | RTS 20/ I | RTS 19/ II | 0 | 0 |  | Specifikace |  |  |  | POL3_
34 | 723239104R00 | Montáž plynovodních armatur se dvěma závity , G 5/4" | kus | 2 |  | 0 |  | 0 |  | 0 | 21 | 0 | 3e-05 | 0 | 0 | 0 | 800-721 | RTS 20/ I | RTS 19/ II | 0.269 | 0.54 |  | Práce |  |  |  | POL1_
35 | 4226077932F | Filtr plynový FO 32F-Z PN16 DN32 | kus | 2 |  | 0 |  | 0 |  | 0 | 21 | 0 | 0.0065 | 0.01 | 0 | 0 |  | Vlastní | Indiv | 0 | 0 |  | Specifikace |  |  |  | POL3_
36 | 723239105R00 | Montáž plynovodních armatur se dvěma závity , G 6/4" | kus | 2 |  | 0 |  | 0 |  | 0 | 21 | 0 | 3e-05 | 0 | 0 | 0 | 800-721 | RTS 20/ I | RTS 19/ II | 0.351 | 0.7 |  | Práce |  |  |  | POL1_
37 | 42237027.AR | kohout kulový F-F vnitřní-vnitřní závit; pro plyn; PN 1; 6/4 "; ovládání páčka | kus | 2 |  | 0 |  | 0 |  | 0 | 21 | 0 | 0.00115 | 0 | 0 | 0 | SPCM | RTS 20/ I | RTS 19/ II | 0 | 0 |  | Specifikace |  |  |  | POL3_
38 | 723239106R00 | Montáž plynovodních armatur se dvěma závity , G 2" | kus | 2 |  | 0 |  | 0 |  | 0 | 21 | 0 | 3e-05 | 0 | 0 | 0 | 800-721 | RTS 20/ I | RTS 19/ II | 0.424 | 0.85 |  | Práce |  |  |  | POL1_
39 | 42237028.AR | kohout kulový F-F vnitřní-vnitřní závit; pro plyn; PN 1; 2 "; ovládání páčka | kus | 1 |  | 0 |  | 0 |  | 0 | 21 | 0 | 0.0017 | 0 | 0 | 0 | SPCM | RTS 20/ I | RTS 19/ II | 0 | 0 |  | Specifikace |  |  |  | POL3_
40 | 4226078250F | Filtr plynový FO 50F-Z PN16 DN50 | kus | 1 |  | 0 |  | 0 |  | 0 | 21 | 0 | 0.0077 | 0.01 | 0 | 0 |  | Vlastní | Indiv | 0 | 0 |  | Specifikace |  |  |  | POL3_
41 | 732199100RM1 | Montáž orientačních štítků s dodávkou orientačního štítku | soubor | 5 |  | 0 |  | 0 |  | 0 | 21 | 0 | 0.00113 | 0.01 | 0 | 0 | 800-731 | RTS 20/ I | RTS 19/ II | 0.114 | 0.57 |  | Práce |  |  |  | POL1_
42 | 733123925R00 | Svařovaný spoj potrubí ocelového D 159 mm | kus | 1 |  | 0 |  | 0 |  | 0 | 21 | 0 | 0.0017 | 0 | 0 | 0 | 800-731 | RTS 20/ I | RTS 19/ II | 0.8737 | 0.87 |  | Práce |  |  |  | POL1_
43 | 734173418R00 | Přírubový spoj PN 1,6/I MPa, DN 100, včetně dodávky materiálu | soubor | 1 |  | 0 |  | 0 |  | 0 | 21 | 0 | 0.01013 | 0.01 | 0 | 0 | 800-731 | RTS 20/ I | RTS 19/ II | 1.726 | 1.73 |  | Práce |  |  |  | POL1_
44 | 734494121R00 | Návarek s metrickým závitem M 20 x 1,5, délka do 220 mm, včetně dodávky materiálu | kus | 2 |  | 0 |  | 0 |  | 0 | 21 | 0 | 0.00051 | 0 | 0 | 0 | 800-731 | RTS 20/ I | RTS 19/ II | 0.251 | 0.5 |  | Práce |  |  |  | POL1_
45 | 734499212R00 | Montáž návarku M 27 x 2, bez dodávky materiálu | kus | 1 |  | 0 |  | 0 |  | 0 | 21 | 0 | 0.00018 | 0 | 0 | 0 | 800-731 | RTS 20/ I | RTS 19/ II | 0.237 | 0.24 |  | Práce |  |  |  | POL1_
46 | 870063781741T | Návarek M27x2 ocelový 11.353, šikmý 45°, L= 50 mm NSM27 | KS | 1 |  | 0 |  | 0 |  | 0 | 21 | 0 | 0 | 0 | 0 | 0 |  | Vlastní | PT | 0 | 0 |  | Specifikace |  |  |  | POL3_
|  | - | [24 empty] | POP
|  | 26883643 | [24 empty] | POP
47 | 722130901RPL | Zazátkování vývodu | kus | 1 |  | 0 |  | 0 |  | 0 | 21 | 0 | 0.0001 | 0 | 0 | 0 |  | Vlastní | RTS 19/ II | 0.029 | 0.03 |  | Práce |  |  |  | POL1_
48 | 723185115R50 | Potrubí ohebné nerez. vlnovcové DN50 | m | 1 |  | 0 |  | 0 |  | 0 | 21 | 0 | 0.00028 | 0 | 0 | 0 |  | Vlastní | Kalkul | 0.312 | 0.31 |  | Práce |  |  |  | POL1_
|  | pružný spoj KGJ : 1 |  | 1 | [22 empty] | VV | 0
49 | 734421130V10 | Tlakoměr, D 160, plynový - do 6kPa, pl.tlak.ventil | kus | 3 |  | 0 |  | 0 |  | 0 | 21 | 0 | 0.00267 | 0.01 | 0 | 0 |  | Vlastní | Indiv | 0.433 | 1.3 |  | Práce |  |  |  | POL1_7
50 | 900 RT2 | HZS, Práce v tarifní třídě 5 (např. tesař) | h | 8 |  | 0 |  | 0 |  | 0 | 21 | 0 | 0 | 0 | 0 | 0 | Prav.M | RTS 20/ I | RTS 19/ II | 1 | 8 |  | HZS |  |  |  | POL10_
|  | stavební přípomoci : 8,0 |  | 8 | [22 empty] | VV | 0
51 | 900 RT4 | HZS, Práce v tarifní třídě 7 (např. tesař) | h | 16 |  | 0 |  | 0 |  | 0 | 21 | 0 | 0 | 0 | 0 | 0 | Prav.M | RTS 20/ I | RTS 19/ II | 1 | 16 |  | HZS |  |  |  | POL10_
|  | Nezměřitelné práce : | [24 empty] | VV | 0
|  | úpravy v regulační stanici, přepojování : 16,0 |  | 16 | [22 empty] | VV | 0
52 | 998723101R00 | Přesun hmot pro vnitřní plynovod v objektech výšky do 6 m | t | 2.5537 |  | 0 |  | 0 |  | 0 | 21 | 0 | 0 | 0 | 0 | 0 | 800-721 | RTS 20/ I | RTS 19/ II | 1.333 | 3.4 |  | Přesun hmot |  |  |  | POL7_
|  | vodorovně do 50 m | [24 empty] | SPI
53 | 005231010R | Revize | Soubor | 1 |  | 0 |  | 0 |  | 0 | 21 | 0 | 0 | 0 | 0 | 0 |  | RTS 20/ I | Indiv | 0 | 0 |  | VRN |  |  |  | POL99_8
|  | náklady spojené s provedením všech technickými normami předepsaných zkoušek a revizí stavebních konstrukcí nebo stavebních prací. | [24 empty] | POP |  | náklady spojené s provedením všech technickými normami předepsaných zkoušek a revizí stavebních konstrukcí nebo stavebních prací.
|  | Revize plynu, ověř.tlak.zkouška : 1 |  | 1 | [22 empty] | VV | 0
Díl: | 767 | Konstrukce zámečnické |  |  |  | 0 |  | 0 |  | 0 |  | 0 |  | 0.09 |  | 0 |  |  |  |  | 23.82 | [5 empty] | DIL
54 | 767995101R00 | Výroba a montáž atypických kovovových doplňků staveb hmotnosti do 5 kg | kg | 15 |  | 0 |  | 0 |  | 0 | 21 | 0 | 6e-05 | 0 | 0 | 0 | 800-767 | RTS 20/ I | RTS 19/ II | 0.426 | 6.39 |  | Práce |  |  |  | POL1_7
55 | 55399994R | výrobek kovový zámečnický, atypický | kg | 15 |  | 0 |  | 0 |  | 0 | 21 | 0 | 0.001 | 0.02 | 0 | 0 | SPCM | RTS 20/ I | RTS 19/ II | 0 | 0 |  | Specifikace |  |  |  | POL3_
|  | Ocelové výrobky - kotvy a spojky-atypické prvky : 15 |  | 15 | [22 empty] | VV | 0
56 | 767995102R00 | Výroba a montáž atypických kovovových doplňků staveb hmotnosti přes 5 do 10 kg | kg | 20 |  | 0 |  | 0 |  | 0 | 21 | 0 | 6e-05 | 0 | 0 | 0 | 800-767 | RTS 20/ I | RTS 19/ II | 0.304 | 6.08 |  | Práce |  |  |  | POL1_7
57 | 55399999R | výrobek kovový zámečnický, atypický | kg | 20 |  | 0 |  | 0 |  | 0 | 21 | 0 | 0.001 | 0.02 | 0 | 0 | SPCM | RTS 20/ I | RTS 19/ II | 0 | 0 |  | Specifikace |  |  |  | POL3_0
|  | Kotvy, úhelníky apod.atypické výrobky : 20 |  | 20 | [22 empty] | VV | 0
58 | 767995103R00 | Výroba a montáž atypických kovovových doplňků staveb hmotnosti přes 10 do 20 kg | kg | 50 |  | 0 |  | 0 |  | 0 | 21 | 0 | 6e-05 | 0 | 0 | 0 | 800-767 | RTS 20/ I | RTS 19/ II | 0.221 | 11.05 |  | Práce |  |  |  | POL1_7
59 | 55399993R | výrobek kovový vyrobený tvarováním, svařováním, nebo šroubováním, hmotnost výrobku nad 10 kg | kg | 50 |  | 0 |  | 0 |  | 0 | 21 | 0 | 0.001 | 0.05 | 0 | 0 | SPCM | RTS 20/ I | RTS 19/ II | 0 | 0 |  | Specifikace |  |  |  | POL3_
60 | 870063720423T | HUP skříň na stěnu plechová, š.500x v.500x300 mm, šedá, D+M | KS | 2 |  | 0 |  | 0 |  | 0 | 21 | 0 | 0 | 0 | 0 | 0 |  | Vlastní | Indiv | 0 | 0 |  | Specifikace |  |  |  | POL3_
61 | 998767101R00 | Přesun hmot pro kovové stavební doplňk. konstrukce v objektech výšky do 6 m | t | 0.0901 |  | 0 |  | 0 |  | 0 | 21 | 0 | 0 | 0 | 0 | 0 | 800-767 | RTS 20/ I | RTS 19/ II | 3.327 | 0.3 |  | Přesun hmot |  |  |  | POL7_
|  | 50 m vodorovně | [24 empty] | SPI
Díl: | 783 | Nátěry |  |  |  | 0 |  | 0 |  | 0 |  | 0 |  | 0.03 |  | 0 |  |  |  |  | 26.75 | [5 empty] | DIL
62 | 783424340R00 | Nátěry potrubí a armatur syntetické potrubí, do DN 50 mm, dvojnásobné s 1x emailováním a základním nátěrem | m | 103 |  | 0 |  | 0 |  | 0 | 21 | 0 | 9e-05 | 0.01 | 0 | 0 | 800-783 | RTS 20/ I | RTS 19/ II | 0.116 | 11.95 |  | Práce |  |  |  | POL1_
|  | na vzduchu schnoucí | [24 empty] | SPI
|  | 85+10+8 |  | 103 | [22 empty] | VV | 0
63 | 783425350R00 | Nátěry potrubí a armatur syntetické potrubí, do DN 100 mm, dvojnásobné s 1x emailováním a základním nátěrem | m | 44.5 |  | 0 |  | 0 |  | 0 | 21 | 0 | 0.00012 | 0.01 | 0 | 0 | 800-783 | RTS 20/ I | RTS 19/ II | 0.14 | 6.23 |  | Práce |  |  |  | POL1_7
|  | na vzduchu schnoucí | [24 empty] | SPI
|  | 38+6+0,5 |  | 44.5 | [22 empty] | VV | 0
64 | 783426360R00 | Nátěry potrubí a armatur syntetické potrubí, do DN 150 mm, dvojnásobné s 1x emailováním a základním nátěrem | m | 34.5 |  | 0 |  | 0 |  | 0 | 21 | 0 | 0.00018 | 0.01 | 0 | 0 | 800-783 | RTS 20/ I | RTS 19/ II | 0.168 | 5.8 |  | Práce |  |  |  | POL1_
|  | na vzduchu schnoucí | [24 empty] | SPI
|  | 34+0,5 |  | 34.5 | [22 empty] | VV | 0
65 | 783220010RAB | Nátěry kovových doplňkových konstrukcí syntetické základní a dvojnásobný krycí | m2 | 5 |  | 0 |  | 0 |  | 0 | 21 | 0 | 0.00026 | 0 | 0 | 0 | AP-PSV | RTS 20/ I | RTS 19/ II | 0.37975 | 1.9 |  | Agregovaná položka |  |  |  | POL2_
66 | 783220010RAC | Nátěry kovových doplňkových konstrukcí syntetické dvojnásobý krycí s emailováním | m2 | 2 |  | 0 |  | 0 |  | 0 | 21 | 0 | 0.00032 | 0 | 0 | 0 | AP-PSV | RTS 20/ I | RTS 19/ II | 0.43675 | 0.87 |  | Agregovaná položka |  |  |  | POL2_
[25 empty] | 15 | 21 | DPH
| Celkem |  |  |  |  | 0 | [18 empty] | 0 | 0 | SUM
END
Note on S6: Jedná se o informaci, zda se jedná o položku, která je do rozpočtu zadána z cenové soustavy RTS, nebo vlastní.
Note on T6: Jedná se o název CÚ, která je zadána u položky rozpočtu

## 02 D 1.03 Pol
Položkový soupis prací a dodávek | [26 empty] | #TypZaznamu#
S: | MX19/06 | Rekonstrukce tepelného zdroje nemocnice Boskovice | [24 empty] | STA
O: | 02 | Rekonstrukce tepelného zdroje - II. etapa | [21 empty] | STA |  |  | OBJ
R: | D 1.03 | Strojní část | [24 empty] | ROZ
P.č. | Číslo položky | Název položky | MJ | Množství | Cena / MJ | Celkem | Dodávka | Dodávka celk. | Montáž | Montáž celk. | DPH | Cena s DPH | Hmotnost / MJ | Hmotnost celk.(t) | Dem. hmotnost / MJ | Dem. hmotnost celk.(t) | Ceník | Cen. soustava / platnost | Cenová úroveň | Nhod / MJ | Nhod celk. | Dodavatel | Typ položky
Díl: | 900 | HZS - revize, zkoušky |  |  |  | 0 |  | 0 |  | 0 |  | 0 |  | 0 |  | 0 |  |  |  |  | 208.1 | [5 empty] | DIL
1 | 732339993R00 | Nádoby expanzní tlakové Zkoušky a revize revize expanzní tlakové nádoby do 500 l | kus | 8 |  | 0 |  | 0 |  | 0 | 21 | 0 | 0 | 0 | 0 | 0 | 800-731 | RTS 20/ I | RTS 19/ II | 2.013 | 16.1 |  | Práce |  |  |  | POL1_
2 | R01 | Servis - uvedení do provozu expanzního automatu | kpl. | 2 |  | 0 |  | 0 |  | 0 | 21 | 0 | 0 | 0 | 0 | 0 |  | Vlastní | Indiv | 0 | 0 |  | Práce |  |  |  | POL1_
3 | R03 | Uvedení do provozu 2ks kotlů | kpl. | 2 |  | 0 |  | 0 |  | 0 | 21 | 0 | 0 | 0 | 0 | 0 |  | Vlastní | Indiv | 0 | 0 |  | Práce |  |  |  | POL1_
4 | R04 | Opětné uvedení do provozu KGJ, seřízení | kpl. | 1 |  | 0 |  | 0 |  | 0 | 21 | 0 | 0 | 0 | 0 | 0 |  | Vlastní | Indiv | 0 | 0 |  | Práce |  |  |  | POL1_
5 | 904 R01 | Hzs-zkousky v ramci montaz.praci, Komplexni vyzkouseni | h | 24 |  | 0 |  | 0 |  | 0 | 21 | 0 | 0 | 0 | 0 | 0 | Prav.M | RTS 20/ I | RTS 19/ II | 1 | 24 |  | HZS |  |  |  | POL10_
6 | 904 R02 | Hzs-zkousky v ramci montaz.praci, Topná zkouška | h | 144 |  | 0 |  | 0 |  | 0 | 21 | 0 | 0 | 0 | 0 | 0 | Prav.M | RTS 20/ I | RTS 19/ II | 1 | 144 |  | HZS |  |  |  | POL10_
7 | 905 R02 | Hzs-revize provoz.souboru a st.obj., Uprava stavajiciho rozvadece | h | 8 |  | 0 |  | 0 |  | 0 | 21 | 0 | 0 | 0 | 0 | 0 | Prav.M | RTS 20/ I | Indiv | 1 | 8 |  | HZS |  |  |  | POL10_
8 | 909 R00 | Hzs-nezmeritelne stavebni prace | h | 16 |  | 0 |  | 0 |  | 0 | 21 | 0 | 0 | 0 | 0 | 0 | Prav.M | RTS 20/ I | RTS 19/ II | 1 | 16 |  | HZS |  |  |  | POL10_
|  | stavební přípomoci : 16,0 |  | 16 | [22 empty] | VV | 0
Díl: | 94 | Lešení a stavební výtahy |  |  |  | 0 |  | 0 |  | 0 |  | 0 |  | 0.3 |  | 0 |  |  |  |  | 13 | [5 empty] | DIL
9 | 941955003R00 | Lešení lehké pracovní pomocné pomocné, o výšce lešeňové podlahy přes 1,9 do 2,5 m | m2 | 50 |  | 0 |  | 0 |  | 0 | 21 | 0 | 0.00592 | 0.3 | 0 | 0 | 800-3 | RTS 20/ I | RTS 19/ II | 0.26 | 13 |  | Práce |  |  |  | POL1_
Díl: | 700B | Demontáže |  |  |  | 0 |  | 0 |  | 0 |  | 0 |  | 0 |  | 0.08 |  |  |  |  | 18.66 | [5 empty] | DIL
10 | R2 | Etapová demontáž stávajících nefunkčních technologických rozvodů a zařízení, vč.likvidace odpadů | kpl | 1 |  | 0 |  | 0 |  | 0 | 21 | 0 | 0 | 0 | 0 | 0 |  | Vlastní | Indiv | 0 | 0 |  | Práce |  |  |  | POL1_1
11 | 732320812R00 | Demontáž nádrží beztlakých nebo tlakových - odpojení od rozvodů potrubí nádrží o obsahu do 100 l | kus | 1 |  | 0 |  | 0 |  | 0 | 21 | 0 | 0 | 0 | 0 | 0 | 800-731 | RTS 20/ I | RTS 19/ II | 0.98 | 0.98 |  | Práce |  |  |  | POL1_
|  | stávající exp.nádoba : 1 |  | 1 | [22 empty] | VV | 0
12 | 732324812R00 | Demontáž nádrží beztlakých nebo tlakových - vypuštění vody z nádrží o obsahu do 100 l | kus | 1 |  | 0 |  | 0 |  | 0 | 21 | 0 | 0 | 0 | 0 | 0 | 800-731 | RTS 20/ I | RTS 19/ II | 0.23 | 0.23 |  | Práce |  |  |  | POL1_
13 | 732320814R00 | Demontáž nádrží beztlakých nebo tlakových - odpojení od rozvodů potrubí nádrží o obsahu přes 200 do 500 l | kus | 2 |  | 0 |  | 0 |  | 0 | 21 | 0 | 0 | 0 | 0 | 0 | 800-731 | RTS 20/ I | RTS 19/ II | 1.35 | 2.7 |  | Práce |  |  |  | POL1_
|  | stávající exp.nádoba 300 l : 2 |  | 2 | [22 empty] | VV | 0
14 | 732324814R00 | Demontáž nádrží beztlakých nebo tlakových - vypuštění vody z nádrží o obsahu přes 200 do 500 l | kus | 2 |  | 0 |  | 0 |  | 0 | 21 | 0 | 0 | 0 | 0 | 0 | 800-731 | RTS 20/ I | RTS 19/ II | 0.45 | 0.9 |  | Práce |  |  |  | POL1_
15 | 732320817R00 | Demontáž nádrží beztlakých nebo tlakových - odpojení od rozvodů potrubí nádrží o obsahu přes 2 000 do 3 000 l | kus | 1 |  | 0 |  | 0 |  | 0 | 21 | 0 | 0 | 0 | 0 | 0 | 800-731 | RTS 20/ I | RTS 19/ II | 3.73 | 3.73 |  | Práce |  |  |  | POL1_
|  | stávající zás.nádrž upravené vody : 1 |  | 1 | [22 empty] | VV | 0
16 | 732324817R00 | Demontáž nádrží beztlakých nebo tlakových - vypuštění vody z nádrží o obsahu přes 2 000 do 3 000 l | kus | 1 |  | 0 |  | 0 |  | 0 | 21 | 0 | 0 | 0 | 0 | 0 | 800-731 | RTS 20/ I | RTS 19/ II | 0.93 | 0.93 |  | Práce |  |  |  | POL1_
17 | 732320821R00 | Demontáž nádrží beztlakých nebo tlakových - odpojení od rozvodů potrubí nádrží o obsahu přes 7 000 do 10 000 l | kus | 1 |  | 0 |  | 0 |  | 0 | 21 | 0 | 0 | 0 | 0 | 0 | 800-731 | RTS 20/ I | RTS 19/ II | 5.01 | 5.01 |  | Práce |  |  |  | POL1_
18 | 732324821R00 | Demontáž nádrží beztlakých nebo tlakových - vypuštění vody z nádrží o obsahu přes 7 000 do 10 000 l | kus | 1 |  | 0 |  | 0 |  | 0 | 21 | 0 | 0 | 0 | 0 | 0 | 800-731 | RTS 20/ I | RTS 19/ II | 2.77 | 2.77 |  | Práce |  |  |  | POL1_
19 | 734100812R00 | Demontáž přírubových armatur se dvěma přírubami, přes 50 do DN 100 | kus | 2 |  | 0 |  | 0 |  | 0 | 21 | 0 | 2e-05 | 0 | 0.039 | 0.08 | 800-731 | RTS 20/ I | RTS 19/ II | 0.707 | 1.41 |  | Práce |  |  |  | POL1_
|  | stáv.kul.kohout DN65 : 1 |  | 1 | [22 empty] | VV | 0
|  | stávající měřič tepla DN80 : 1 |  | 1 | [22 empty] | VV | 0
Díl: | 713 | Izolace tepelné |  |  |  | 0 |  | 0 |  | 0 |  | 0 |  | 3.59 |  | 0 |  |  |  |  | 224.16 | [5 empty] | DIL
20 | 713411131R00 | Montáž tepelné izolace potrubí a ohybů pásy nebo rohožemi pásy LSP (lamelové skružovací pásy) připevněnými ocelovým drátem do konstrukce z ocelových pásů , jednovrstvá | m2 | 14 |  | 0 |  | 0 |  | 0 | 21 | 0 | 0.00188 | 0.03 | 0 | 0 | 800-713 | RTS 20/ I | RTS 19/ II | 0.316 | 4.42 |  | Práce |  |  |  | POL1_
|  | bez povrchové úpravy | [24 empty] | SPI
|  | Včetně pomocného lešení o výšce podlahy do 1900 mm a pro zatížení do 1,5 kPa. | [24 empty] | POP
|  | Zásobník 6m3 : 14 |  | 14 | [22 empty] | VV | 0
21 | 63151672R | rohož, pas izolační lamelový, pro tech. zařízení; minerální vlákno; tl. 60,0 mm; kašírování Al fólie vyztužená mřížkou; obj. hmotnost 55,00 kg/m3; hydrofobizováno | m2 | 16.8 |  | 0 |  | 0 |  | 0 | 21 | 0 | 0.0063 | 0.11 | 0 | 0 | SPCM | RTS 20/ I | RTS 19/ II | 0 | 0 |  | Specifikace |  |  |  | POL3_
|  | 14,0*1,2 |  | 16.8 | [22 empty] | VV | 0
22 | 713411132R00 | Montáž tepelné izolace potrubí a ohybů pásy nebo rohožemi pásy LSP (lamelové skružovací pásy) připevněnými ocelovým drátem do konstrukce z ocelových pásů , dvouvrstvá | m2 | 92 |  | 0 |  | 0 |  | 0 | 21 | 0 | 0.00211 | 0.19 | 0 | 0 | 800-713 | RTS 20/ I | RTS 19/ II | 0.594 | 54.65 |  | Práce |  |  |  | POL1_
|  | bez povrchové úpravy | [24 empty] | SPI
|  | Včetně pomocného lešení o výšce podlahy do 1900 mm a pro zatížení do 1,5 kPa. | [24 empty] | POP
|  | Zásobník 20m3 : 46+46 |  | 92 | [22 empty] | VV | 0
23 | 63151673R | rohož, pas izolační lamelový, pro tech. zařízení; minerální vlákno; tl. 80,0 mm; kašírování Al fólie vyztužená mřížkou; obj. hmotnost 55,00 kg/m3; hydrofobizováno | m2 | 110.4 |  | 0 |  | 0 |  | 0 | 21 | 0 | 0.0083 | 0.92 | 0 | 0 | SPCM | RTS 20/ I | RTS 19/ II | 0 | 0 |  | Specifikace |  |  |  | POL3_
|  | (46,0+46,0)*1,2 |  | 110.4 | [22 empty] | VV | 0
24 | 63151674R | rohož, pas izolační lamelový, pro tech. zařízení; minerální vlákno; tl. 100,0 mm; kašírování Al fólie vyztužená mřížkou; obj. hmotnost 55,00 kg/m3; hydrofobizováno | m2 | 132.48 |  | 0 |  | 0 |  | 0 | 21 | 0 | 0.0103 | 1.36 | 0 | 0 | SPCM | RTS 20/ I | RTS 19/ II | 0 | 0 |  | Specifikace |  |  |  | POL3_
|  | 110,4*1,2 |  | 132.48 | [22 empty] | VV | 0
25 | 722182004RT2 | Montáž tepelné izolace potrubí samolepicí spoj a příčné stažení páskou, přes DN 25 do DN 40 | m | 50 |  | 0 |  | 0 |  | 0 | 21 | 0 | 0 | 0 | 0 | 0 | 800-721 | RTS 20/ I | RTS 19/ II | 0.139 | 6.95 |  | Práce |  |  |  | POL1_
|  | 26+6+18 |  | 50 | [22 empty] | VV | 0
26 | 631547015R | pouzdro potrubní řezané; minerální vlákno; povrchová úprava Al fólie se skelnou mřížkou; vnitřní průměr 35,0 mm; tl. izolace 20,0 mm; provozní teplota do 250 °C; tepelná vodivost (10°C) 0,0330 W/mK; tepelná vodivost (50°C) 0,037 W/mK | m | 26 |  | 0 |  | 0 |  | 0 | 21 | 0 | 0.00011 | 0 | 0 | 0 | SPCM | RTS 20/ I | Indiv | 0 | 0 |  | Specifikace |  |  |  | POL3_
27 | 631547016R | pouzdro potrubní řezané; minerální vlákno; povrchová úprava Al fólie se skelnou mřížkou; vnitřní průměr 42,0 mm; tl. izolace 20,0 mm; provozní teplota do 250 °C; tepelná vodivost (10°C) 0,0330 W/mK; tepelná vodivost (50°C) 0,037 W/mK | m | 6 |  | 0 |  | 0 |  | 0 | 21 | 0 | 0.00013 | 0 | 0 | 0 | SPCM | RTS 20/ I | Indiv | 0 | 0 |  | Specifikace |  |  |  | POL3_
28 | 631547017R | pouzdro potrubní řezané; minerální vlákno; povrchová úprava Al fólie se skelnou mřížkou; vnitřní průměr 48,0 mm; tl. izolace 20,0 mm; provozní teplota do 250 °C; tepelná vodivost (10°C) 0,0330 W/mK; tepelná vodivost (50°C) 0,037 W/mK | m | 18 |  | 0 |  | 0 |  | 0 | 21 | 0 | 0.00016 | 0 | 0 | 0 | SPCM | RTS 20/ I | Indiv | 0 | 0 |  | Specifikace |  |  |  | POL3_
29 | 722182006RT2 | Montáž tepelné izolace potrubí samolepicí spoj a příčné stažení páskou, přes DN 40 do DN 80 | m | 62 |  | 0 |  | 0 |  | 0 | 21 | 0 | 0 | 0 | 0 | 0 | 800-721 | RTS 20/ I | RTS 19/ II | 0.188 | 11.66 |  | Práce |  |  |  | POL1_
|  | 38+6+12+6 |  | 62 | [22 empty] | VV | 0
30 | 631547119R | pouzdro potrubní řezané; minerální vlákno; povrchová úprava Al fólie se skelnou mřížkou; vnitřní průměr 60,0 mm; tl. izolace 30,0 mm; provozní teplota do 250 °C; tepelná vodivost (10°C) 0,0330 W/mK; tepelná vodivost (50°C) 0,037 W/mK | m | 38 |  | 0 |  | 0 |  | 0 | 21 | 0 | 0.00049 | 0.02 | 0 | 0 | SPCM | RTS 20/ I | Indiv | 0 | 0 |  | Specifikace |  |  |  | POL3_
31 | 631547219R | pouzdro potrubní řezané; minerální vlákno; povrchová úprava Al fólie se skelnou mřížkou; vnitřní průměr 60,0 mm; tl. izolace 40,0 mm; provozní teplota do 250 °C; tepelná vodivost (10°C) 0,0330 W/mK; tepelná vodivost (50°C) 0,037 W/mK | m | 6 |  | 0 |  | 0 |  | 0 | 21 | 0 | 0.0009 | 0.01 | 0 | 0 | SPCM | RTS 20/ I | Indiv | 0 | 0 |  | Specifikace |  |  |  | POL3_
32 | 631547322R | pouzdro potrubní řezané; minerální vlákno; povrchová úprava Al fólie se skelnou mřížkou; vnitřní průměr 76,0 mm; tl. izolace 50,0 mm; provozní teplota do 250 °C; tepelná vodivost (10°C) 0,0330 W/mK; tepelná vodivost (50°C) 0,037 W/mK | m | 12 |  | 0 |  | 0 |  | 0 | 21 | 0 | 0.00141 | 0.02 | 0 | 0 | SPCM | RTS 20/ I | Indiv | 0 | 0 |  | Specifikace |  |  |  | POL3_
33 | 631547423R | pouzdro potrubní řezané; minerální vlákno; povrchová úprava Al fólie se skelnou mřížkou; vnitřní průměr 89,0 mm; tl. izolace 60,0 mm; provozní teplota do 250 °C; tepelná vodivost (10°C) 0,0330 W/mK; tepelná vodivost (50°C) 0,037 W/mK | m | 6 |  | 0 |  | 0 |  | 0 | 21 | 0 | 0.00199 | 0.01 | 0 | 0 | SPCM | RTS 20/ I | Indiv | 0 | 0 |  | Specifikace |  |  |  | POL3_
34 | 722182008RT2 | Montáž tepelné izolace potrubí samolepicí spoj a příčné stažení páskou, přes DN 80 do DN 110 | m | 16 |  | 0 |  | 0 |  | 0 | 21 | 0 | 0 | 0 | 0 | 0 | 800-721 | RTS 20/ I | RTS 19/ II | 0.217 | 3.47 |  | Práce |  |  |  | POL1_
35 | 631547624R | pouzdro potrubní řezané; minerální vlákno; povrchová úprava Al fólie se skelnou mřížkou; vnitřní průměr 108,0 mm; tl. izolace 80,0 mm; provozní teplota do 250 °C; tepelná vodivost (10°C) 0,0330 W/mK; tepelná vodivost (50°C) 0,037 W/mK | m | 16 |  | 0 |  | 0 |  | 0 | 21 | 0 | 0.00339 | 0.05 | 0 | 0 | SPCM | RTS 20/ I | Indiv | 0 | 0 |  | Specifikace |  |  |  | POL3_
36 | 722182008R15 | Montáž izol.skruží na potrubí přímé DN150,sam.spoj, samolepicí spoj a příčné stažení páskou | m | 168 |  | 0 |  | 0 |  | 0 | 21 | 0 | 0 | 0 | 0 | 0 |  | Vlastní | Kalkul | 0.5517 | 92.69 |  | Práce |  |  |  | POL1_
|  | 54+114 |  | 168 | [22 empty] | VV | 0
37 | 631547626R | pouzdro potrubní řezané; minerální vlákno; povrchová úprava Al fólie se skelnou mřížkou; vnitřní průměr 133,0 mm; tl. izolace 80,0 mm; provozní teplota do 250 °C; tepelná vodivost (10°C) 0,0330 W/mK; tepelná vodivost (50°C) 0,037 W/mK | m | 54 |  | 0 |  | 0 |  | 0 | 21 | 0 | 0.0037 | 0.2 | 0 | 0 | SPCM | RTS 20/ I | Indiv | 0 | 0 |  | Specifikace |  |  |  | POL3_
38 | 631547729R | pouzdro potrubní řezané; minerální vlákno; povrchová úprava Al fólie se skelnou mřížkou; vnitřní průměr 169,0 mm; tl. izolace 100,0 mm; provozní teplota do 250 °C; tepelná vodivost (10°C) 0,0330 W/mK; tepelná vodivost (50°C) 0,037 W/mK | m | 114 |  | 0 |  | 0 |  | 0 | 21 | 0 | 0.0058 | 0.66 | 0 | 0 | SPCM | RTS 20/ I | Indiv | 0 | 0 |  | Specifikace |  |  |  | POL3_
39 | 722182014RT1 | Montáž tepelné izolace potrubí lepicí páska, sponky, přes DN 25 do DN 40 | m | 10 |  | 0 |  | 0 |  | 0 | 21 | 0 | 0 | 0 | 0 | 0 | 800-721 | RTS 20/ I | RTS 19/ II | 0.135 | 1.35 |  | Práce |  |  |  | POL1_
40 | 283771153R | pouzdro potrubní tvarovatelné; pěnový polyetylén; vnitřní průměr 45,0 mm; tl. izolace 13,0 mm; provozní teplota -65 až 90 °C; tepelná vodivost (10°C) 0,0380 W/mK | m | 10 |  | 0 |  | 0 |  | 0 | 21 | 0 | 0.00013 | 0 | 0 | 0 | SPCM | RTS 20/ I | RTS 19/ II | 0 | 0 |  | Specifikace |  |  |  | POL3_
41 | 722182016RT1 | Montáž tepelné izolace potrubí lepicí páska, sponky, přes DN 40 do DN 80 | m | 58 |  | 0 |  | 0 |  | 0 | 21 | 0 | 0 | 0 | 0 | 0 | 800-721 | RTS 20/ I | RTS 19/ II | 0.195 | 11.31 |  | Práce |  |  |  | POL1_
42 | 28377120R | pouzdro potrubní tvarovatelné; pěnový polyetylén; vnitřní průměr 76,0 mm; tl. izolace 13,0 mm; provozní teplota -65 až 90 °C; tepelná vodivost (10°C) 0,0380 W/mK | m | 58 |  | 0 |  | 0 |  | 0 | 21 | 0 | 0.00019 | 0.01 | 0 | 0 | SPCM | RTS 20/ I | RTS 19/ II | 0 | 0 |  | Specifikace |  |  |  | POL3_
43 | 722182091R00 | Montáž tepelné izolace potrubí příplatek za montáž izolačních tvarovek do DN 25 | kus | 10 |  | 0 |  | 0 |  | 0 | 21 | 0 | 0 | 0 | 0 | 0 | 800-721 | RTS 20/ I | RTS 19/ II | 0.116 | 1.16 |  | Práce |  |  |  | POL1_
44 | 722182094R00 | Montáž tepelné izolace potrubí příplatek za montáž izolačních tvarovek přes DN 25 do DN 40 | kus | 18 |  | 0 |  | 0 |  | 0 | 21 | 0 | 0 | 0 | 0 | 0 | 800-721 | RTS 20/ I | RTS 19/ II | 0.14 | 2.52 |  | Práce |  |  |  | POL1_
45 | 722182096R00 | Montáž tepelné izolace potrubí příplatek za montáž izolačních tvarovek přes DN 40 do DN 80 | kus | 64 |  | 0 |  | 0 |  | 0 | 21 | 0 | 0 | 0 | 0 | 0 | 800-721 | RTS 20/ I | RTS 19/ II | 0.204 | 13.06 |  | Práce |  |  |  | POL1_
46 | 722182098R00 | Montáž tepelné izolace potrubí příplatek za montáž izolačních tvarovek přes DN 80 do DN 110 | kus | 4 |  | 0 |  | 0 |  | 0 | 21 | 0 | 0 | 0 | 0 | 0 | 800-721 | RTS 20/ I | RTS 19/ II | 0.242 | 0.97 |  | Práce |  |  |  | POL1_
47 | 722182098R15 | Příplatek za montáž izolačních tvarovek DN 150 | kus | 40 |  | 0 |  | 0 |  | 0 | 21 | 0 | 0 | 0 | 0 | 0 |  | Vlastní | Kalkul | 0.3424 | 13.7 |  | Práce |  |  |  | POL1_
48 | 28323361R | páska spojovací Al, PE; samolepicí; jednostranně; spoj parotěsný; š = 50,0 mm; l = 100 m | kus | 20 |  | 0 |  | 0 |  | 0 | 21 | 0 | 0 | 0 | 0 | 0 | SPCM | RTS 20/ I | RTS 19/ II | 0 | 0 |  | Specifikace |  |  |  | POL3_
49 | 28377130R | spona na potrubní pouzdro; plastová; tl = 1,00 mm; š = 4,9 mm; l = 32 mm; šedá | kus | 250 |  | 0 |  | 0 |  | 0 | 21 | 0 | 0 | 0 | 0 | 0 | SPCM | RTS 20/ I | RTS 19/ II | 0 | 0 |  | Specifikace |  |  |  | POL3_
50 | 28377135R | páska spojovací PVC; samolepicí; jednostranně; tl. 0,19 mm; š = 38,0 mm; l = 20 m | kus | 2 |  | 0 |  | 0 |  | 0 | 21 | 0 | 0 | 0 | 0 | 0 | SPCM | RTS 20/ I | RTS 19/ II | 0 | 0 |  | Specifikace |  |  |  | POL3_
51 | 998713101R00 | Přesun hmot pro izolace tepelné v objektech výšky do 6 m | t | 3.5941 |  | 0 |  | 0 |  | 0 | 21 | 0 | 0 | 0 | 0 | 0 | 800-713 | RTS 20/ I | RTS 19/ II | 1.74 | 6.25 |  | Přesun hmot |  |  |  | POL7_
|  | 50 m vodorovně | [24 empty] | SPI
Díl: | 724 | Strojní vybavení - CHUV |  |  |  | 0 |  | 0 |  | 0 |  | 0 |  | 0.01 |  | 0 |  |  |  |  | 5 | [5 empty] | DIL
52 | 722190223R00 | Přípojka vodovodní pro pevné připojení z ocelových závitových pozinkovaných běžných trubek 11 353.0, pro pevné připojení, DN 25 | soubor | 1 |  | 0 |  | 0 |  | 0 | 21 | 0 | 0.00992 | 0.01 | 0 | 0 | 800-721 | RTS 20/ I | RTS 19/ II | 1.887 | 1.89 |  | Práce |  |  |  | POL1_
|  | Včetně vyvedení a upevnění výpustek. | [24 empty] | POP
|  | dopojení armatur CHUV (dodávka investora) - zahrnuje : 1 |  | 1 | [22 empty] | VV | 0
|  | Začátek provozního součtu | [24 empty] | VV
|  | - pískovou filtraci : 1 |  | 1 | [22 empty] | VV | 2
|  | - změkčovací filtr DUPLEX : 1 |  | 1 | [22 empty] | VV | 2
|  | - RO 0,5 m3/hod : 1 |  | 1 | [22 empty] | VV | 2
|  | - zásobní nádrž min. 2,5 m3 : 1 |  | 1 | [22 empty] | VV | 2
|  | - přemístění z 2.NP. do kotelny 1.NP. : 1 |  | 1 | [22 empty] | VV | 2
|  | Konec provozního součtu | [24 empty] | VV
53 | 732429112R00 | Čerpadla teplovodní Montáž čerpadel teplovodních oběhových spirálních DN 40 | soubor | 2 |  | 0 |  | 0 |  | 0 | 21 | 0 | 0.00059 | 0 | 0 | 0 | 800-731 | RTS 20/ I | RTS 19/ II | 0.53 | 1.06 |  | Práce |  |  |  | POL1_
|  | pomocné oběhové čerpadlo (dodávka investora) : 2 |  | 2 | [22 empty] | VV | 0
54 | 724139101R00 | Čerpadla vodovodní ruční montáž čerpadel křídlových nebo pístových včetně sacího koše, bez potrubí | soubor | 1 |  | 0 |  | 0 |  | 0 | 21 | 0 | 0.00414 | 0 | 0 | 0 | 800-721 | RTS 20/ I | RTS 19/ II | 0.958 | 0.96 |  | Práce |  |  |  | POL1_
55 | 43632471R | dávkovací čerpadlo digitální - speciální zařízení na úpravu vody, proporcionální dávkování pouze s impulsními vodoměry; hlava čerpadla PVDF, o-kroužky FPM; průtok 4 l/hod; součástí dodávky je sací koš, vstřik. tryska 1/2" a prop. hadičky 6x4 mm; přípojení standardní zásuvka 230 V | kus | 1 |  | 0 |  | 0 |  | 0 | 21 | 0 | 0.003 | 0 | 0 | 0 | SPCM | RTS 20/ I | RTS 19/ II | 0 | 0 |  | Specifikace |  |  |  | POL3_
|  | Podávací čerpadlo 230V, Hmax 42m, Qmax 40 l/min. : 1 |  | 1 | [22 empty] | VV | 0
56 | R724-01 | Chemické náplně pro období zkušebního provozu, dodávka inhibitoru koroze pro doplnění topné vody | kpl. | 1 |  | 0 |  | 0 |  | 0 | 21 | 0 | 0 | 0 | 0 | 0 |  | Vlastní | Indiv | 0 | 0 |  | Práce |  |  |  | POL1_
57 | R724-02 | Propojovací nerez potrubí, tvarovky | kpl. | 1 |  | 0 |  | 0 |  | 0 | 21 | 0 | 0 | 0 | 0 | 0 |  | Vlastní | Indiv | 0 | 0 |  | Práce |  |  |  | POL1_
58 | R724-03 | Drobný instalační materiál | kpl. | 1 |  | 0 |  | 0 |  | 0 | 21 | 0 | 0 | 0 | 0 | 0 |  | Vlastní | Indiv | 0 | 0 |  | Práce |  |  |  | POL1_
59 | R724-04 | Kompletace stávající VDZ | kpl. | 1 |  | 0 |  | 0 |  | 0 | 21 | 0 | 0 | 0 | 0 | 0 |  | Vlastní | Indiv | 0 | 0 |  | Práce |  |  |  | POL1_
60 | R724-05 | Kompletace CHUV | kpl. | 1 |  | 0 |  | 0 |  | 0 | 21 | 0 | 0 | 0 | 0 | 0 |  | Vlastní | Indiv | 0 | 0 |  | Práce |  |  |  | POL1_
61 | R724-06 | Nastavení provozních parametrů CHUV podle aktuálního chemického rozboru vody, v době před spuštění úpravny | kpl. | 1 |  | 0 |  | 0 |  | 0 | 21 | 0 | 0 | 0 | 0 | 0 |  | Vlastní | Indiv | 0 | 0 |  | Práce |  |  |  | POL1_
62 | 722239102R00 | Montáž armatury závitové se dvěma závity G 3/4" | kus | 2 |  | 0 |  | 0 |  | 0 | 21 | 0 | 0 | 0 | 0 | 0 | 800-721 | RTS 20/ I | RTS 19/ II | 0.207 | 0.41 |  | Práce |  |  |  | POL1_
63 | 5512001911R | ventil uzavírací PN 10; elektromagnetický, bez proudu zavřeno; DN 20 mm; L = 87 mm; těleso mosaz; pracovní teplota 0 až 90 ° C; připojení závitové | kus | 3 |  | 0 |  | 0 |  | 0 | 21 | 0 | 0.0008 | 0 | 0 | 0 | SPCM | RTS 20/ I | RTS 19/ II | 0 | 0 |  | Specifikace |  |  |  | POL3_
64 | 722239103R00 | Montáž armatury závitové se dvěma závity G 1" | kus | 3 |  | 0 |  | 0 |  | 0 | 21 | 0 | 0 | 0 | 0 | 0 | 800-721 | RTS 20/ I | RTS 19/ II | 0.227 | 0.68 |  | Práce |  |  |  | POL1_
65 | 5512001912R | ventil uzavírací PN 10; elektromagnetický, bez proudu zavřeno; DN 25 mm; L = 100 mm; těleso mosaz; pracovní teplota 0 až 90 ° C; připojení závitové | kus | 3 |  | 0 |  | 0 |  | 0 | 21 | 0 | 0.0011 | 0 | 0 | 0 | SPCM | RTS 20/ I | RTS 19/ II | 0 | 0 |  | Specifikace |  |  |  | POL3_
Díl: | 731 | Kotelny |  |  |  | 0 |  | 0 |  | 0 |  | 0 |  | 1.43 |  | 0 |  |  |  |  | 40.56 | [5 empty] | DIL
66 | 731139620MTZ | Montáž kotle lit. teplov. plyn. | soubor | 2 |  | 0 |  | 0 |  | 0 | 21 | 0 | 0.0269 | 0.05 | 0 | 0 |  | Vlastní | RTS 19/ II | 10.547 | 21.09 |  | Práce |  |  |  | POL1_
67 | 48411847W | Kotel stacionární, plynový kondenzační vč.hořáku, výkon 900kW (+/-50kW), nax. teplota 85°C | kus | 2 |  | 0 |  | 0 |  | 0 | 21 | 0 | 0.68 | 1.36 | 0 | 0 |  | Vlastní | Indiv | 0 | 0 |  | Specifikace |  |  |  | POL3_
68 | 722190504R00 | Přípojka odsávací, , DN 32 | soubor | 2 |  | 0 |  | 0 |  | 0 | 21 | 0 | 0.00891 | 0.02 | 0 | 0 | 800-721 | RTS 20/ I | RTS 19/ II | 2.162 | 4.32 |  | Práce |  |  |  | POL1_
|  | montáž netral.bloku kondenzátu : 2 |  | 2 | [22 empty] | VV | 0
69 | 4848156591W | Přísl. kotle - neutralizač. zařízení s boosterem, pro výkon 390-630 kW k zabudování do kotle, s posilovacím čerpadlem 5W, 230V, s vzduchovou hadicí se zpětnou klapkou | kus | 2 |  | 0 |  | 0 |  | 0 | 21 | 0 | 0 | 0 | 0 | 0 |  | Vlastní | Indiv | 0 | 0 |  | Specifikace |  |  |  | POL3_
70 | 4848156594W | Přísl. kotle - regulace-zobrazovací modul AM | kus | 1 |  | 0 |  | 0 |  | 0 | 21 | 0 | 0 | 0 | 0 | 0 |  | Vlastní | Indiv | 0 | 0 |  | Specifikace |  |  |  | POL3_
71 | 4848156595W | Přísl. kotle - regulace-ovládací modul BM-2 bez čidla vnější teploty | kus | 1 |  | 0 |  | 0 |  | 0 | 21 | 0 | 0 | 0 | 0 | 0 |  | Vlastní | Indiv | 0 | 0 |  | Specifikace |  |  |  | POL3_
72 | 4848156596W | Přísl. kotle - regulace-modul směšovače a řadiče kaskády KM-2 | kus | 1 |  | 0 |  | 0 |  | 0 | 21 | 0 | 0 | 0 | 0 | 0 |  | Vlastní | Indiv | 0 | 0 |  | Specifikace |  |  |  | POL3_
73 | 998731101R00 | Přesun hmot pro kotelny umístěné ve výšce (hloubce) do 6 m | t | 1.4316 |  | 0 |  | 0 |  | 0 | 21 | 0 | 0 | 0 | 0 | 0 | 800-731 | RTS 20/ I | RTS 19/ II | 10.582 | 15.15 |  | Přesun hmot |  |  |  | POL7_
|  | vodorovně do 50 m | [24 empty] | SPI
Díl: | 731-1 | Odkouření, komíny |  |  |  | 0 |  | 0 |  | 0 |  | 0 |  | 0 |  | 0 |  |  |  |  | 2.49 | [5 empty] | DIL
74 | 731.01.1 | Plynový kond.kotel - komín DN400 - 9,2m | kpl. | 2 |  | 0 |  | 0 |  | 0 | 21 | 0 | 0 | 0 | 0 | 0 |  | Vlastní | Indiv | 0 | 0 |  | Práce |  |  |  | POL1_
75 | 731.01.2 | Plynový kond.kotel - kouřovod1 DN400 - 16,22m | kpl. | 1 |  | 0 |  | 0 |  | 0 | 21 | 0 | 0 | 0 | 0 | 0 |  | Vlastní | Indiv | 0 | 0 |  | Práce |  |  |  | POL1_
76 | 731.01.3 | Plynový kond.kotel - kouřovod2 DN400 - 18,28m | kpl. | 1 |  | 0 |  | 0 |  | 0 | 21 | 0 | 0 | 0 | 0 | 0 |  | Vlastní | Indiv | 0 | 0 |  | Práce |  |  |  | POL1_
77 | 731.01.4 | Plynový kond.kotel - montáže komínů a kouřovodů, revize | kpl. | 2 |  | 0 |  | 0 |  | 0 | 21 | 0 | 0 | 0 | 0 | 0 |  | Vlastní | Indiv | 0 | 0 |  | Práce |  |  |  | POL1_
78 | 731.02.1 | Kogenerace - komín DN250 - 9,85m | kpl. | 2 |  | 0 |  | 0 |  | 0 | 21 | 0 | 0 | 0 | 0 | 0 |  | Vlastní | Indiv | 0 | 0 |  | Práce |  |  |  | POL1_
79 | 731.02.2 | Kogenerace - kouřovod1 DN250 - 4,93m | kpl. | 1 |  | 0 |  | 0 |  | 0 | 21 | 0 | 0 | 0 | 0 | 0 |  | Vlastní | Indiv | 0 | 0 |  | Práce |  |  |  | POL1_
80 | 731.02.3 | Kogenerace - kouřovod2 DN250 - 4,71m | kpl. | 1 |  | 0 |  | 0 |  | 0 | 21 | 0 | 0 | 0 | 0 | 0 |  | Vlastní | Indiv | 0 | 0 |  | Práce |  |  |  | POL1_
81 | 731.02.4 | Kogenerace - montáže komínů a kouřovodů, revize | kpl. | 2 |  | 0 |  | 0 |  | 0 | 21 | 0 | 0 | 0 | 0 | 0 |  | Vlastní | Indiv | 0 | 0 |  | Práce |  |  |  | POL1_
82 | 728312125KGJ | Montáž tlumiče hluku do kruhového potrubí, , do průměru d 500 mm | kus | 1 |  | 0 |  | 0 |  | 0 | 21 | 0 | 0 | 0 | 0 | 0 | 800-728 | RTS 20/ I | Indiv | 2.49 | 2.49 |  | Práce |  |  |  | POL1_
Díl: | 732 | Strojovny |  |  |  | 0 |  | 0 |  | 0 |  | 0 |  | 9.71 |  | 0 |  |  |  |  | 190.49 | [5 empty] | DIL
83 | 731191923KGJ | Demontáž a montáž stávající kogenerační jednotky TEDOM MT 140, na novém základě | soubor | 1 |  | 0 |  | 0 |  | 0 | 21 | 0 | 4.91 | 4.91 | 0 | 0 |  | Vlastní | Indiv | 63.648 | 63.65 |  | Práce |  |  |  | POL1_
84 | 732199100RM1 | Montáž orientačních štítků s dodávkou orientačního štítku | soubor | 50 |  | 0 |  | 0 |  | 0 | 21 | 0 | 0.00113 | 0.06 | 0 | 0 | 800-731 | RTS 20/ I | RTS 19/ II | 0.114 | 5.7 |  | Práce |  |  |  | POL1_
85 | 732219318R30 | Montáž zásobníků vody stojat.PN 0,6,do 4000 l | soubor | 1 |  | 0 |  | 0 |  | 0 | 21 | 0 | 0.01079 | 0.01 | 0 | 0 |  | Vlastní | RTS 19/ II | 9.486 | 9.49 |  | Práce |  |  |  | POL1_
|  | stávající zás.nádrž upravené vody 3 m3 : 1 |  | 1 | [22 empty] | VV | 0
86 | 732219321R20 | Montáž zásobníků vody stojat.PN 0,6,6,do 20000 l | soubor | 2 |  | 0 |  | 0 |  | 0 | 21 | 0 | 0.01433 | 0.03 | 0 | 0 |  | Vlastní | Kalkul | 22.622 | 45.24 |  | Práce |  |  |  | POL1_
87 | 4843314720Z | Zásobník topné vody 20 m3 | kus | 2 |  | 0 |  | 0 |  | 0 | 21 | 0 | 2 | 4 | 0 | 0 |  | Vlastní | Indiv | 0 | 0 |  | Specifikace |  |  |  | POL3_
|  | D2200mm - levé provedení : 1 |  | 1 | [22 empty] | VV | 0
|  | D2200mm - pravé provedení : 1 |  | 1 | [22 empty] | VV | 0
88 | 732329226R25 | Montáž nádoby expanzní beztlaké válcové 2500 l | soubor | 1 |  | 0 |  | 0 |  | 0 | 21 | 0 | 0.20592 | 0.21 | 0 | 0 |  | Vlastní | Kalkul | 5.726 | 5.73 |  | Práce |  |  |  | POL1_
|  | stávající zás.nádrž upravené vody : 1 |  | 1 | [22 empty] | VV | 0
89 | 732339101R00 | Nádoby expanzní tlakové Montáž nádob expanzních tlakových o obsahu 12 l | soubor | 1 |  | 0 |  | 0 |  | 0 | 21 | 0 | 0.00053 | 0 | 0 | 0 | 800-731 | RTS 20/ I | RTS 19/ II | 0.239 | 0.24 |  | Práce |  |  |  | POL1_
90 | 484673311R | nádoba solární expanzní, membránová; objem 8 l; pracovní tlak 1,5 bar; max.provozní tlak do 10 bar; max.provoz.teplota membrána/systém 70°C/120°C; připojení 3/4"; rozměry pr.206 mm, výška 316 mm; barva bílá, červená, šedá | kus | 1 |  | 0 |  | 0 |  | 0 | 21 | 0 | 0.0025 | 0 | 0 | 0 | SPCM | RTS 20/ I | RTS 19/ II | 0 | 0 |  | Specifikace |  |  |  | POL3_
91 | 732339103R00 | Nádoby expanzní tlakové Montáž nádob expanzních tlakových o obsahu 35 l | soubor | 2 |  | 0 |  | 0 |  | 0 | 21 | 0 | 0.00053 | 0 | 0 | 0 | 800-731 | RTS 20/ I | RTS 19/ II | 0.25 | 0.5 |  | Práce |  |  |  | POL1_
92 | 48466204R | nádrž tlaková expanzní membránová; pro topné a chladící soustavy; objem 35 l; d nádrže 354 mm; uložení: stojatý; max. přetlak do 6 bar; přetlak plynu 1,5 bar; prac. látka plyn; membrána vyměnitelná; prac. teplota do 70 °C; připojení R 3/4"; barva bílá, červená, šedá | kus | 2 |  | 0 |  | 0 |  | 0 | 21 | 0 | 0.0051 | 0.01 | 0 | 0 | SPCM | RTS 20/ I | RTS 19/ II | 0 | 0 |  | Specifikace |  |  |  | POL3_
93 | 732339106R00 | Nádoby expanzní tlakové Montáž nádob expanzních tlakových o obsahu 110 l | soubor | 1 |  | 0 |  | 0 |  | 0 | 21 | 0 | 0.00476 | 0 | 0 | 0 | 800-731 | RTS 20/ I | RTS 19/ II | 1.705 | 1.71 |  | Práce |  |  |  | POL1_
|  | stávající : 1 |  | 1 | [22 empty] | VV | 0
94 | 732339109R30 | Montáž nádoby expanzní tlakové 300 l | soubor | 2 |  | 0 |  | 0 |  | 0 | 21 | 0 | 0.00476 | 0.01 | 0 | 0 |  | Vlastní | RTS 19/ II | 1.778 | 3.56 |  | Práce |  |  |  | POL1_
|  | stávající : 2 |  | 2 | [22 empty] | VV | 0
95 | 732339111R00 | Nádoby expanzní tlakové Montáž nádob expanzních tlakových o obsahu 500 l | soubor | 2 |  | 0 |  | 0 |  | 0 | 21 | 0 | 0.00476 | 0.01 | 0 | 0 | 800-731 | RTS 20/ I | RTS 19/ II | 2.106 | 4.21 |  | Práce |  |  |  | POL1_
96 | 48466213R | nádrž tlaková expanzní membránová; pro topné a chladící soustavy; objem 500 l; d nádrže 740 mm; uložení: stojatý; max. přetlak do 6 bar; přetlak plynu 1,5 bar; prac. látka plyn; membrána pevná; prac. teplota do 70 °C; připojení R 1"; barva bílá, červená, šedá | kus | 2 |  | 0 |  | 0 |  | 0 | 21 | 0 | 0.06 | 0.12 | 0 | 0 | SPCM | RTS 20/ I | RTS 19/ II | 0 | 0 |  | Specifikace |  |  |  | POL3_
97 | 732429111R00 | Čerpadla teplovodní Montáž čerpadel teplovodních oběhových spirálních DN 25 | soubor | 1 |  | 0 |  | 0 |  | 0 | 21 | 0 | 0 | 0 | 0 | 0 | 800-731 | RTS 20/ I | RTS 19/ II | 0.281 | 0.28 |  | Práce |  |  |  | POL1_
98 | 426401462G | Čerpadlo elektron. Grundfos Alpha2 25-60 | kus | 1 |  | 0 |  | 0 |  | 0 | 21 | 0 | 0.0022 | 0 | 0 | 0 |  | Vlastní | Indiv | 0 | 0 |  | Specifikace |  |  |  | POL3_
99 | 732429112R00 | Čerpadla teplovodní Montáž čerpadel teplovodních oběhových spirálních DN 40 | soubor | 2 |  | 0 |  | 0 |  | 0 | 21 | 0 | 0.00059 | 0 | 0 | 0 | 800-731 | RTS 20/ I | RTS 19/ II | 0.53 | 1.06 |  | Práce |  |  |  | POL1_
100 | 42640167G | Čerpadlo oběhové Grundfos přírubové TP 40-180/2 0,55 kW, 380V, DN40, PN6, 10m/10m3/h | kus | 1 |  | 0 |  | 0 |  | 0 | 21 | 0 | 0.0127 | 0.01 | 0 | 0 |  | Vlastní | RTS 19/ II | 0 | 0 |  | Specifikace |  |  |  | POL3_
101 | 42640271G | Čerpadlo elektron. Grundfos Magna3 40-80 F, PN6, 230V, DN 40, do 5m/12m3/h | kus | 1 |  | 0 |  | 0 |  | 0 | 21 | 0 | 0.016 | 0.02 | 0 | 0 |  | Vlastní | Indiv | 0 | 0 |  | Specifikace |  |  |  | POL3_
102 | 732429116R00 | Čerpadla teplovodní Montáž čerpadel teplovodních oběhových spirálních DN 100 | soubor | 2 |  | 0 |  | 0 |  | 0 | 21 | 0 | 0.00035 | 0 | 0 | 0 | 800-731 | RTS 20/ I | RTS 19/ II | 0.853 | 1.71 |  | Práce |  |  |  | POL1_
103 | 42640262M3 | Čerpadlo elektron. Grundfos Magna3 100-120 F, PN6, 230V, DN 100, do 5m/60m3/h | kus | 2 |  | 0 |  | 0 |  | 0 | 21 | 0 | 0.036 | 0.07 | 0 | 0 |  | Vlastní | Indiv | 0 | 0 |  | Specifikace |  |  |  | POL3_
104 | 722190226VDZ | Montáž exp.automatu | soubor | 1 |  | 0 |  | 0 |  | 0 | 21 | 0 | 0.025 | 0.03 | 0 | 0 |  | Vlastní | RTS 19/ II | 2.912 | 2.91 |  | Práce |  |  |  | POL1_
|  | Včetně vyvedení a upevnění výpustek. | [24 empty] | POP
|  | nová VDZ : 1 |  | 1 | [22 empty] | VV | 0
105 | 870063722091609T | Expanzní automat VDZ 205 HD | KS | 1 |  | 0 |  | 0 |  | 0 | 21 | 0 | 0 | 0 | 0 | 0 |  | Vlastní | PT | 0 | 0 |  | Specifikace |  |  |  | POL3_
|  | NAB1-16-3597 | [24 empty] | POP
|  | 45794120.1 | [24 empty] | POP
106 | 732329132R40 | Montáž nádoby expanzní beztlaké 4hran. 4000 l | soubor | 1 |  | 0 |  | 0 |  | 0 | 21 | 0 | 0.09454 | 0.09 | 0 | 0 |  | Vlastní | Kalkul | 5.232 | 5.23 |  | Práce |  |  |  | POL1_
107 | 286979222N | Plastová nádrž 4 m3 pro teplotu do 60°C, l=2m, š=1,2m, h=1,8m | kus | 1 |  | 0 |  | 0 |  | 0 | 21 | 0 | 0.12 | 0.12 | 0 | 0 |  | Vlastní | RTS 19/ II | 0 | 0 |  | Specifikace |  |  |  | POL3_
108 | 90001393822T | Příslušenství k exp. nádobám - bezpečnostní kulový uzávěr se zajištěním 3/4" | KS | 3 |  | 0 |  | 0 |  | 0 | 21 | 0 | 0 | 0 | 0 | 0 |  | Vlastní | Indiv | 0 | 0 |  | Specifikace |  |  |  | POL3_
109 | 90001393829T | Příslušenství k nádobám - bezpečnostní kulový uzávěr se zajištěním 1" | KS | 4 |  | 0 |  | 0 |  | 0 | 21 | 0 | 0 | 0 | 0 | 0 |  | Vlastní | RTS 19/ I | 0 | 0 |  | Specifikace |  |  |  | POL3_
110 | 998732101R00 | Přesun hmot pro strojovny v objektech výšky do 6 m | t | 9.7143 |  | 0 |  | 0 |  | 0 | 21 | 0 | 0 | 0 | 0 | 0 | 800-731 | RTS 20/ I | RTS 19/ II | 4.043 | 39.27 |  | Přesun hmot |  |  |  | POL7_
Díl: | 733 | Rozvod potrubí |  |  |  | 0 |  | 0 |  | 0 |  | 0 |  | 6.09 |  | 0 |  |  |  |  | 624.39 | [5 empty] | DIL
111 | 733111113R00 | Potrubí z trubek závitových ocelových bezešvých, běžných, v kotelnách a strojovnách, DN 15 | m | 36 |  | 0 |  | 0 |  | 0 | 21 | 0 | 0.00576 | 0.21 | 0 | 0 | 800-731 | RTS 20/ I | RTS 19/ II | 0.473 | 17.03 |  | Práce |  |  |  | POL1_
|  | Potrubí včetně tvarovek a zednických výpomocí. | [24 empty] | POP
112 | 733111114R00 | Potrubí z trubek závitových ocelových bezešvých, běžných, v kotelnách a strojovnách, DN 20 | m | 18 |  | 0 |  | 0 |  | 0 | 21 | 0 | 0.00618 | 0.11 | 0 | 0 | 800-731 | RTS 20/ I | RTS 19/ II | 0.505 | 9.09 |  | Práce |  |  |  | POL1_
|  | Potrubí včetně tvarovek a zednických výpomocí. | [24 empty] | POP
113 | 733111115R00 | Potrubí z trubek závitových ocelových bezešvých, běžných, v kotelnách a strojovnách, DN 25 | m | 38 |  | 0 |  | 0 |  | 0 | 21 | 0 | 0.00704 | 0.27 | 0 | 0 | 800-731 | RTS 20/ I | RTS 19/ II | 0.565 | 21.47 |  | Práce |  |  |  | POL1_
|  | Potrubí včetně tvarovek a zednických výpomocí. | [24 empty] | POP
114 | 733111117R00 | Potrubí z trubek závitových ocelových bezešvých, běžných, v kotelnách a strojovnách, DN 40 | m | 18 |  | 0 |  | 0 |  | 0 | 21 | 0 | 0.00827 | 0.15 | 0 | 0 | 800-731 | RTS 20/ I | RTS 19/ II | 0.735 | 13.23 |  | Práce |  |  |  | POL1_
|  | Potrubí včetně tvarovek a zednických výpomocí. | [24 empty] | POP
115 | 733113114R00 | Potrubí z trubek závitových příplatek k ceně za zhotovení přípojky z ocelových trubek závitových, , , DN 20 | kus | 9 |  | 0 |  | 0 |  | 0 | 21 | 0 | 0 | 0 | 0 | 0 | 800-731 | RTS 20/ I | RTS 19/ II | 0.35 | 3.15 |  | Práce |  |  |  | POL1_
116 | 733113115R00 | Potrubí z trubek závitových příplatek k ceně za zhotovení přípojky z ocelových trubek závitových, , , DN 25 | kus | 4 |  | 0 |  | 0 |  | 0 | 21 | 0 | 0 | 0 | 0 | 0 | 800-731 | RTS 20/ I | RTS 19/ II | 0.422 | 1.69 |  | Práce |  |  |  | POL1_
117 | 733113118R00 | Potrubí z trubek závitových příplatek k ceně za zhotovení přípojky z ocelových trubek závitových, , , DN 50 | kus | 4 |  | 0 |  | 0 |  | 0 | 21 | 0 | 0 | 0 | 0 | 0 | 800-731 | RTS 20/ I | RTS 19/ II | 0.968 | 3.87 |  | Práce |  |  |  | POL1_
118 | 733121215R00 | Potrubí z trubek hladkých ocelových bezešvých tvářených za tepla v kotelnách a strojovnách, D 38 mm, tloušťka stěny 2,6 mm | m | 6 |  | 0 |  | 0 |  | 0 | 21 | 0 | 0.00633 | 0.04 | 0 | 0 | 800-731 | RTS 20/ I | RTS 19/ II | 0.596 | 3.58 |  | Práce |  |  |  | POL1_1
|  | Potrubí včetně tvarovek a zednických výpomocí. | [24 empty] | POP
119 | 733121216R00 | Potrubí z trubek hladkých ocelových bezešvých tvářených za tepla v kotelnách a strojovnách, D 44,5 mm, tloušťka stěny 2,6 mm | m | 18 |  | 0 |  | 0 |  | 0 | 21 | 0 | 0.00685 | 0.12 | 0 | 0 | 800-731 | RTS 20/ I | RTS 19/ II | 0.648 | 11.66 |  | Práce |  |  |  | POL1_1
|  | Potrubí včetně tvarovek a zednických výpomocí. | [24 empty] | POP
120 | 733121218R00 | Potrubí z trubek hladkých ocelových bezešvých tvářených za tepla v kotelnách a strojovnách, D 57 mm, tloušťka stěny 2,9 mm | m | 42 |  | 0 |  | 0 |  | 0 | 21 | 0 | 0.0076 | 0.32 | 0 | 0 | 800-731 | RTS 20/ I | RTS 19/ II | 0.748 | 31.42 |  | Práce |  |  |  | POL1_1
|  | Potrubí včetně tvarovek a zednických výpomocí. | [24 empty] | POP
121 | 733121222R00 | Potrubí z trubek hladkých ocelových bezešvých tvářených za tepla v kotelnách a strojovnách, D 76, tloušťka stěny 3,2 mm | m | 60 |  | 0 |  | 0 |  | 0 | 21 | 0 | 0.00985 | 0.59 | 0 | 0 | 800-731 | RTS 20/ I | RTS 19/ II | 0.919 | 55.14 |  | Práce |  |  |  | POL1_1
|  | Potrubí včetně tvarovek a zednických výpomocí. | [24 empty] | POP
122 | 733121225R00 | Potrubí z trubek hladkých ocelových bezešvých tvářených za tepla v kotelnách a strojovnách, D 89, tloušťka stěny 3,6 mm | m | 6 |  | 0 |  | 0 |  | 0 | 21 | 0 | 0.01362 | 0.08 | 0 | 0 | 800-731 | RTS 20/ I | RTS 19/ II | 1.04 | 6.24 |  | Práce |  |  |  | POL1_1
|  | Potrubí včetně tvarovek a zednických výpomocí. | [24 empty] | POP
123 | 733121228R00 | Potrubí z trubek hladkých ocelových bezešvých tvářených za tepla v kotelnách a strojovnách, D 108, tloušťka stěny 4 mm | m | 16 |  | 0 |  | 0 |  | 0 | 21 | 0 | 0.01713 | 0.27 | 0 | 0 | 800-731 | RTS 20/ I | RTS 19/ II | 1.206 | 19.3 |  | Práce |  |  |  | POL1_
|  | Potrubí včetně tvarovek a zednických výpomocí. | [24 empty] | POP
124 | 733121232R00 | Potrubí z trubek hladkých ocelových bezešvých tvářených za tepla v kotelnách a strojovnách, D 133, tloušťka stěny 4,5 mm | m | 54 |  | 0 |  | 0 |  | 0 | 21 | 0 | 0.02173 | 1.17 | 0 | 0 | 800-731 | RTS 20/ I | RTS 19/ II | 1.4 | 75.6 |  | Práce |  |  |  | POL1_
|  | Potrubí včetně tvarovek a zednických výpomocí. | [24 empty] | POP
125 | 733121235R00 | Potrubí z trubek hladkých ocelových bezešvých tvářených za tepla v kotelnách a strojovnách, D 159, tloušťka stěny 4,5 mm | m | 114 |  | 0 |  | 0 |  | 0 | 21 | 0 | 0.02386 | 2.72 | 0 | 0 | 800-731 | RTS 20/ I | RTS 19/ II | 1.612 | 183.77 |  | Práce |  |  |  | POL1_
|  | Potrubí včetně tvarovek a zednických výpomocí. | [24 empty] | POP
126 | 733123122R00 | Potrubí z trubek hladkých příplatek k ceně za zhotovení přípojky z trubek hladkých 76, tloušťka stěny 3,6 mm | kus | 4 |  | 0 |  | 0 |  | 0 | 21 | 0 | 0 | 0 | 0 | 0 | 800-731 | RTS 20/ I | RTS 19/ II | 1.373 | 5.49 |  | Práce |  |  |  | POL1_
127 | 733123125R00 | Potrubí z trubek hladkých příplatek k ceně za zhotovení přípojky z trubek hladkých D 89, tloušťka stěny 3,6 mm | kus | 2 |  | 0 |  | 0 |  | 0 | 21 | 0 | 0 | 0 | 0 | 0 | 800-731 | RTS 20/ I | RTS 19/ II | 1.726 | 3.45 |  | Práce |  |  |  | POL1_
128 | 733123128R00 | Potrubí z trubek hladkých příplatek k ceně za zhotovení přípojky z trubek hladkých D 108, tloušťka stěny 4,0 mm | kus | 6 |  | 0 |  | 0 |  | 0 | 21 | 0 | 0 | 0 | 0 | 0 | 800-731 | RTS 20/ I | RTS 19/ II | 2.756 | 16.54 |  | Práce |  |  |  | POL1_
129 | 733123132R00 | Potrubí z trubek hladkých příplatek k ceně za zhotovení přípojky z trubek hladkých D 133, tloušťka stěny 4,5 mm | kus | 16 |  | 0 |  | 0 |  | 0 | 21 | 0 | 0 | 0 | 0 | 0 | 800-731 | RTS 20/ I | RTS 19/ II | 3.515 | 56.24 |  | Práce |  |  |  | POL1_
130 | 733123925R00 | Svařovaný spoj potrubí ocelového D 159 mm | kus | 2 |  | 0 |  | 0 |  | 0 | 21 | 0 | 0.0017 | 0 | 0 | 0 | 800-731 | RTS 20/ I | RTS 19/ II | 0.8737 | 1.75 |  | Práce |  |  |  | POL1_
131 | 733124115R00 | Potrubí z trubek hladkých zhotovení trubkových přechodů jednostranných přímých z trubek ocelových hladkých kováním, z DN 40, na DN 25 | kus | 4 |  | 0 |  | 0 |  | 0 | 21 | 0 | 0.00115 | 0 | 0 | 0 | 800-731 | RTS 20/ I | RTS 19/ II | 0.655 | 2.62 |  | Práce |  |  |  | POL1_1
132 | 733124118R00 | Potrubí z trubek hladkých zhotovení trubkových přechodů jednostranných přímých z trubek ocelových hladkých kováním, z DN 50, na DN 25 | kus | 2 |  | 0 |  | 0 |  | 0 | 21 | 0 | 0.00189 | 0 | 0 | 0 | 800-731 | RTS 20/ I | RTS 19/ II | 1.071 | 2.14 |  | Práce |  |  |  | POL1_
133 | 733124119R00 | Potrubí z trubek hladkých zhotovení trubkových přechodů jednostranných přímých z trubek ocelových hladkých kováním, z DN 65, na DN 40 | kus | 2 |  | 0 |  | 0 |  | 0 | 21 | 0 | 0.00178 | 0 | 0 | 0 | 800-731 | RTS 20/ I | RTS 19/ II | 1.009 | 2.02 |  | Práce |  |  |  | POL1_1
134 | 733124126R00 | Potrubí z trubek hladkých zhotovení trubkových přechodů jednostranných přímých z trubek ocelových hladkých kováním, z DN 125, na DN 80 | kus | 2 |  | 0 |  | 0 |  | 0 | 21 | 0 | 0.0045 | 0.01 | 0 | 0 | 800-731 | RTS 20/ I | RTS 19/ II | 2.558 | 5.12 |  | Práce |  |  |  | POL1_
135 | 733124127R00 | Potrubí z trubek hladkých zhotovení trubkových přechodů jednostranných přímých z trubek ocelových hladkých kováním, z DN 125, na DN 65 | kus | 2 |  | 0 |  | 0 |  | 0 | 21 | 0 | 0.00468 | 0.01 | 0 | 0 | 800-731 | RTS 20/ I | RTS 19/ II | 3.141 | 6.28 |  | Práce |  |  |  | POL1_1
136 | 733124129R00 | Potrubí z trubek hladkých zhotovení trubkových přechodů jednostranných přímých z trubek ocelových hladkých kováním, z DN 150, na DN 80 | kus | 2 |  | 0 |  | 0 |  | 0 | 21 | 0 | 0.00597 | 0.01 | 0 | 0 | 800-731 | RTS 20/ I | RTS 19/ II | 4.004 | 8.01 |  | Práce |  |  |  | POL1_
137 | 733190106R00 | Tlakové zkoušky potrubí ocelových závitových, plastových, měděných do DN 32 | m | 98 |  | 0 |  | 0 |  | 0 | 21 | 0 | 0 | 0 | 0 | 0 | 800-731 | RTS 20/ I | RTS 19/ II | 0.018 | 1.76 |  | Práce |  |  |  | POL1_
|  | Včetně dodávky vody, uzavření a zabezpečení konců potrubí. | [24 empty] | POP
|  | 36+18+38+6 |  | 98 | [22 empty] | VV | 0
138 | 733190107R00 | Tlakové zkoušky potrubí ocelových závitových, plastových, měděných přes DN 32 do DN 40 | m | 36 |  | 0 |  | 0 |  | 0 | 21 | 0 | 0 | 0 | 0 | 0 | 800-731 | RTS 20/ I | RTS 19/ II | 0.021 | 0.76 |  | Práce |  |  |  | POL1_
|  | Včetně dodávky vody, uzavření a zabezpečení konců potrubí. | [24 empty] | POP
|  | 18+18 |  | 36 | [22 empty] | VV | 0
139 | 733190108R00 | Tlakové zkoušky potrubí ocelových závitových, plastových, měděných přes DN 40 do DN 50 | m | 42 |  | 0 |  | 0 |  | 0 | 21 | 0 | 0 | 0 | 0 | 0 | 800-731 | RTS 20/ I | RTS 19/ II | 0.032 | 1.34 |  | Práce |  |  |  | POL1_
|  | Včetně dodávky vody, uzavření a zabezpečení konců potrubí. | [24 empty] | POP
140 | 733190109R00 | Tlakové zkoušky potrubí ocelových závitových, plastových, měděných přes DN 50 do DN 65 | m | 60 |  | 0 |  | 0 |  | 0 | 21 | 0 | 0 | 0 | 0 | 0 | 800-731 | RTS 20/ I | RTS 19/ II | 0.041 | 2.46 |  | Práce |  |  |  | POL1_
|  | Včetně dodávky vody, uzavření a zabezpečení konců potrubí. | [24 empty] | POP
141 | 733190225R00 | Tlakové zkoušky potrubí ocelových hladkých přes D 60,3/2,9 do D 89/3,6 | m | 6 |  | 0 |  | 0 |  | 0 | 21 | 0 | 0 | 0 | 0 | 0 | 800-731 | RTS 20/ I | RTS 19/ II | 0.042 | 0.25 |  | Práce |  |  |  | POL1_
|  | Včetně dodávky vody, uzavření a zabezpečení konců potrubí. | [24 empty] | POP
142 | 733190232R00 | Tlakové zkoušky potrubí ocelových hladkých přes D 89/3,6 do D 133/4,5 | m | 70 |  | 0 |  | 0 |  | 0 | 21 | 0 | 0 | 0 | 0 | 0 | 800-731 | RTS 20/ I | RTS 19/ II | 0.053 | 3.71 |  | Práce |  |  |  | POL1_
|  | Včetně dodávky vody, uzavření a zabezpečení konců potrubí. | [24 empty] | POP
|  | 16+54 |  | 70 | [22 empty] | VV | 0
143 | 733190235R00 | Tlakové zkoušky potrubí ocelových hladkých přes D 133/4,5 do D 159/4,6 | m | 114 |  | 0 |  | 0 |  | 0 | 21 | 0 | 0 | 0 | 0 | 0 | 800-731 | RTS 20/ I | RTS 19/ II | 0.063 | 7.18 |  | Práce |  |  |  | POL1_
|  | Včetně dodávky vody, uzavření a zabezpečení konců potrubí. | [24 empty] | POP
144 | 733194922R00 | Opravy rozvodu potrubí z ocelových trubek hladkých navaření odbočky na dosavadní potrubí D 76 mm, s 3,2 mm | kus | 4 |  | 0 |  | 0 |  | 0 | 21 | 0 | 0.00034 | 0 | 0 | 0 | 800-731 | RTS 20/ I | RTS 19/ II | 0.639 | 2.56 |  | Práce |  |  |  | POL1_
145 | 733194925R00 | Opravy rozvodu potrubí z ocelových trubek hladkých navaření odbočky na dosavadní potrubí D 89 mm, s 3,6 mm | kus | 2 |  | 0 |  | 0 |  | 0 | 21 | 0 | 0.0005 | 0 | 0 | 0 | 800-731 | RTS 20/ I | RTS 19/ II | 0.762 | 1.52 |  | Práce |  |  |  | POL1_
146 | 733194928R00 | Opravy rozvodu potrubí z ocelových trubek hladkých navaření odbočky na dosavadní potrubí D 108 mm, s 4,0 mm | kus | 2 |  | 0 |  | 0 |  | 0 | 21 | 0 | 0.0005 | 0 | 0 | 0 | 800-731 | RTS 20/ I | RTS 19/ II | 1.277 | 2.55 |  | Práce |  |  |  | POL1_
147 | 733194932R00 | Opravy rozvodu potrubí z ocelových trubek hladkých navaření odbočky na dosavadní potrubí D 133 mm, s 4,5 mm | kus | 8 |  | 0 |  | 0 |  | 0 | 21 | 0 | 0.00153 | 0.01 | 0 | 0 | 800-731 | RTS 20/ I | RTS 19/ II | 1.576 | 12.61 |  | Práce |  |  |  | POL1_
148 | 998733101R00 | Přesun hmot pro rozvody potrubí v objektech výšky do 6 m | t | 6.117 |  | 0 |  | 0 |  | 0 | 21 | 0 | 0 | 0 | 0 | 0 | 800-731 | RTS 20/ I | RTS 19/ II | 3.563 | 21.79 |  | Přesun hmot |  |  |  | POL7_
Díl: | 734 | Armatury |  |  |  | 0 |  | 0 |  | 0 |  | 0 |  | 1.47 |  | 0 |  |  |  |  | 173.02 | [5 empty] | DIL
149 | 734109215R00 | Montáž přírubových armatur se dvěma přírubami, PN 1,6, DN 65, bez dodávky materiálu | soubor | 1 |  | 0 |  | 0 |  | 0 | 21 | 0 | 0.00683 | 0.01 | 0 | 0 | 800-731 | RTS 20/ I | RTS 19/ II | 1.29 | 1.29 |  | Práce |  |  |  | POL1_
|  | stáv.kul.kohout DN65 : 1 |  | 1 | [22 empty] | VV | 0
150 | 734109113R00 | Montáž přírubových armatur se dvěma přírubami, PN 0,6, DN 40, bez dodávky materiálu | soubor | 1 |  | 0 |  | 0 |  | 0 | 21 | 0 | 0.00375 | 0 | 0 | 0 | 800-731 | RTS 20/ I | RTS 19/ II | 0.978 | 0.98 |  | Práce |  |  |  | POL1_
151 | 42211436KSB | Ventil ruční mezipřírubový KSB BOA Supercompact DN 40, PN6 | kus | 1 |  | 0 |  | 0 |  | 0 | 21 | 0 | 0.013 | 0.01 | 0 | 0 |  | Vlastní | Indiv | 0 | 0 |  | Specifikace |  |  |  | POL3_
152 | 734109114R00 | Montáž přírubových armatur se dvěma přírubami, PN 0,6, DN 50, bez dodávky materiálu | soubor | 1 |  | 0 |  | 0 |  | 0 | 21 | 0 | 0.00403 | 0 | 0 | 0 | 800-731 | RTS 20/ I | RTS 19/ II | 1.102 | 1.1 |  | Práce |  |  |  | POL1_
153 | 42215460KSB | Ventil ruční mezipřírubový KSB BOA Supercompact DN 50, PN6 | kus | 1 |  | 0 |  | 0 |  | 0 | 21 | 0 | 0.025 | 0.03 | 0 | 0 |  | Vlastní | Indiv | 0 | 0 |  | Specifikace |  |  |  | POL3_
154 | 734109117R00 | Montáž přírubových armatur se dvěma přírubami, PN 0,6, DN 100, bez dodávky materiálu | soubor | 2 |  | 0 |  | 0 |  | 0 | 21 | 0 | 0.00772 | 0.02 | 0 | 0 | 800-731 | RTS 20/ I | RTS 19/ II | 2.465 | 4.93 |  | Práce |  |  |  | POL1_
155 | 42215463KSB | Ventil ruční mezipřírubový KSB BOA Supercompact DN100, PN6 | kus | 2 |  | 0 |  | 0 |  | 0 | 21 | 0 | 0.057 | 0.11 | 0 | 0 |  | Vlastní | Indiv | 0 | 0 |  | Specifikace |  |  |  | POL3_
156 | 734109413R00 | Montáž přírubových armatur s třemi přírubami, PN 1,6, DN 40, bez dodávky materiálu | soubor | 3 |  | 0 |  | 0 |  | 0 | 21 | 0 | 0.00651 | 0.02 | 0 | 0 | 800-731 | RTS 20/ I | RTS 19/ II | 1.31 | 3.93 |  | Práce |  |  |  | POL1_
157 | 48488035E | Trojcestní směšovací ventil 3F 32 DN32, PN 6, Kvs = 28 m3/h | kus | 1 |  | 0 |  | 0 |  | 0 | 21 | 0 | 0.0025 | 0 | 0 | 0 |  | Vlastní | Indiv | 0 | 0 |  | Specifikace |  |  |  | POL3_
158 | 48488040E | Trojcestní směšovací ventil 3F 40 DN40, PN 6, Kvs = 44 m3/h | kus | 2 |  | 0 |  | 0 |  | 0 | 21 | 0 | 0.0031 | 0.01 | 0 | 0 |  | Vlastní | Indiv | 0 | 0 |  | Specifikace |  |  |  | POL3_
159 | 734109417R00 | Montáž přírubových armatur s třemi přírubami, PN 1,6, DN 100, bez dodávky materiálu | soubor | 2 |  | 0 |  | 0 |  | 0 | 21 | 0 | 0.01583 | 0.03 | 0 | 0 | 800-731 | RTS 20/ I | RTS 19/ II | 3.36 | 6.72 |  | Práce |  |  |  | POL1_
160 | 48488060E | Trojcestní směšovací ventil 3F100 DN100, PN 6, Kvs = 225 m3/h | kus | 2 |  | 0 |  | 0 |  | 0 | 21 | 0 | 0.021 | 0.04 | 0 | 0 |  | Vlastní | Indiv | 0 | 0 |  | Specifikace |  |  |  | POL3_
161 | 734134712R00 | Ventil pojistný přírubový pružinový nárožní P16-217-616 I, DN 25, včetně dodávky materiálu | soubor | 1 |  | 0 |  | 0 |  | 0 | 21 | 0 | 0.01293 | 0.01 | 0 | 0 | 800-731 | RTS 20/ I | RTS 19/ II | 0.718 | 0.72 |  | Práce |  |  |  | POL1_
|  | nízkozdvižný | [24 empty] | SPI
|  | DN20/32, PN16, otv.př. 4bar : 1 |  | 1 | [22 empty] | VV | 0
162 | 734134724R00 | Ventil pojistný přírubový pružinový nárožní P16-217-540 II, DN 50, včetně dodávky materiálu | soubor | 2 |  | 0 |  | 0 |  | 0 | 21 | 0 | 0.03431 | 0.07 | 0 | 0 | 800-731 | RTS 20/ I | RTS 19/ II | 1.071 | 2.14 |  | Práce |  |  |  | POL1_
|  | nízkozdvižný | [24 empty] | SPI
|  | DN40/65, PN16, otv.př. 4bar : 2 |  | 2 | [22 empty] | VV | 0
163 | 734163413R00 | Filtr s výměnnou vložkou, litinový, DN 40, PN 16, spoj s navařením přírub, včetně dodávky materiálu | soubor | 1 |  | 0 |  | 0 |  | 0 | 21 | 0 | 0.01199 | 0.01 | 0 | 0 | 800-731 | RTS 20/ I | RTS 19/ II | 0.915 | 0.92 |  | Práce |  |  |  | POL1_1
164 | 734163414R00 | Filtr s výměnnou vložkou, litinový, DN 50, PN 16, spoj s navařením přírub, včetně dodávky materiálu | soubor | 1 |  | 0 |  | 0 |  | 0 | 21 | 0 | 0.01549 | 0.02 | 0 | 0 | 800-731 | RTS 20/ I | RTS 19/ II | 1.03 | 1.03 |  | Práce |  |  |  | POL1_1
165 | 734163416R00 | Filtr s výměnnou vložkou, litinový, DN 65, PN 16, spoj s navařením přírub, včetně dodávky materiálu | soubor | 1 |  | 0 |  | 0 |  | 0 | 21 | 0 | 0.02271 | 0.02 | 0 | 0 | 800-731 | RTS 20/ I | RTS 19/ II | 1.217 | 1.22 |  | Práce |  |  |  | POL1_
166 | 734163419R00 | Filtr s výměnnou vložkou, litinový, DN 125, PN 16, spoj s navařením přírub, včetně dodávky materiálu | soubor | 5 |  | 0 |  | 0 |  | 0 | 21 | 0 | 0.05388 | 0.27 | 0 | 0 | 800-731 | RTS 20/ I | RTS 19/ II | 2.901 | 14.51 |  | Práce |  |  |  | POL1_
167 | 734173412R00 | Přírubový spoj PN 1,6/I MPa, DN 25, včetně dodávky materiálu | soubor | 3 |  | 0 |  | 0 |  | 0 | 21 | 0 | 0.00264 | 0.01 | 0 | 0 | 800-731 | RTS 20/ I | RTS 19/ II | 0.468 | 1.4 |  | Práce |  |  |  | POL1_1
168 | 734173213R00 | Přírubový spoj PN 0,6/I MPa, DN 40, včetně dodávky materiálu | soubor | 12 |  | 0 |  | 0 |  | 0 | 21 | 0 | 0.00342 | 0.04 | 0 | 0 | 800-731 | RTS 20/ I | RTS 19/ II | 0.593 | 7.12 |  | Práce |  |  |  | POL1_1
169 | 734173214R00 | Přírubový spoj PN 0,6/I MPa, DN 50, včetně dodávky materiálu | soubor | 6 |  | 0 |  | 0 |  | 0 | 21 | 0 | 0.0037 | 0.02 | 0 | 0 | 800-731 | RTS 20/ I | RTS 19/ II | 0.666 | 4 |  | Práce |  |  |  | POL1_1
170 | 734173216R00 | Přírubový spoj PN 0,6/I MPa, DN 65, včetně dodávky materiálu | soubor | 2 |  | 0 |  | 0 |  | 0 | 21 | 0 | 0.00452 | 0.01 | 0 | 0 | 800-731 | RTS 20/ I | RTS 19/ II | 0.78 | 1.56 |  | Práce |  |  |  | POL1_1
171 | 734173218R00 | Přírubový spoj PN 0,6/I MPa, DN 100, včetně dodávky materiálu | soubor | 14 |  | 0 |  | 0 |  | 0 | 21 | 0 | 0.00752 | 0.11 | 0 | 0 | 800-731 | RTS 20/ I | RTS 19/ II | 1.726 | 24.16 |  | Práce |  |  |  | POL1_1
172 | 734173221R00 | Přírubový spoj PN 0,6/I MPa, DN 125, včetně dodávky materiálu | soubor | 10 |  | 0 |  | 0 |  | 0 | 21 | 0 | 0.011 | 0.11 | 0 | 0 | 800-731 | RTS 20/ I | RTS 19/ II | 2.142 | 21.42 |  | Práce |  |  |  | POL1_
173 | 734173413R00 | Přírubový spoj PN 1,6/I MPa, DN 40, včetně dodávky materiálu | soubor | 6 |  | 0 |  | 0 |  | 0 | 21 | 0 | 0.00414 | 0.02 | 0 | 0 | 800-731 | RTS 20/ I | RTS 19/ II | 0.593 | 3.56 |  | Práce |  |  |  | POL1_
174 | 734173416R00 | Přírubový spoj PN 1,6/I MPa, DN 65, včetně dodávky materiálu | soubor | 4 |  | 0 |  | 0 |  | 0 | 21 | 0 | 0.00662 | 0.03 | 0 | 0 | 800-731 | RTS 20/ I | RTS 19/ II | 0.78 | 3.12 |  | Práce |  |  |  | POL1_
175 | 734173417R00 | Přírubový spoj PN 1,6/I MPa, DN 80, včetně dodávky materiálu | soubor | 2 |  | 0 |  | 0 |  | 0 | 21 | 0 | 0.00846 | 0.02 | 0 | 0 | 800-731 | RTS 20/ I | RTS 19/ II | 0.957 | 1.91 |  | Práce |  |  |  | POL1_
176 | 734173418R00 | Přírubový spoj PN 1,6/I MPa, DN 100, včetně dodávky materiálu | soubor | 4 |  | 0 |  | 0 |  | 0 | 21 | 0 | 0.01013 | 0.04 | 0 | 0 | 800-731 | RTS 20/ I | RTS 19/ II | 1.726 | 6.9 |  | Práce |  |  |  | POL1_
177 | 734173613R00 | Přírubový spoj PN 4,0/I MPa, DN 40, včetně dodávky materiálu | soubor | 2 |  | 0 |  | 0 |  | 0 | 21 | 0 | 0.00464 | 0.01 | 0 | 0 | 800-731 | RTS 20/ I | RTS 19/ II | 0.603 | 1.21 |  | Práce |  |  |  | POL1_
178 | 734193215R00 | Klapka mezipřírubová uzavírací a regulační, litinová, PN 16, spoj bez navaření přírub, DN 40, včetně dodávky materiálu | kus | 2 |  | 0 |  | 0 |  | 0 | 21 | 0 | 0.00298 | 0.01 | 0 | 0 | 800-731 | RTS 20/ I | RTS 19/ II | 0.141 | 0.28 |  | Práce |  |  |  | POL1_1
179 | 734193216R00 | Klapka mezipřírubová uzavírací a regulační, litinová, PN 16, spoj bez navaření přírub, DN 50, včetně dodávky materiálu | kus | 6 |  | 0 |  | 0 |  | 0 | 21 | 0 | 0.00353 | 0.02 | 0 | 0 | 800-731 | RTS 20/ I | RTS 19/ II | 0.141 | 0.85 |  | Práce |  |  |  | POL1_1
180 | 734193217R00 | Klapka mezipřírubová uzavírací a regulační, litinová, PN 16, spoj bez navaření přírub, DN 65, včetně dodávky materiálu | kus | 6 |  | 0 |  | 0 |  | 0 | 21 | 0 | 0.00414 | 0.02 | 0 | 0 | 800-731 | RTS 20/ I | RTS 19/ II | 0.151 | 0.91 |  | Práce |  |  |  | POL1_1
181 | 734193219R00 | Klapka mezipřírubová uzavírací a regulační, litinová, PN 16, spoj bez navaření přírub, DN 100, včetně dodávky materiálu | kus | 1 |  | 0 |  | 0 |  | 0 | 21 | 0 | 0.00708 | 0.01 | 0 | 0 | 800-731 | RTS 20/ I | RTS 19/ II | 0.261 | 0.26 |  | Práce |  |  |  | POL1_
182 | 734193221R00 | Klapka mezipřírubová uzavírací a regulační, litinová, PN 16, spoj bez navaření přírub, DN 125, včetně dodávky materiálu | kus | 12 |  | 0 |  | 0 |  | 0 | 21 | 0 | 0.00873 | 0.1 | 0 | 0 | 800-731 | RTS 20/ I | RTS 19/ II | 0.271 | 3.25 |  | Práce |  |  |  | POL1_
183 | 734193255R00 | Klapka mezipřírubová, pružinová, zpětná, litinová, PN 16, spoj bez navaření přírub, DN 40, včetně dodávky materiálu | kus | 1 |  | 0 |  | 0 |  | 0 | 21 | 0 | 0.00175 | 0 | 0 | 0 | 800-731 | RTS 20/ I | RTS 19/ II | 0.141 | 0.14 |  | Práce |  |  |  | POL1_1
184 | 734193256R00 | Klapka mezipřírubová, pružinová, zpětná, litinová, PN 16, spoj bez navaření přírub, DN 50, včetně dodávky materiálu | kus | 1 |  | 0 |  | 0 |  | 0 | 21 | 0 | 0.00219 | 0 | 0 | 0 | 800-731 | RTS 20/ I | RTS 19/ II | 0.141 | 0.14 |  | Práce |  |  |  | POL1_1
185 | 734193257R00 | Klapka mezipřírubová, pružinová, zpětná, litinová, PN 16, spoj bez navaření přírub, DN 65, včetně dodávky materiálu | kus | 1 |  | 0 |  | 0 |  | 0 | 21 | 0 | 0.00284 | 0 | 0 | 0 | 800-731 | RTS 20/ I | RTS 19/ II | 0.151 | 0.15 |  | Práce |  |  |  | POL1_1
186 | 734193271R00 | Klapka mezipřírubová, vodorovná, zpětná , litinová, PN 16, spoj bez navaření přírub, DN 125, včetně dodávky materiálu | kus | 6 |  | 0 |  | 0 |  | 0 | 21 | 0 | 0.00548 | 0.03 | 0 | 0 | 800-731 | RTS 20/ I | RTS 19/ II | 0.271 | 1.63 |  | Práce |  |  |  | POL1_
187 | 734213112R00 | Ventil automatický, odvzdušňovací, mosazný, PN 10, DN 15, včetně dodávky materiálu | kus | 8 |  | 0 |  | 0 |  | 0 | 21 | 0 | 0.0008 | 0.01 | 0 | 0 | 800-731 | RTS 20/ I | RTS 19/ II | 0.062 | 0.5 |  | Práce |  |  |  | POL1_
188 | 734213113R00 | Ventil automatický, odvzdušňovací, mosazný, PN 10, DN 20, včetně dodávky materiálu | kus | 10 |  | 0 |  | 0 |  | 0 | 21 | 0 | 0.0012 | 0.01 | 0 | 0 | 800-731 | RTS 20/ I | RTS 19/ II | 0.062 | 0.62 |  | Práce |  |  |  | POL1_1
189 | 734233122R00 | Kohout kulový, mosazný, DN 20, PN 42, vnitřní-vnitřní, včetně dodávky materiálu | kus | 2 |  | 0 |  | 0 |  | 0 | 21 | 0 | 0.00037 | 0 | 0 | 0 | 800-731 | RTS 20/ I | RTS 19/ II | 0.207 | 0.41 |  | Práce |  |  |  | POL1_
190 | 734235122R00 | Kohout kulový, mosazný, DN 20, PN 42, vnitřní-vnitřní, včetně dodávky materiálu | kus | 8 |  | 0 |  | 0 |  | 0 | 21 | 0 | 0.00031 | 0 | 0 | 0 | 800-731 | RTS 20/ I | RTS 19/ II | 0.207 | 1.66 |  | Práce |  |  |  | POL1_
191 | 734235123R00 | Kohout kulový, mosazný, DN 25, PN 35, vnitřní-vnitřní, včetně dodávky materiálu | kus | 7 |  | 0 |  | 0 |  | 0 | 21 | 0 | 0.00048 | 0 | 0 | 0 | 800-731 | RTS 20/ I | RTS 19/ II | 0.227 | 1.59 |  | Práce |  |  |  | POL1_
192 | 734235125R00 | Kohout kulový, mosazný, DN 40, PN 35, vnitřní-vnitřní, včetně dodávky materiálu | kus | 1 |  | 0 |  | 0 |  | 0 | 21 | 0 | 0.00104 | 0 | 0 | 0 | 800-731 | RTS 20/ I | RTS 19/ II | 0.351 | 0.35 |  | Práce |  |  |  | POL1_
193 | 734245423R00 | Klapka zpětná, mosazná, DN 25, PN 16, vnitřní-vnitřní závit, včetně dodávky materiálu | kus | 2 |  | 0 |  | 0 |  | 0 | 21 | 0 | 0.00034 | 0 | 0 | 0 | 800-731 | RTS 20/ I | RTS 19/ II | 0.227 | 0.45 |  | Práce |  |  |  | POL1_
194 | 734255122R00 | Ventil pojistný závitový 3,0 bar, mosazný, DN 20, vnitřní-vnitřní závit, včetně dodávky materiálu | kus | 1 |  | 0 |  | 0 |  | 0 | 21 | 0 | 0.00034 | 0 | 0 | 0 | 800-731 | RTS 20/ I | RTS 19/ II | 0.206 | 0.21 |  | Práce |  |  |  | POL1_1
195 | 734291113R00 | Kohout kulový, napouštěcí a vypouštěcí, mosazný, DN 15, PN 10, včetně dodávky materiálu | kus | 12 |  | 0 |  | 0 |  | 0 | 21 | 0 | 0.00014 | 0 | 0 | 0 | 800-731 | RTS 20/ I | RTS 19/ II | 0.082 | 0.98 |  | Práce |  |  |  | POL1_1
196 | 734295213R00 | Filtr mosazný, DN 25, PN 20, vnitřní-vnitřní závit, včetně dodávky materiálu | kus | 2 |  | 0 |  | 0 |  | 0 | 21 | 0 | 0.00046 | 0 | 0 | 0 | 800-731 | RTS 20/ I | RTS 19/ II | 0.227 | 0.45 |  | Práce |  |  |  | POL1_
197 | 734411111R00 | Teploměr s ochranným pouzdrem přímý, typ 160, včetně dodávky materiálu | kus | 3 |  | 0 |  | 0 |  | 0 | 21 | 0 | 0.0006 | 0 | 0 | 0 | 800-731 | RTS 20/ I | RTS 19/ II | 0.381 | 1.14 |  | Práce |  |  |  | POL1_
198 | 734413124R00 | Teploměr s jímkou D 63 mm, délka jímky 100 mm, T = 0 až 120°C, včetně dodávky materiálu | kus | 20 |  | 0 |  | 0 |  | 0 | 21 | 0 | 0.00073 | 0.01 | 0 | 0 | 800-731 | RTS 20/ I | RTS 19/ II | 0.381 | 7.62 |  | Práce |  |  |  | POL1_
199 | 734419123R00 | Montáž kompaktního měřiče tepla přírubového DN 40, bez dodávky materiálu | soubor | 1 |  | 0 |  | 0 |  | 0 | 21 | 0 | 0.00511 | 0.01 | 0 | 0 | 800-731 | RTS 20/ I | RTS 19/ II | 1.864 | 1.86 |  | Práce |  |  |  | POL1_1
200 | 38822092.AR | měřič tepla kompaktní; Q = 10,0 m3/hod; PN 16 bar; připojení přírubové; poloha vodorovně; délka 300 mm; světlost 40 mm | kus | 1 |  | 0 |  | 0 |  | 0 | 21 | 0 | 0.0082 | 0.01 | 0 | 0 | SPCM | RTS 20/ I | RTS 19/ II | 0 | 0 |  | Specifikace |  |  |  | POL3_
201 | 734419126R00 | Montáž kompaktního měřiče tepla přírubového DN 80, bez dodávky materiálu | soubor | 1 |  | 0 |  | 0 |  | 0 | 21 | 0 | 0.01089 | 0.01 | 0 | 0 | 800-731 | RTS 20/ I | RTS 19/ II | 2.425 | 2.43 |  | Práce |  |  |  | POL1_
|  | stávající : 1 |  | 1 | [22 empty] | VV | 0
202 | 734419127R00 | Montáž kompaktního měřiče tepla přírubového DN 100, bez dodávky materiálu | soubor | 2 |  | 0 |  | 0 |  | 0 | 21 | 0 | 0.01412 | 0.03 | 0 | 0 | 800-731 | RTS 20/ I | RTS 19/ II | 3.351 | 6.7 |  | Práce |  |  |  | POL1_
203 | 38822092.100 | Měřič tepla SONTEX Superstatic 440 + Supercal531B, DN100 Qp=60, vč.příslušenství | kus | 2 |  | 0 |  | 0 |  | 0 | 21 | 0 | 0.0182 | 0.04 | 0 | 0 |  | Vlastní | Indiv | 0 | 0 |  | Specifikace |  |  |  | POL3_
204 | 38822154.AR | modul komunikační variabilní | kus | 3 |  | 0 |  | 0 |  | 0 | 21 | 0 | 0 | 0 | 0 | 0 | SPCM | RTS 20/ I | RTS 19/ II | 0 | 0 |  | Specifikace |  |  |  | POL3_
205 | 734421160R00 | Tlakoměr deformační 0-10 MPa č. 03322, D 100, včetně dodávky materiálu | kus | 12 |  | 0 |  | 0 |  | 0 | 21 | 0 | 0.00257 | 0.03 | 0 | 0 | 800-731 | RTS 20/ I | RTS 19/ II | 0.433 | 5.2 |  | Práce |  |  |  | POL1_
206 | 734494121R00 | Návarek s metrickým závitem M 20 x 1,5, délka do 220 mm, včetně dodávky materiálu | kus | 11 |  | 0 |  | 0 |  | 0 | 21 | 0 | 0.00051 | 0.01 | 0 | 0 | 800-731 | RTS 20/ I | RTS 19/ II | 0.251 | 2.76 |  | Práce |  |  |  | POL1_
207 | 734494213R00 | Návarek s trubkovým závitem G 1/2", včetně dodávky materiálu | kus | 30 |  | 0 |  | 0 |  | 0 | 21 | 0 | 0.00024 | 0.01 | 0 | 0 | 800-731 | RTS 20/ I | RTS 19/ II | 0.278 | 8.34 |  | Práce |  |  |  | POL1_1
208 | 734499211R00 | Montáž návarku M 20 x 1,5, bez dodávky materiálu | kus | 12 |  | 0 |  | 0 |  | 0 | 21 | 0 | 0.00015 | 0 | 0 | 0 | 800-731 | RTS 20/ I | RTS 19/ II | 0.206 | 2.47 |  | Práce |  |  |  | POL1_1
|  | dodávka MaR : 12 |  | 12 | [22 empty] | VV | 0
209 | 998734101R00 | Přesun hmot pro armatury v objektech výšky do 6 m | t | 1.4824 |  | 0 |  | 0 |  | 0 | 21 | 0 | 0 | 0 | 0 | 0 | 800-731 | RTS 20/ I | RTS 19/ II | 2.575 | 3.82 |  | Přesun hmot |  |  |  | POL7_
Díl: | 735 | Otopná tělesa |  |  |  | 0 |  | 0 |  | 0 |  | 0 |  | 0.15 |  | 0 |  |  |  |  | 3.06 | [5 empty] | DIL
210 | 735419126TOP | topidla na konzoly | soubor | 2 |  | 0 |  | 0 |  | 0 | 21 | 0 | 0.03702 | 0.07 | 0 | 0 |  | Vlastní | Indiv | 1.529 | 3.06 |  | Práce |  |  |  | POL1_
211 | 870063753890000083T | Zakázka topení Monzun Premix VH 25 M Z T1 | KS | 2 |  | 0 |  | 0 |  | 0 | 21 | 0 | 0.04 | 0.08 | 0 | 0 |  | Vlastní | Indiv | 0 | 0 |  | Specifikace |  |  |  | POL3_
|  | 0217-0101-10b | [24 empty] | POP
|  | 26718405 | [24 empty] | POP
212 | 998735201R00 | Přesun hmot pro otopná tělesa v objektech výšky do 6 m | % |  |  | 0 |  | 0 |  | 0 | 21 | 0 | 0 | 0 | 0 | 0 | 800-731 | RTS 20/ I | RTS 19/ II | 0 | 0 |  | Přesun hmot |  |  |  | POL7_
Díl: | 767 | Konstrukce zámečnické |  |  |  | 0 |  | 0 |  | 0 |  | 0 |  | 0.27 |  | 0 |  |  |  |  | 44.66 | [5 empty] | DIL
213 | 767995101R00 | Výroba a montáž atypických kovovových doplňků staveb hmotnosti do 5 kg | kg | 15 |  | 0 |  | 0 |  | 0 | 21 | 0 | 6e-05 | 0 | 0 | 0 | 800-767 | RTS 20/ I | RTS 19/ II | 0.426 | 6.39 |  | Práce |  |  |  | POL1_
214 | 767995102R00 | Výroba a montáž atypických kovovových doplňků staveb hmotnosti přes 5 do 10 kg | kg | 30 |  | 0 |  | 0 |  | 0 | 21 | 0 | 6e-05 | 0 | 0 | 0 | 800-767 | RTS 20/ I | RTS 19/ II | 0.304 | 9.12 |  | Práce |  |  |  | POL1_
215 | 767995103R00 | Výroba a montáž atypických kovovových doplňků staveb hmotnosti přes 10 do 20 kg | kg | 60 |  | 0 |  | 0 |  | 0 | 21 | 0 | 6e-05 | 0 | 0 | 0 | 800-767 | RTS 20/ I | RTS 19/ II | 0.221 | 13.26 |  | Práce |  |  |  | POL1_
216 | 767995104R00 | Výroba a montáž atypických kovovových doplňků staveb hmotnosti přes 20 do 50 kg | kg | 150 |  | 0 |  | 0 |  | 0 | 21 | 0 | 5e-05 | 0.01 | 0 | 0 | 800-767 | RTS 20/ I | RTS 19/ II | 0.1 | 15 |  | Práce |  |  |  | POL1_
217 | 55399994R | výrobek kovový zámečnický, atypický | kg | 15 |  | 0 |  | 0 |  | 0 | 21 | 0 | 0.001 | 0.02 | 0 | 0 | SPCM | RTS 20/ I | RTS 19/ II | 0 | 0 |  | Specifikace |  |  |  | POL3_
|  | Ocelové výrobky - kotvy a spojky-atypické prvky : 3*5,0 |  | 15 | [22 empty] | VV | 0
218 | 55399999R | výrobek kovový zámečnický, atypický | kg | 30 |  | 0 |  | 0 |  | 0 | 21 | 0 | 0.001 | 0.03 | 0 | 0 | SPCM | RTS 20/ I | RTS 19/ II | 0 | 0 |  | Specifikace |  |  |  | POL3_
|  | Kotvy, úhelníky apod.atypické výrobky : 3*10,0 |  | 30 | [22 empty] | VV | 0
219 | 55399992R | výrobek kovový vyrobený tvarováním, svařováním, nebo šroubováním, hmotnost výrobku do 10 kg | kg | 60 |  | 0 |  | 0 |  | 0 | 21 | 0 | 0.001 | 0.06 | 0 | 0 | SPCM | RTS 20/ I | RTS 19/ II | 0 | 0 |  | Specifikace |  |  |  | POL3_
220 | 55399993.AR | výrobek kovový vyrobený dělením, hmotnost výrobku nad 10 kg | kg | 150 |  | 0 |  | 0 |  | 0 | 21 | 0 | 0.001 | 0.15 | 0 | 0 | SPCM | RTS 20/ I | RTS 19/ II | 0 | 0 |  | Specifikace |  |  |  | POL3_
221 | 998767101R00 | Přesun hmot pro kovové stavební doplňk. konstrukce v objektech výšky do 6 m | t | 0.2688 |  | 0 |  | 0 |  | 0 | 21 | 0 | 0 | 0 | 0 | 0 | 800-767 | RTS 20/ I | RTS 19/ II | 3.327 | 0.89 |  | Přesun hmot |  |  |  | POL7_
|  | 50 m vodorovně | [24 empty] | SPI
Díl: | 783 | Nátěry |  |  |  | 0 |  | 0 |  | 0 |  | 0 |  | 0.04 |  | 0 |  |  |  |  | 44.76 | [5 empty] | DIL
222 | 783424140R00 | Nátěry potrubí a armatur syntetické potrubí, do DN 50 mm, dvojnásobné se základním nátěrem | m | 176 |  | 0 |  | 0 |  | 0 | 21 | 0 | 7e-05 | 0.01 | 0 | 0 | 800-783 | RTS 20/ I | RTS 19/ II | 0.087 | 15.31 |  | Práce |  |  |  | POL1_
|  | na vzduchu schnoucí | [24 empty] | SPI
|  | 36+18+38+6+18+18+42 |  | 176 | [22 empty] | VV | 0
223 | 783425150R00 | Nátěry potrubí a armatur syntetické potrubí, do DN 100 mm, dvojnásobné se základním nátěrem | m | 82 |  | 0 |  | 0 |  | 0 | 21 | 0 | 9e-05 | 0.01 | 0 | 0 | 800-783 | RTS 20/ I | RTS 19/ II | 0.103 | 8.45 |  | Práce |  |  |  | POL1_
|  | na vzduchu schnoucí | [24 empty] | SPI
|  | 60+6+16 |  | 82 | [22 empty] | VV | 0
224 | 783426160R00 | Nátěry potrubí a armatur syntetické potrubí, do DN 150 mm, dvojnásobné se základním nátěrem | m | 168 |  | 0 |  | 0 |  | 0 | 21 | 0 | 0.00014 | 0.02 | 0 | 0 | 800-783 | RTS 20/ I | RTS 19/ II | 0.125 | 21 |  | Práce |  |  |  | POL1_
|  | na vzduchu schnoucí | [24 empty] | SPI
|  | 54+114 |  | 168 | [22 empty] | VV | 0
[25 empty] | 15 | 21 | DPH
| Celkem |  |  |  |  | 0 | [18 empty] | 0 | 0 | SUM
END
Note on S6: Jedná se o informaci, zda se jedná o položku, která je do rozpočtu zadána z cenové soustavy RTS, nebo vlastní.
Note on T6: Jedná se o název CÚ, která je zadána u položky rozpočtu

## 02 D 1.04 Pol
Položkový soupis prací a dodávek | [26 empty] | #TypZaznamu#
S: | MX19/06 | Rekonstrukce tepelného zdroje nemocnice Boskovice | [24 empty] | STA
O: | 02 | Rekonstrukce tepelného zdroje - II. etapa | [21 empty] | STA |  |  | OBJ
R: | D 1.04 | Zdravotechnika | [24 empty] | ROZ
P.č. | Číslo položky | Název položky | MJ | Množství | Cena / MJ | Celkem | Dodávka | Dodávka celk. | Montáž | Montáž celk. | DPH | Cena s DPH | Hmotnost / MJ | Hmotnost celk.(t) | Dem. hmotnost / MJ | Dem. hmotnost celk.(t) | Ceník | Cen. soustava / platnost | Cenová úroveň | Nhod / MJ | Nhod celk. | Dodavatel | Typ položky
Díl: | 6 | Úpravy povrchu, podlahy |  |  |  | 0 |  | 0 |  | 0 |  | 0 |  | 6.03 |  | 0 |  |  |  |  | 18.12 | [5 empty] | DIL
1 | 631312141R00 | Doplnění mazanin betonem prostým rýh v dosavadních mazaninách | m3 | 2.3775 |  | 0 |  | 0 |  | 0 | 21 | 0 | 2.5 | 5.94 | 0 | 0 | 801-4 | RTS 20/ I | RTS 19/ II | 5.33 | 12.67 |  | Práce |  |  |  | POL1_
|  | prostým betonem (s dodáním hmot) bez potěru, | [24 empty] | SPI
|  | pro lež.kanalizaci : 0,5*(1,2+1,5+7,1+5,0+2,9+3,2+0,4+1,9+8,5)*0,15 |  | 2.3775 | [22 empty] | VV | 0
2 | 631319153R00 | Příplatek za přehlazení povrchu tloušťka mazaniny od 80 mm do 120 mm | m3 | 2.3775 |  | 0 |  | 0 |  | 0 | 21 | 0 | 0 | 0 | 0 | 0 | 801-1 | RTS 20/ I | RTS 19/ II | 1.35 | 3.21 |  | Práce |  |  |  | POL1_
|  | betonové mazaniny min. B 10 ocelovým hladítkem | [24 empty] | SPI
3 | 631319173R00 | Příplatek za stržení povrchu tloušťka mazaniny od 80 mm do 120 mm | m3 | 2.3775 |  | 0 |  | 0 |  | 0 | 21 | 0 | 0 | 0 | 0 | 0 | 801-1 | RTS 20/ I | RTS 19/ II | 0.41 | 0.97 |  | Práce |  |  |  | POL1_
|  | spodní vrstvy mazaniny latí před vložením výztuže nebo pletiva pro tloušťku obou vrstev mazaniny | [24 empty] | SPI
4 | 631361921RT4 | Výztuž mazanin z betonů a z lehkých betonů ze svařovaných sítí průměr drátu 6 mm, velikost oka 100/100 mm | t | 0.08369 |  | 0 |  | 0 |  | 0 | 21 | 0 | 1.0662 | 0.09 | 0 | 0 | 801-1 | RTS 20/ I | RTS 19/ II | 15.231 | 1.27 |  | Práce |  |  |  | POL1_
|  | včetně distančních prvků | [24 empty] | SPI
|  | pro lež.kanalizaci : 0,5*(1,2+1,5+7,1+5,0+2,9+3,2+0,4+1,9+8,5)*0,0044*1,2 |  | 0.08369 | [22 empty] | VV | 0
Díl: | 89 | Ostatní konstrukce na trubním vedení |  |  |  | 0 |  | 0 |  | 0 |  | 0 |  | 1.89 |  | 0 |  |  |  |  | 14.41 | [5 empty] | DIL
5 | 894215111R00 | Šachtice domovní kanalizační z betonu obestavěného prostoru do 1,3 m3 | m3 | 1 |  | 0 |  | 0 |  | 0 | 21 | 0 | 1.8457 | 1.85 | 0 | 0 | 801-1 | RTS 20/ I | RTS 19/ II | 8.972 | 8.97 |  | Práce |  |  |  | POL1_
|  | se základovou deskou (dnem) z betonu, se stěnami z betonu, s obetonováním potrubí ve stěnách a nade dnem, s cementovým potěrem ve spádu k čistící vložce, s dodáním a osazením lehkého litinového poklopu vel. 600 x 600 mm | [24 empty] | SPI |  | se základovou deskou (dnem) z betonu, se stěnami z betonu, s obetonováním potrubí ve stěnách a nade dnem, s cementovým potěrem ve spádu k čistící vložce, s dodáním a osazením lehkého litinového poklopu vel. 600 x 600 mm
6 | 899102111R00 | Osazení poklopů litinových a ocelových o hmotnost jednotlivě přes 50 do 100 kg | kus | 1 |  | 0 |  | 0 |  | 0 | 21 | 0 | 0.00702 | 0.01 | 0 | 0 | 827-1 | RTS 20/ I | RTS 19/ II | 1.094 | 1.09 |  | Práce |  |  |  | POL1_
7 | 28697443R | poklop inspekční šachty světlost 600 x 900 mm; výška rámu 40 mm; nosnost 1,5 t; PES pryskyřice+skleněná vlákna | kus | 1 |  | 0 |  | 0 |  | 0 | 21 | 0 | 0.025 | 0.03 | 0 | 0 | SPCM | RTS 20/ I | RTS 19/ II | 0 | 0 |  | Specifikace |  |  |  | POL3_
8 | 174101102R00 | Zásyp sypaninou se zhutněním v uzavřených prostorách s urovnáním povrchu zásypu s ručním zhutněním | m3 | 0.125 |  | 0 |  | 0 |  | 0 | 21 | 0 | 0 | 0 | 0 | 0 | 800-1 | RTS 20/ I | RTS 19/ II | 1.15 | 0.14 |  | Práce |  |  |  | POL1_
|  | z jakékoliv horniny s uložením výkopku po vrstvách, | [24 empty] | SPI
|  | stáv.šachta : 0,5*0,5*0,5 |  | 0.125 | [22 empty] | VV | 0
9 | 139600012RBB | Ruční výkop v hornině 3, hloubka do 1 m, odvoz do 5 000 m | m3 | 1 |  | 0 |  | 0 |  | 0 | 21 | 0 | 0 | 0 | 0 | 0 | AP-HSV | RTS 20/ I | RTS 19/ II | 4.205 | 4.21 |  | Agregovaná položka |  |  |  | POL2_
|  | revizní šachta : 1 |  | 1 | [22 empty] | VV | 0
Díl: | 9 | Ostatní konstrukce, bourání |  |  |  | 0 |  | 0 |  | 0 |  | 0 |  | 0 |  | 5.34 |  |  |  |  | 189.6 | [5 empty] | DIL
10 | 970251150R00 | Řezání železobetonu hloubka řezu 150 mm | m | 63.4 |  | 0 |  | 0 |  | 0 | 21 | 0 | 0 | 0 | 0.00046 | 0.03 | 801-3 | RTS 20/ I | RTS 19/ II | 1.5 | 95.1 |  | Práce |  |  |  | POL1_
|  | pro lež.kanalizaci : (1,2+1,5+7,1+5,0+2,9+3,2+0,4+1,9+8,5)*2 |  | 63.4 | [22 empty] | VV | 0
11 | 974042567R00 | Vysekání rýh v betonové a jiné monolitické dlažbě do hloubky 150 mm, šířky do 300 mm | m | 31.7 |  | 0 |  | 0 |  | 0 | 21 | 0 | 0 | 0 | 0.099 | 3.14 | 801-3 | RTS 20/ I | RTS 19/ II | 1.536 | 48.69 |  | Práce |  |  |  | POL1_
|  | s betonovým podkladem, | [24 empty] | SPI
12 | 974042569R00 | Vysekání rýh v betonové a jiné monolitické dlažbě příplatek k ceně za každých dalších 100 mm šířky rýhy hloubky do 150 mm | m | 63.4 |  | 0 |  | 0 |  | 0 | 21 | 0 | 0 | 0 | 0.033 | 2.09 | 801-3 | RTS 20/ I | RTS 19/ II | 0.46 | 29.16 |  | Práce |  |  |  | POL1_
|  | s betonovým podkladem, | [24 empty] | SPI
13 | 711140101R00 | Odstranění izolace proti vodě - pásy přitavením vodorovné, 1 vrstva | m2 | 15.85 |  | 0 |  | 0 |  | 0 | 21 | 0 | 0 | 0 | 0.00487 | 0.08 | 800-711 | RTS 20/ I | RTS 19/ II | 0.041 | 0.65 |  | Práce |  |  |  | POL1_
|  | pro lež.kanalizaci : 0,5*(1,2+1,5+7,1+5,0+2,9+3,2+0,4+1,9+8,5) |  | 15.85 | [22 empty] | VV | 0
14 | 909 R00 | Hzs-nezmeritelne stavebni prace | h | 16 |  | 0 |  | 0 |  | 0 | 21 | 0 | 0 | 0 | 0 | 0 |  | RTS 20/ I | RTS 19/ II | 1 | 16 |  | Práce |  |  |  | POL1_
|  | staveb.přípomoci-sekání drážek, prostupů : 16,0 |  | 16 | [22 empty] | VV | 0
Díl: | 99 | Staveništní přesun hmot |  |  |  | 0 |  | 0 |  | 0 |  | 0 |  | 0 |  | 0 |  |  |  |  | 16.61 | [5 empty] | DIL
15 | 999281145R00 | Přesun hmot pro opravy a údržbu objektů pro opravy a údržbu dosavadních objektů včetně vnějších plášťů výšky do 6 m, nošením | t | 7.9107 |  | 0 |  | 0 |  | 0 | 21 | 0 | 0 | 0 | 0 | 0 | 801-4 | RTS 20/ I | RTS 19/ II | 2.1 | 16.61 |  | Přesun hmot |  |  |  | POL7_
|  | oborů 801, 803, 811 a 812 | [24 empty] | SPI
Díl: | 700B | Demontáže |  |  |  | 0 |  | 0 |  | 0 |  | 0 |  | 0 |  | 0.65 |  |  |  |  | 7.99 | [5 empty] | DIL
16 | 721110806R00 | Demontáž potrubí z kameninových trub přes DN 100 do DN 200 | m | 9 |  | 0 |  | 0 |  | 0 | 21 | 0 | 0 | 0 | 0.0267 | 0.24 | 800-721 | RTS 20/ I | RTS 19/ II | 0.293 | 2.64 |  | Práce |  |  |  | POL1_
|  | normálních a kyselinovzdorných, | [24 empty] | SPI
17 | 721210831R00 | Demontáž vpusti dvorní s obetonávkou, | kus | 5 |  | 0 |  | 0 |  | 0 | 21 | 0 | 0 | 0 | 0.082 | 0.41 | 800-721 | RTS 20/ I | RTS 19/ II | 0.63 | 3.15 |  | Práce |  |  |  | POL1_
18 | 721290821R00 | Vnitrostaveništní přemístění vybouraných hmot svislý , v objektech výšky do 6m | t | 0.6503 |  | 0 |  | 0 |  | 0 | 21 | 0 | 0 | 0 | 0 | 0 | 800-721 | RTS 20/ I | RTS 19/ II | 3.379 | 2.2 |  | Práce |  |  |  | POL1_
|  | vodorovně do 100 m | [24 empty] | SPI
Díl: | 721 | Vnitřní kanalizace |  |  |  | 0 |  | 0 |  | 0 |  | 0 |  | 8.78 |  | 0 |  |  |  |  | 113.23 | [5 empty] | DIL
19 | 721110917R00 | Opravy odpadního potrubí kameninového propojení dosavadního potrubí , DN 150 | kus | 1 |  | 0 |  | 0 |  | 0 | 21 | 0 | 0.00158 | 0 | 0 | 0 | 800-721 | RTS 20/ I | RTS 19/ II | 1.465 | 1.47 |  | Práce |  |  |  | POL1_
20 | 721110918R00 | Opravy odpadního potrubí kameninového propojení dosavadního potrubí , DN 200 | kus | 1 |  | 0 |  | 0 |  | 0 | 21 | 0 | 0.00209 | 0 | 0 | 0 | 800-721 | RTS 20/ I | RTS 19/ II | 1.744 | 1.74 |  | Práce |  |  |  | POL1_
21 | 721140916R00 | Opravy odpadního potrubí litinového propojení dosavadního potrubí , DN 125 | kus | 1 |  | 0 |  | 0 |  | 0 | 21 | 0 | 0 | 0 | 0 | 0 | 800-721 | RTS 20/ I | RTS 19/ II | 1.168 | 1.17 |  | Práce |  |  |  | POL1_
22 | 721170966R00 | Opravy odpadního potrubí novodurového propojení dosavadního potrubí PVC, D 140 mm | kus | 1 |  | 0 |  | 0 |  | 0 | 21 | 0 | 0.00683 | 0.01 | 0 | 0 | 800-721 | RTS 20/ I | RTS 19/ II | 0.737 | 0.74 |  | Práce |  |  |  | POL1_
|  | Včetně pomocného lešení o výšce podlahy do 1900 mm a pro zatížení do 1,5 kPa. | [24 empty] | POP
23 | 721176101R00 | Potrubí HT připojovací vnější průměr D 32 mm, tloušťka stěny 1,8 mm, DN 30 | m | 1 |  | 0 |  | 0 |  | 0 | 21 | 0 | 0.00034 | 0 | 0 | 0 | 800-721 | RTS 20/ I | RTS 19/ II | 0.32 | 0.32 |  | Práce |  |  |  | POL1_
|  | včetně tvarovek, objímek. Bez zednických výpomocí. | [24 empty] | SPI
|  | Potrubí včetně tvarovek. Bez zednických výpomocí. | [24 empty] | POP
24 | 721176102R00 | Potrubí HT připojovací vnější průměr D 40 mm, tloušťka stěny 1,8 mm, DN 40 | m | 0.5 |  | 0 |  | 0 |  | 0 | 21 | 0 | 0.00038 | 0 | 0 | 0 | 800-721 | RTS 20/ I | RTS 19/ II | 0.32 | 0.16 |  | Práce |  |  |  | POL1_
|  | včetně tvarovek, objímek. Bez zednických výpomocí. | [24 empty] | SPI
|  | Potrubí včetně tvarovek. Bez zednických výpomocí. | [24 empty] | POP
25 | 721176104R00 | Potrubí HT připojovací vnější průměr D 75 mm, tloušťka stěny 1,9 mm, DN 70 | m | 1 |  | 0 |  | 0 |  | 0 | 21 | 0 | 0.0007 | 0 | 0 | 0 | 800-721 | RTS 20/ I | RTS 19/ II | 0.452 | 0.45 |  | Práce |  |  |  | POL1_
|  | včetně tvarovek, objímek. Bez zednických výpomocí. | [24 empty] | SPI
|  | Potrubí včetně tvarovek. Bez zednických výpomocí. | [24 empty] | POP
26 | 721176146R00 | Potrubí HT dešťové (svislé) vnější průměr D 125 mm, tloušťka stěny 3,1 mm, DN 125 | m | 7 |  | 0 |  | 0 |  | 0 | 21 | 0 | 0.0016 | 0.01 | 0 | 0 | 800-721 | RTS 20/ I | RTS 19/ II | 0.443 | 3.1 |  | Práce |  |  |  | POL1_
|  | včetně tvarovek, objímek. Bez zednických výpomocí. | [24 empty] | SPI
|  | Potrubí včetně tvarovek, objímek a vložek pro tlumení hluku. Bez zednických výpomocí. | [24 empty] | POP
|  | Včetně zřízení a demontáže pomocného lešení. | [24 empty] | POP
27 | 721194103R00 | Zřízení přípojek na potrubí D 32 mm, materiál ve specifikaci | kus | 1 |  | 0 |  | 0 |  | 0 | 21 | 0 | 0 | 0 | 0 | 0 | 800-721 | RTS 20/ I | RTS 19/ II | 0.148 | 0.15 |  | Práce |  |  |  | POL1_
|  | vyvedení a upevnění odpadních výpustek, | [24 empty] | SPI
28 | 721194104R00 | Zřízení přípojek na potrubí D 40 mm, materiál ve specifikaci | kus | 1 |  | 0 |  | 0 |  | 0 | 21 | 0 | 0 | 0 | 0 | 0 | 800-721 | RTS 20/ I | RTS 19/ II | 0.157 | 0.16 |  | Práce |  |  |  | POL1_
|  | vyvedení a upevnění odpadních výpustek, | [24 empty] | SPI
29 | 721194109R00 | Zřízení přípojek na potrubí D 110 mm, materiál ve specifikaci | kus | 7 |  | 0 |  | 0 |  | 0 | 21 | 0 | 0 | 0 | 0 | 0 | 800-721 | RTS 20/ I | RTS 19/ II | 0.259 | 1.81 |  | Práce |  |  |  | POL1_
|  | vyvedení a upevnění odpadních výpustek, | [24 empty] | SPI
30 | 721223440RT2 | Vpusť sklepní se zápachovou uzávěrou průměr 110 mm, s vodorovným odtokem, 170x240mm/155x225 mm, litina, včetně dodávky materiálu | kus | 5 |  | 0 |  | 0 |  | 0 | 21 | 0 | 0.00155 | 0.01 | 0 | 0 | 800-721 | RTS 20/ I | RTS 19/ II | 0.154 | 0.77 |  | Práce |  |  |  | POL1_
31 | 721225202R00 | Uzávěrka zápachová s ocelovou nálevkou průměr 50 mm, nálevka průměr 200 mm, včetně dodávky materiálu | kus | 1 |  | 0 |  | 0 |  | 0 | 21 | 0 | 0.00359 | 0 | 0 | 0 | 800-721 | RTS 20/ I | RTS 19/ II | 0.93 | 0.93 |  | Práce |  |  |  | POL1_
32 | 721290111R00 | Zkouška těsnosti kanalizace v objektech vodou, DN 125 | m | 31.5 |  | 0 |  | 0 |  | 0 | 21 | 0 | 0 | 0 | 0 | 0 | 800-721 | RTS 20/ I | RTS 19/ II | 0.048 | 1.51 |  | Práce |  |  |  | POL1_
|  | 1+0,5+1+7 |  | 9.5 | [22 empty] | VV | 0
|  | 1,5+20,5 |  | 22 | [22 empty] | VV | 0
33 | 721290112R00 | Zkouška těsnosti kanalizace v objektech vodou, DN 200 | m | 10.5 |  | 0 |  | 0 |  | 0 | 21 | 0 | 0 | 0 | 0 | 0 | 800-721 | RTS 20/ I | RTS 19/ II | 0.059 | 0.62 |  | Práce |  |  |  | POL1_
|  | 2+8,5 |  | 10.5 | [22 empty] | VV | 0
34 | 722190504R00 | Přípojka odsávací, , DN 32 | soubor | 4 |  | 0 |  | 0 |  | 0 | 21 | 0 | 0.00891 | 0.04 | 0 | 0 | 800-721 | RTS 20/ I | RTS 19/ II | 2.162 | 8.65 |  | Práce |  |  |  | POL1_
|  | kondenzát od spalinovodů-dopojení : 4 |  | 4 | [22 empty] | VV | 0
35 | 7381295129KN | Potrubí nerezové kondenz. vč. izolace kaučuk DN20 | m | 8 |  | 0 |  | 0 |  | 0 | 21 | 0 | 0 | 0 | 0 | 0 |  | Vlastní | Kalkul | 0.051 | 0.41 |  | Práce |  |  |  | POL1_
|  | odvod kondenzátu po fasádě : 8,0 |  | 8 | [22 empty] | VV | 0
36 | 722172311R00 | Potrubí z plastických hmot polypropylenové potrubí PP-R, D 20 mm, s 2,8 mm, PN 16, polyfúzně svařované, včetně zednických výpomocí | m | 40 |  | 0 |  | 0 |  | 0 | 21 | 0 | 0.00399 | 0.16 | 0 | 0 | 800-721 | RTS 20/ I | RTS 19/ II | 0.5429 | 21.72 |  | Práce |  |  |  | POL1_
|  | včetně tvarovek, bez zednických výpomocí | [24 empty] | SPI
|  | Potrubí včetně tvarovek a zednických výpomocí. | [24 empty] | POP
|  | Včetně pomocného lešení o výšce podlahy do 1900 mm a pro zatížení do 1,5 kPa. | [24 empty] | POP
|  | kondenz : 40,0 |  | 40 | [22 empty] | VV | 0
37 | 721100011RAA | Potrubí svodné pod podlahou vnitřní, PVC, D 110 mm, zemní práce, rýha 300x400 mm | m | 1.5 |  | 0 |  | 0 |  | 0 | 21 | 0 | 0.21664 | 0.32 | 0 | 0 | AP-PSV | RTS 20/ I | RTS 19/ II | 1.8997 | 2.85 |  | Agregovaná položka |  |  |  | POL2_
38 | 721100012RAA | Potrubí svodné pod podlahou vnitřní, PVC, D 125 mm, zemní práce, rýha 300x400 mm | m | 20.5 |  | 0 |  | 0 |  | 0 | 21 | 0 | 0.21706 | 4.45 | 0 | 0 | AP-PSV | RTS 20/ I | RTS 19/ II | 1.9004 | 38.96 |  | Agregovaná položka |  |  |  | POL2_
|  | 1,5+7,0+5,0+3,0+3,5+0,5 |  | 20.5 | [22 empty] | VV | 0
39 | 721100013RAB | Potrubí svodné pod podlahou vnitřní, PVC, D 160 mm, zemní práce, rýha 400x500 mm | m | 2 |  | 0 |  | 0 |  | 0 | 21 | 0 | 0.35976 | 0.72 | 0 | 0 | AP-PSV | RTS 20/ I | RTS 19/ II | 2.3588 | 4.72 |  | Agregovaná položka |  |  |  | POL2_
40 | 721100014RAB | Potrubí svodné pod podlahou vnitřní, PVC, D 200 mm, zemní práce, rýha 400x500 mm | m | 8.5 |  | 0 |  | 0 |  | 0 | 21 | 0 | 0.36022 | 3.06 | 0 | 0 | AP-PSV | RTS 20/ I | RTS 19/ II | 2.4095 | 20.48 |  | Agregovaná položka |  |  |  | POL2_
41 | 286561302 | Přechodka plast/kamenina kanalizační PPKGUSM DN200 | kus | 1 |  | 0 |  | 0 |  | 0 | 21 | 0 | 0.0008 | 0 | 0 | 0 |  | Vlastní | Indiv | 0 | 0 |  | Specifikace |  |  |  | POL3_
42 | 28656130R | přechod kamenina-plast DN 160,0 mm; l = 98 mm; spoj násuvný | kus | 1 |  | 0 |  | 0 |  | 0 | 21 | 0 | 0.0008 | 0 | 0 | 0 | SPCM | RTS 20/ I | RTS 19/ II | 0 | 0 |  | Specifikace |  |  |  | POL3_
43 | 28656178R | kus čisticí DN 200,0 mm; víko obdélníkové; spoj násuvný; PP | kus | 1 |  | 0 |  | 0 |  | 0 | 21 | 0 | 0.003 | 0 | 0 | 0 | SPCM | RTS 20/ I | RTS 19/ II | 0 | 0 |  | Specifikace |  |  |  | POL3_
44 | 998721101R00 | Přesun hmot pro vnitřní kanalizaci v objektech výšky do 6 m | t | 0.23411 |  | 0 |  | 0 |  | 0 | 21 | 0 | 0 | 0 | 0 | 0 | 800-721 | RTS 20/ I | RTS 19/ II | 1.47 | 0.34 |  | Přesun hmot |  |  |  | POL7_
|  | 50 m vodorovně, měřeno od těžiště půdorysné plochy skládky do těžiště půdorysné plochy objektu | [24 empty] | SPI
Díl: | 722 | Vnitřní vodovod |  |  |  | 0 |  | 0 |  | 0 |  | 0 |  | 0.82 |  | 0 |  |  |  |  | 153.13 | [5 empty] | DIL
45 | 722130232R00 | Potrubí z ocelových trubek závitových pozinkovaných DN 20, svařovaných 11 343, , včetně dodávky materiálu | m | 6 |  | 0 |  | 0 |  | 0 | 21 | 0 | 0.00563 | 0.03 | 0 | 0 | 800-721 | RTS 20/ I | RTS 19/ II | 0.566 | 3.4 |  | Práce |  |  |  | POL1_
|  | Potrubí včetně tvarovek a zednických výpomocí. | [24 empty] | POP
46 | 722130235R00 | Potrubí z ocelových trubek závitových pozinkovaných DN 40, svařovaných 11 343, , včetně dodávky materiálu | m | 30 |  | 0 |  | 0 |  | 0 | 21 | 0 | 0.01608 | 0.48 | 0 | 0 | 800-721 | RTS 20/ I | RTS 19/ II | 0.918 | 27.54 |  | Práce |  |  |  | POL1_
|  | Potrubí včetně tvarovek a zednických výpomocí. | [24 empty] | POP
47 | 722131913R00 | Opravy vodovodního potrubí závitového vsazení odbočky do potrubí, DN 25 | soubor | 1 |  | 0 |  | 0 |  | 0 | 21 | 0 | 0.01032 | 0.01 | 0 | 0 | 800-721 | RTS 20/ I | RTS 19/ II | 1.126 | 1.13 |  | Práce |  |  |  | POL1_
|  | Včetně pomocného lešení o výšce podlahy do 1900 mm a pro zatížení do 1,5 kPa. | [24 empty] | POP
48 | 722131915R00 | Opravy vodovodního potrubí závitového vsazení odbočky do potrubí, DN 40 | soubor | 1 |  | 0 |  | 0 |  | 0 | 21 | 0 | 0.01252 | 0.01 | 0 | 0 | 800-721 | RTS 20/ I | RTS 19/ II | 1.591 | 1.59 |  | Práce |  |  |  | POL1_
|  | Včetně pomocného lešení o výšce podlahy do 1900 mm a pro zatížení do 1,5 kPa. | [24 empty] | POP
49 | 722131932R00 | Opravy vodovodního potrubí závitového propojení dosavadního potrubí, DN 20 | kus | 1 |  | 0 |  | 0 |  | 0 | 21 | 0 | 0.0008 | 0 | 0 | 0 | 800-721 | RTS 20/ I | RTS 19/ II | 0.594 | 0.59 |  | Práce |  |  |  | POL1_
50 | 722131933R00 | Opravy vodovodního potrubí závitového propojení dosavadního potrubí, DN 25 | kus | 1 |  | 0 |  | 0 |  | 0 | 21 | 0 | 0.00099 | 0 | 0 | 0 | 800-721 | RTS 20/ I | RTS 19/ II | 0.669 | 0.67 |  | Práce |  |  |  | POL1_
51 | 722131935R00 | Opravy vodovodního potrubí závitového propojení dosavadního potrubí, DN 40 | kus | 2 |  | 0 |  | 0 |  | 0 | 21 | 0 | 0.00147 | 0 | 0 | 0 | 800-721 | RTS 20/ I | RTS 19/ II | 0.906 | 1.81 |  | Práce |  |  |  | POL1_
52 | 722151114R00 | Potrubí z trubek nerezových spojované lisováním D 22 mm, s 1,2 mm | m | 10 |  | 0 |  | 0 |  | 0 | 21 | 0 | 0.00095 | 0.01 | 0 | 0 | 800-721 | RTS 20/ I | RTS 19/ II | 0.274 | 2.74 |  | Práce |  |  |  | POL1_
|  | včetně tvarovek, bez zednických výpomocí, | [24 empty] | SPI
|  | Včetně pomocného lešení o výšce podlahy do 1900 mm a pro zatížení do 1,5 kPa. | [24 empty] | POP
53 | 722151115R00 | Potrubí z trubek nerezových spojované lisováním D 28 mm, s 1,2 mm | m | 160 |  | 0 |  | 0 |  | 0 | 21 | 0 | 0.00116 | 0.19 | 0 | 0 | 800-721 | RTS 20/ I | RTS 19/ II | 0.285 | 45.6 |  | Práce |  |  |  | POL1_
|  | včetně tvarovek, bez zednických výpomocí, | [24 empty] | SPI
|  | Včetně pomocného lešení o výšce podlahy do 1900 mm a pro zatížení do 1,5 kPa. | [24 empty] | POP
54 | 722181212RT9 | Izolace vodovodního potrubí návleková z trubic z pěnového polyetylenu, tloušťka stěny 9 mm, d 28 mm | m | 6 |  | 0 |  | 0 |  | 0 | 21 | 0 | 6e-05 | 0 | 0 | 0 | 800-721 | RTS 20/ I | RTS 19/ II | 0.129 | 0.77 |  | Práce |  |  |  | POL1_
|  | V položce je kalkulována dodávka izolační trubice, spon a lepicí pásky. | [24 empty] | POP
55 | 722181213RT7 | Izolace vodovodního potrubí návleková z trubic z pěnového polyetylenu, tloušťka stěny 13 mm, d 22 mm | m | 10 |  | 0 |  | 0 |  | 0 | 21 | 0 | 4e-05 | 0 | 0 | 0 | 800-721 | RTS 20/ I | RTS 19/ II | 0.129 | 1.29 |  | Práce |  |  |  | POL1_
|  | V položce je kalkulována dodávka izolační trubice, spon a lepicí pásky. | [24 empty] | POP
56 | 722181213RT9 | Izolace vodovodního potrubí návleková z trubic z pěnového polyetylenu, tloušťka stěny 13 mm, d 28 mm | m | 160 |  | 0 |  | 0 |  | 0 | 21 | 0 | 8e-05 | 0.01 | 0 | 0 | 800-721 | RTS 20/ I | RTS 19/ II | 0.129 | 20.64 |  | Práce |  |  |  | POL1_
|  | V položce je kalkulována dodávka izolační trubice, spon a lepicí pásky. | [24 empty] | POP
57 | 722181213RW6 | Izolace vodovodního potrubí návleková z trubic z pěnového polyetylenu, tloušťka stěny 13 mm, d 50 mm | m | 30 |  | 0 |  | 0 |  | 0 | 21 | 0 | 0.00014 | 0 | 0 | 0 | 800-721 | RTS 20/ I | RTS 19/ II | 0.17 | 5.1 |  | Práce |  |  |  | POL1_
|  | V položce je kalkulována dodávka izolační trubice, spon a lepicí pásky. | [24 empty] | POP
58 | 722190401R00 | Vyvedení a upevnění výpustek DN 15 | kus | 4 |  | 0 |  | 0 |  | 0 | 21 | 0 | 0 | 0 | 0 | 0 | 800-721 | RTS 20/ I | RTS 19/ II | 0.425 | 1.7 |  | Práce |  |  |  | POL1_
59 | 722190402R00 | Vyvedení a upevnění výpustek DN 20 | kus | 1 |  | 0 |  | 0 |  | 0 | 21 | 0 | 0 | 0 | 0 | 0 | 800-721 | RTS 20/ I | RTS 19/ II | 0.425 | 0.43 |  | Práce |  |  |  | POL1_
60 | 722190901R00 | Uzavření nebo otevření vodovodního potrubí při opravě | kus | 4 |  | 0 |  | 0 |  | 0 | 21 | 0 | 0 | 0 | 0 | 0 | 800-721 | RTS 20/ I | RTS 19/ II | 0.165 | 0.66 |  | Práce |  |  |  | POL1_
|  | včetně vypuštění a napuštění, | [24 empty] | SPI
61 | 722221122R00 | Kohout kulový, výtokový (zahradní), vnější závit, mosazný, DN 15 x 20, PN 15, včetně dodávky materiálu | kus | 1 |  | 0 |  | 0 |  | 0 | 21 | 0 | 0.00019 | 0 | 0 | 0 | 800-721 | RTS 20/ I | RTS 19/ II | 0.083 | 0.08 |  | Práce |  |  |  | POL1_
62 | 722224111R00 | Kohout kulový, vypouštěcí a napouštěcí, vnější závit, mosazný, DN 15, PN 10, včetně dodávky materiálu | kus | 5 |  | 0 |  | 0 |  | 0 | 21 | 0 | 0.00013 | 0 | 0 | 0 | 800-721 | RTS 20/ I | RTS 19/ II | 0.083 | 0.42 |  | Práce |  |  |  | POL1_
63 | 722235815R00 | Ventil ventil redukční s manometrem, šroubení-šroubení, DN 40, PN 25, mosaz | kus | 2 |  | 0 |  | 0 |  | 0 | 21 | 0 | 0.0034 | 0.01 | 0 | 0 | 800-721 | RTS 20/ I | RTS 19/ II | 0.786 | 1.57 |  | Práce |  |  |  | POL1_
64 | 722237621R00 | Ventil zpětný ventil, vnitřní-vnitřní závit, DN 15, PN 16, mosaz | kus | 1 |  | 0 |  | 0 |  | 0 | 21 | 0 | 0.00011 | 0 | 0 | 0 | 800-721 | RTS 20/ I | RTS 19/ II | 0.165 | 0.17 |  | Práce |  |  |  | POL1_
65 | 722237121R00 | Kohout kulový, mosazný, vnitřní-vnitřní závit, DN 15, PN 42, včetně dodávky materiálu | kus | 2 |  | 0 |  | 0 |  | 0 | 21 | 0 | 0.00018 | 0 | 0 | 0 | 800-721 | RTS 20/ I | RTS 19/ II | 0.165 | 0.33 |  | Práce |  |  |  | POL1_
66 | 722237122R00 | Kohout kulový, mosazný, vnitřní-vnitřní závit, DN 20, PN 42, včetně dodávky materiálu | kus | 2 |  | 0 |  | 0 |  | 0 | 21 | 0 | 0.00031 | 0 | 0 | 0 | 800-721 | RTS 20/ I | RTS 19/ II | 0.207 | 0.41 |  | Práce |  |  |  | POL1_
67 | 722237123R00 | Kohout kulový, mosazný, vnitřní-vnitřní závit, DN 25, PN 35, včetně dodávky materiálu | kus | 1 |  | 0 |  | 0 |  | 0 | 21 | 0 | 0.00048 | 0 | 0 | 0 | 800-721 | RTS 20/ I | RTS 19/ II | 0.227 | 0.23 |  | Práce |  |  |  | POL1_
68 | 722237125R00 | Kohout kulový, mosazný, vnitřní-vnitřní závit, DN 40, PN 35, včetně dodávky materiálu | kus | 9 |  | 0 |  | 0 |  | 0 | 21 | 0 | 0.00104 | 0.01 | 0 | 0 | 800-721 | RTS 20/ I | RTS 19/ II | 0.351 | 3.16 |  | Práce |  |  |  | POL1_
69 | 722235525R00 | Filtr vodovodní, mosazný, vnitřní-vnitřní závit , DN 40, PN 20, včetně dodávky materiálu | kus | 3 |  | 0 |  | 0 |  | 0 | 21 | 0 | 0.0008 | 0 | 0 | 0 | 800-721 | RTS 20/ I | RTS 19/ II | 0.351 | 1.05 |  | Práce |  |  |  | POL1_
70 | 722237662R00 | Klapka vodovodní, zpětná, vodorovná, mosazná, vnitřní-vnitřní závit, DN 20, PN 16, včetně dodávky materiálu | kus | 1 |  | 0 |  | 0 |  | 0 | 21 | 0 | 0.00023 | 0 | 0 | 0 | 800-721 | RTS 20/ I | RTS 19/ II | 0.207 | 0.21 |  | Práce |  |  |  | POL1_
71 | 722237663R00 | Klapka vodovodní, zpětná, vodorovná, mosazná, vnitřní-vnitřní závit, DN 25, PN 16, včetně dodávky materiálu | kus | 1 |  | 0 |  | 0 |  | 0 | 21 | 0 | 0.00034 | 0 | 0 | 0 | 800-721 | RTS 20/ I | RTS 19/ II | 0.227 | 0.23 |  | Práce |  |  |  | POL1_
72 | 722239105R00 | Montáž armatury závitové se dvěma závity G 6/4" | kus | 1 |  | 0 |  | 0 |  | 0 | 21 | 0 | 0 | 0 | 0 | 0 | 800-721 | RTS 20/ I | RTS 19/ II | 0.351 | 0.35 |  | Práce |  |  |  | POL1_
73 | 870063745290000017T | Zakázka topení Potrubní oddělovač BA 360 0G DN 40 | KS | 1 |  | 0 |  | 0 |  | 0 | 21 | 0 | 0 | 0 | 0 | 0 |  | Vlastní | PT | 0 | 0 |  | Specifikace |  |  |  | POL3_
74 | 722265114R00 | Vodoměr domovní, závitový, vícevtokový, mokroběžný, DN 25, pro teplotu vody do 40 °C, montáž horizontálně , jmenovitý průtok 3,5 m3/hod, PN 16, délka 260 mm | kus | 2 |  | 0 |  | 0 |  | 0 | 21 | 0 | 0.00608 | 0.01 | 0 | 0 | 800-721 | RTS 20/ I | RTS 19/ II | 0.423 | 0.85 |  | Práce |  |  |  | POL1_
75 | 722290226R00 | Dílčí tlakové zkoušky vodovodního potrubí závitového, do DN 50 | m | 206 |  | 0 |  | 0 |  | 0 | 21 | 0 | 0.00018 | 0.04 | 0 | 0 | 800-721 | RTS 20/ I | RTS 19/ II | 0.067 | 13.8 |  | Práce |  |  |  | POL1_
|  | Včetně dodávky vody, uzavření a zabezpečení konců potrubí. | [24 empty] | POP
|  | 6+30+10+160 |  | 206 | [22 empty] | VV | 0
76 | 722290234R00 | Proplach a dezinfekce vodovodního potrubí do DN 80 | m | 206 |  | 0 |  | 0 |  | 0 | 21 | 0 | 1e-05 | 0 | 0 | 0 | 800-721 | RTS 20/ I | RTS 19/ II | 0.062 | 12.77 |  | Práce |  |  |  | POL1_
|  | Včetně dodání desinfekčního prostředku. | [24 empty] | POP
77 | 724231125R00 | Příslušenství domovních vodáren měřící manometr (tlakoměr) vodotěsný B 3382 V, D100 | soubor | 5 |  | 0 |  | 0 |  | 0 | 21 | 0 | 0.00125 | 0.01 | 0 | 0 | 800-721 | RTS 20/ I | RTS 19/ II | 0.145 | 0.73 |  | Práce |  |  |  | POL1_
78 | 998722101R00 | Přesun hmot pro vnitřní vodovod v objektech výšky do 6 m | t | 0.8357 |  | 0 |  | 0 |  | 0 | 21 | 0 | 0 | 0 | 0 | 0 | 800-721 | RTS 20/ I | RTS 19/ II | 1.327 | 1.11 |  | Přesun hmot |  |  |  | POL7_
|  | vodorovně do 50 m | [24 empty] | SPI
Díl: | 725 | Zařizovací předměty |  |  |  | 0 |  | 0 |  | 0 |  | 0 |  | 0.03 |  | 0 |  |  |  |  | 2.4 | [5 empty] | DIL
79 | 725017163R00 | Umyvadlo na šrouby, bílé, šířka 600 mm, hloubka 490 mm | soubor | 1 |  | 0 |  | 0 |  | 0 | 21 | 0 | 0.01651 | 0.02 | 0 | 0 | 800-721 | RTS 20/ I | RTS 19/ II | 1.189 | 1.19 |  | Práce |  |  |  | POL1_
80 | 725334301R00 | Nálevka se sifonem PP DN 32 | kus | 1 |  | 0 |  | 0 |  | 0 | 21 | 0 | 9e-05 | 0 | 0 | 0 | 800-721 | RTS 20/ I | RTS 19/ II | 0.18 | 0.18 |  | Práce |  |  |  | POL1_
|  | rozměry: 78x55 mm, výška 100 mm | [24 empty] | SPI
81 | 725539201T00 | Montáž tlakových ohřívačů závěsných (svislých i vodorovných) do 15 litrů | soubor | 1 |  | 0 |  | 0 |  | 0 | 21 | 0 | 0.00066 | 0 | 0 | 0 |  | Vlastní | Indiv | 0.507 | 0.51 |  | Práce |  |  |  | POL1_
|  | Včetně upevnění zásobníků na příčky tl. 15 cm, na zdi a na nosné konstrukce. | [24 empty] | POP
82 | 725825111RT0 | Baterie umyvadlové a dřezové umyvadlová, nástěnná, ruční ovládání, základní, včetně dodávky materiálu | kus | 1 |  | 0 |  | 0 |  | 0 | 21 | 0 | 0.00142 | 0 | 0 | 0 | 800-721 | RTS 20/ I | RTS 19/ II | 0.476 | 0.48 |  | Práce |  |  |  | POL1_
83 | 54132292R | ohřívač vody elektrický ohřev zásobníkový; tlakový; provedení závěsné; umístění pod umyvadlo; objem 10 l; v = 500 mm; š = 350 mm; hl = 265 mm; napětí 230 V; příkon 2 000 W | kus | 1 |  | 0 |  | 0 |  | 0 | 21 | 0 | 0.008 | 0.01 | 0 | 0 | SPCM | RTS 20/ I | RTS 19/ II | 0 | 0 |  | Specifikace |  |  |  | POL3_
84 | 998722101R00 | Přesun hmot pro vnitřní vodovod v objektech výšky do 6 m | t | 0.02668 |  | 0 |  | 0 |  | 0 | 21 | 0 | 0 | 0 | 0 | 0 | 800-721 | RTS 20/ I | RTS 19/ II | 1.327 | 0.04 |  | Přesun hmot |  |  |  | POL7_
|  | vodorovně do 50 m | [24 empty] | SPI
Díl: | 767 | Konstrukce zámečnické |  |  |  | 0 |  | 0 |  | 0 |  | 0 |  | 0.03 |  | 0 |  |  |  |  | 10.74 | [5 empty] | DIL
85 | 767995101R00 | Výroba a montáž atypických kovovových doplňků staveb hmotnosti do 5 kg | kg | 25 |  | 0 |  | 0 |  | 0 | 21 | 0 | 6e-05 | 0 | 0 | 0 | 800-767 | RTS 20/ I | RTS 19/ II | 0.426 | 10.65 |  | Práce |  |  |  | POL1_
86 | 55399994R | výrobek kovový zámečnický, atypický | kg | 25 |  | 0 |  | 0 |  | 0 | 21 | 0 | 0.001 | 0.03 | 0 | 0 | SPCM | RTS 20/ I | RTS 19/ II | 0 | 0 |  | Specifikace |  |  |  | POL3_
|  | Ocelové výrobky - kotvy a spojky-atypické prvky : 25 |  | 25 | [22 empty] | VV | 0
87 | 998767101R00 | Přesun hmot pro kovové stavební doplňk. konstrukce v objektech výšky do 6 m | t | 0.0265 |  | 0 |  | 0 |  | 0 | 21 | 0 | 0 | 0 | 0 | 0 | 800-767 | RTS 20/ I | RTS 19/ II | 3.327 | 0.09 |  | Přesun hmot |  |  |  | POL7_
|  | 50 m vodorovně | [24 empty] | SPI
Díl: | D96 | Přesuny suti a vybouraných hmot |  |  |  | 0 |  | 0 |  | 0 |  | 0 |  | 0 |  | 0 |  |  |  |  | 25.75 | [5 empty] | DIL
88 | 979094111R00 | Nakládání nebo překládání vybouraných hmot | t | 5.9871 |  | 0 |  | 0 |  | 0 | 21 | 0 | 0 | 0 | 0 | 0 |  | RTS 20/ I | RTS 19/ II | 2.612 | 15.64 |  | Přesun suti |  |  |  | POL8_
89 | 979081111R00 | Odvoz suti a vybouraných hmot na skládku do 1 km | t | 5.9871 |  | 0 |  | 0 |  | 0 | 21 | 0 | 0 | 0 | 0 | 0 | 801-3 | RTS 20/ I | RTS 19/ II | 0.49 | 2.93 |  | Přesun suti |  |  |  | POL8_
90 | 979081121R00 | Odvoz suti a vybouraných hmot na skládku příplatek za každý další 1 km | t | 23.9486 |  | 0 |  | 0 |  | 0 | 21 | 0 | 0 | 0 | 0 | 0 | 801-3 | RTS 20/ I | RTS 19/ II | 0 | 0 |  | Přesun suti |  |  |  | POL8_
91 | 979990108R00 | Poplatek za skládku železobeton | t | 5.9871 |  | 0 |  | 0 |  | 0 | 21 | 0 | 0 | 0 | 0 | 0 | 801-3 | RTS 20/ I | RTS 19/ II | 0 | 0 |  | Přesun suti |  |  |  | POL8_
92 | 979087312R00 | Vodorovné přemístění suti nošením k místu nakládky vodorovné přemístění vybouraných hmot nošením nebo přehozením, na vzdálenost 10 m | t | 5.9871 |  | 0 |  | 0 |  | 0 | 21 | 0 | 0 | 0 | 0 | 0 | 800-2 | RTS 20/ I | RTS 19/ II | 0.832 | 4.98 |  | Přesun suti |  |  |  | POL8_
|  | nebo vybouraných hmot nošením nebo přehazováním k místu nakládky přístupnému normálním dopravním prostředkům do 10 m, | [24 empty] | SPI |  | nebo vybouraných hmot nošením nebo přehazováním k místu nakládky přístupnému normálním dopravním prostředkům do 10 m,
93 | 979087392R00 | Vodorovné přemístění suti nošením k místu nakládky příplatek za každých dalích i započatých 10 m vzdálenosti vybouraných hmot, | t | 5.9871 |  | 0 |  | 0 |  | 0 | 21 | 0 | 0 | 0 | 0 | 0 | 800-2 | RTS 20/ I | RTS 19/ II | 0.36 | 2.16 |  | Přesun suti |  |  |  | POL8_
|  | nebo vybouraných hmot nošením nebo přehazováním k místu nakládky přístupnému normálním dopravním prostředkům do 10 m, | [24 empty] | SPI |  | nebo vybouraných hmot nošením nebo přehazováním k místu nakládky přístupnému normálním dopravním prostředkům do 10 m,
94 | 979093111R00 | Uložení suti na skládku bez zhutnění | t | 5.9871 |  | 0 |  | 0 |  | 0 | 21 | 0 | 0 | 0 | 0 | 0 | 800-6 | RTS 20/ I | RTS 19/ II | 0.006 | 0.04 |  | Přesun suti |  |  |  | POL8_
|  | s hrubým urovnáním, | [24 empty] | SPI
[25 empty] | 15 | 21 | DPH
| Celkem |  |  |  |  | 0 | [18 empty] | 0 | 0 | SUM
END
Note on S6: Jedná se o informaci, zda se jedná o položku, která je do rozpočtu zadána z cenové soustavy RTS, nebo vlastní.
Note on T6: Jedná se o název CÚ, která je zadána u položky rozpočtu

## 02 D 1.05 Pol
Položkový soupis prací a dodávek | [26 empty] | #TypZaznamu#
S: | MX19/06 | Rekonstrukce tepelného zdroje nemocnice Boskovice | [24 empty] | STA
O: | 02 | Rekonstrukce tepelného zdroje - II. etapa | [21 empty] | STA |  |  | OBJ
R: | D 1.05 | Elektroinstalace-silnoproud | [24 empty] | ROZ
P.č. | Číslo položky | Název položky | MJ | Množství | Cena / MJ | Celkem | Dodávka | Dodávka celk. | Montáž | Montáž celk. | DPH | Cena s DPH | Hmotnost / MJ | Hmotnost celk.(t) | Dem. hmotnost / MJ | Dem. hmotnost celk.(t) | Ceník | Cen. soustava / platnost | Cenová úroveň | Nhod / MJ | Nhod celk. | Dodavatel | Typ položky
Díl: | M21 | Elektromontáže |  |  |  | 0 |  | 0 |  | 0 |  | 0 |  | 0.4 |  | 0 |  |  |  |  | 131.67 | [5 empty] | DIL
1 | 210810054RT9 | Kabel CYKY-m 750 V 4 žíly16-25 mm2 pevně uložený, včetně dodávky kabelu 5x25 mm2 | m | 40 |  | 0 |  | 0 |  | 0 | 21 | 0 | 0.0021 | 0.08 | 0 | 0 |  | Vlastní | Kalkul | 0.13915 | 5.57 |  | Práce |  |  |  | POL1_9
2 | 210810057RT3 | Montáž kabelu CYKY 750 V, 5 žilového, pevně uloženého, včetně dodávky kabelu CYKY 5 x 10 mm2 | m | 60 |  | 0 |  | 0 |  | 0 | 21 | 0 | 0.0008 | 0.05 | 0 | 0 | M21 | RTS 20/ I | RTS 19/ II | 0.12062 | 7.24 |  | Práce |  |  |  | POL1_9
3 | 210810055RT1 | Montáž kabelu CYKY 750 V, 5 x 1,5 mm2, pevně uloženého, včetně dodávky kabelu | m | 10 |  | 0 |  | 0 |  | 0 | 21 | 0 | 0.00022 | 0 | 0 | 0 | M21 | RTS 20/ I | RTS 19/ II | 0.09955 | 1 |  | Práce |  |  |  | POL1_9
4 | 210810045RTO | Kabel CYKY-J 750 V 3 x 1,5 mm2 pevně uložený, včetně dodávky kabelu | m | 90 |  | 0 |  | 0 |  | 0 | 21 | 0 | 0.00016 | 0.01 | 0 | 0 |  | Vlastní | RTS 19/ II | 0.09955 | 8.96 |  | Práce |  |  |  | POL1_9
5 | 210810045RT1 | Montáž kabelu CYKY 750 V, 3 x 1,5 mm2, pevně uloženého, včetně dodávky kabelu | m | 300 |  | 0 |  | 0 |  | 0 | 21 | 0 | 0.00016 | 0.05 | 0 | 0 | M21 | RTS 20/ I | RTS 19/ II | 0.09955 | 29.87 |  | Práce |  |  |  | POL1_9
6 | 210810046RT3 | Montáž kabelu CYKY 750 V, 3 x 2,5 mm2, pevně uloženého, včetně dodávky kabelu | m | 250 |  | 0 |  | 0 |  | 0 | 21 | 0 | 0.00023 | 0.06 | 0 | 0 | M21 | RTS 20/ I | RTS 19/ II | 0.09955 | 24.89 |  | Práce |  |  |  | POL1_9
7 | 210800285RT3 | Montáž kabelu bezhalogenového CXKH 1 kV, 3 x 1,5 mm2, pevně uloženého, včetně dodávky CXKH-V | m | 50 |  | 0 |  | 0 |  | 0 | 21 | 0 | 0.00016 | 0.01 | 0 | 0 | M21 | RTS 20/ I | RTS 19/ II | 0.09955 | 4.98 |  | Práce |  |  |  | POL1_9
8 | 222280102R00 | JYSTY do 2x2x0.8 mm pod omítkou do drážky | m | 30 |  | 0 |  | 0 |  | 0 | 21 | 0 | 0 | 0 | 0 | 0 |  | RTS 20/ I | RTS 19/ II | 0.18933 | 5.68 |  | Práce |  |  |  | POL1_9
9 | 341350212R | kabel kabel pro EZS; stíněný, typ drát; Cu drát + Al folie; počet a průřez žil 2x2x0,8; počet žil 2; jmen.prům.jádra 0,80 mm; teplota použití -5 až 50 °C; min.teplota pokládky -5 °C; barva pláště rudá | m | 30 |  | 0 |  | 0 |  | 0 | 21 | 0 | 0 | 0 | 0 | 0 | SPCM | RTS 20/ I | RTS 19/ II | 0 | 0 |  | Specifikace |  |  |  | POL3_
10 | 210800649RT1 | Montáž vodiče H07V-K (CYA), 25 mm2, uloženého pevně, včetně dodávky vodiče | m | 200 |  | 0 |  | 0 |  | 0 | 21 | 0 | 0.00029 | 0.06 | 0 | 0 | M21 | RTS 20/ I | RTS 19/ II | 0.09122 | 18.24 |  | Práce |  |  |  | POL1_9
11 | 210800650RT1 | Montáž vodiče H07V-K (CYA), 35 mm2, uloženého pevně, včetně dodávky vodiče | m | 30 |  | 0 |  | 0 |  | 0 | 21 | 0 | 0.00042 | 0.01 | 0 | 0 | M21 | RTS 20/ I | RTS 19/ II | 0.09122 | 2.74 |  | Práce |  |  |  | POL1_9
12 | 210220321MTZ | Montáž svorky na potrubí | kus | 5 |  | 0 |  | 0 |  | 0 | 21 | 0 | 0 | 0 | 0 | 0 |  | Vlastní | Indiv | 0 | 0 |  | Práce |  |  |  | POL1_9
13 | 35440407000VZA | Svorka na potrubí 25 mm2 VZA 4, upnutí 27-114 mm | kus | 5 |  | 0 |  | 0 |  | 0 | 21 | 0 | 0 | 0 | 0 | 0 |  | Vlastní | Indiv | 0 | 0 |  | Specifikace |  |  |  | POL3_0
14 | 210-001 | Provedení pospojování | kpl | 1 |  | 0 |  | 0 |  | 0 | 21 | 0 | 0 | 0 | 0 | 0 |  | Vlastní | Indiv | 0 | 0 |  | Práce |  |  |  | POL1_9
15 | 220260046K00 | Krabice hranatá rozpočovací na povrch, včetně zapojení | kus | 25 |  | 0 |  | 0 |  | 0 | 21 | 0 | 0.00013 | 0 | 0 | 0 |  | Vlastní | Indiv | 0 | 0 |  | Práce |  |  |  | POL1_9
16 | 34571K4 | Krabice K8, IP 54 | kus | 25 |  | 0 |  | 0 |  | 0 | 21 | 0 | 0.0006 | 0.02 | 0 | 0 |  | Vlastní | Indiv | 0 | 0 |  | Specifikace |  |  |  | POL3_0
17 | 220260103MTZ | Krabicová rozvodka Acidur se 4 vývody | kus | 4 |  | 0 |  | 0 |  | 0 | 21 | 0 | 0.0014 | 0.01 | 0 | 0 |  | Vlastní | Kalkul | 0.48 | 1.92 |  | Práce |  |  |  | POL1_
18 | 34571590.AR | rozvodka 6455-11 krabicová | kus | 4 |  | 0 |  | 0 |  | 0 | 21 | 0 | 0.00032 | 0 | 0 | 0 | SPCM | RTS 20/ I | RTS 19/ II | 0 | 0 |  | Specifikace |  |  |  | POL3_
19 | 210010311R00 | Montáž krabice plastové univerzální, kruhové, , , , do zdiva, bez zapojení, | kus | 10 |  | 0 |  | 0 |  | 0 | 21 | 0 | 0 | 0 | 0 | 0 | M21 | RTS 20/ I | RTS 19/ II | 0.1413 | 1.41 |  | Práce |  |  |  | POL1_9
20 | 34571518R | krabice elektroinstalační pod omítku; univerzální; mat. PVC samozhášivé; teplot.rozsah -5 až 60 °C; určeno pro rozvody s napětím 400 V a proudem max. 16 A; rozměry-průměr,hloubka pr.73x42 mm | kus | 10 |  | 0 |  | 0 |  | 0 | 21 | 0 | 3e-05 | 0 | 0 | 0 | SPCM | RTS 20/ I | RTS 19/ II | 0 | 0 |  | Specifikace |  |  |  | POL3_0
21 | 222260572R00 | Trubka plast. tuhá 20 na příchytkách vč.příchytek | m | 90 |  | 0 |  | 0 |  | 0 | 21 | 0 | 0 | 0 | 0 | 0 |  | RTS 20/ I | RTS 19/ II | 0.08733 | 7.86 |  | Práce |  |  |  | POL1_9
22 | 34571092R5 | Trubka elektroinstalační tuhá z PVC 1520 | m | 90 |  | 0 |  | 0 |  | 0 | 21 | 0 | 0.00011 | 0.01 | 0 | 0 |  | Vlastní | Indiv | 0 | 0 |  | Specifikace |  |  |  | POL3_0
23 | 345717551R | příchytka typ nasouvací; PVC samozhášivé, světle šedá RAL 7035; rozměr pro tuhou trubku vnějšího rozměru 20 mm | kus | 150 |  | 0 |  | 0 |  | 0 | 21 | 0 | 0 | 0 | 0 | 0 | SPCM | RTS 20/ I | RTS 19/ II | 0 | 0 |  | Specifikace |  |  |  | POL3_
24 | 3457171102R | příchytka typ jednostranná, kabelová; ocelový pozinkovaný plech; rozměr průměr upevň.otvoru 4,3 mm, rozměr 22,8 x 10 mm, vnitř.průměr 10 mm, pro pr. kabelu 8 mm | kus | 150 |  | 0 |  | 0 |  | 0 | 21 | 0 | 0 | 0 | 0 | 0 | SPCM | RTS 20/ I | RTS 19/ II | 0 | 0 |  | Specifikace |  |  |  | POL3_
25 | 34572311R5 | Stahovací pásky plast 400x5 | 100 ks | 1 |  | 0 |  | 0 |  | 0 | 21 | 0 | 0 | 0 | 0 | 0 |  | Vlastní | Indiv | 0 | 0 |  | Specifikace |  |  |  | POL3_0
26 | 210110041RT2 | Montáž spínače zapuštěného a polozapuštěného včetně zapojení a dodávky spínače, jednopólového, , řazení 1 | kus | 1 |  | 0 |  | 0 |  | 0 | 21 | 0 | 4e-05 | 0 | 0 | 0 | M21 | RTS 20/ I | RTS 19/ II | 0.1475 | 0.15 |  | Práce |  |  |  | POL1_9
27 | 210110047RTP | Spínač na povrchu jednopól. řazení 1/0 IP 44, včetně dodávky spínače | kus | 5 |  | 0 |  | 0 |  | 0 | 21 | 0 | 6e-05 | 0 | 0 | 0 |  | Vlastní | RTS 19/ II | 0.1475 | 0.74 |  | Práce |  |  |  | POL1_9
28 | 210110045RT1 | Montáž spínače zapuštěného a polozapuštěného včetně zapojení a dodávky spínače, střídavého, , řazení 6 | kus | 2 |  | 0 |  | 0 |  | 0 | 21 | 0 | 4e-05 | 0 | 0 | 0 | M21 | RTS 20/ I | RTS 19/ II | 0.16867 | 0.34 |  | Práce |  |  |  | POL1_9
29 | 210111011RT6 | Montáž zásuvky domovní zapuštěné včetně zapojení včetně dodávky zásuvky kompletní jednonásobné s ochr.kolíkem 16A/250VAC a rámečkem, , provedení 2P+PE, | kus | 2 |  | 0 |  | 0 |  | 0 | 21 | 0 | 9e-05 | 0 | 0 | 0 | M21 | RTS 20/ I | RTS 19/ II | 0.2475 | 0.5 |  | Práce |  |  |  | POL1_9
30 | 210111014RT6 | Montáž zásuvky domovní zapuštěné včetně zapojení, včetně dodávky zásuvky dvojnásobné s ochrannými kolíky 16A/250VAC a rámečku, , provedení 2x (2P+PE), | kus | 4 |  | 0 |  | 0 |  | 0 | 21 | 0 | 6e-05 | 0 | 0 | 0 | M21 | RTS 20/ I | RTS 19/ II | 0.249 | 1 |  | Práce |  |  |  | POL1_9
31 | 210111031RT2 | Montáž zásuvky domovní v krabici včetně zapojení, venkovní, včetně dodávky zásuvky jednonásobné, s ochranným kolíkem, s víčkem, , provedení 2P+PE, | kus | 3 |  | 0 |  | 0 |  | 0 | 21 | 0 | 0.00018 | 0 | 0 | 0 | M21 | RTS 20/ I | RTS 19/ II | 0.46383 | 1.39 |  | Práce |  |  |  | POL1_
32 | 220711309RT1 | Montáž tísňového hlásiče - tlačítko včetně tlačítka Total Stop | kus | 2 |  | 0 |  | 0 |  | 0 | 21 | 0 | 0 | 0 | 0 | 0 |  | Vlastní | Indiv | 0 | 0 |  | Práce |  |  |  | POL1_9
33 | 210-02 | Vybourání kabelu AYKY 3x185+95 v chráničce z betonu, zazdění do drážky ve stěně | kpl | 1 |  | 0 |  | 0 |  | 0 | 21 | 0 | 0 | 0 | 0 | 0 |  | Vlastní | Indiv | 0 | 0 |  | Práce |  |  |  | POL1_9
34 | 210-03 | Odpojení vyvedení výkonu KGJ MT140 - CYKY 3x185+95, zkrácení a opětné připojení | kpl | 1 |  | 0 |  | 0 |  | 0 | 21 | 0 | 0 | 0 | 0 | 0 |  | Vlastní | Indiv | 0 | 0 |  | Práce |  |  |  | POL1_9
35 | 34195KPL | Materiál pro elektroinstalaci (podružný elektroinstalační materiál - svorky apod.) | sada | 1 |  | 0 |  | 0 |  | 0 | 21 | 0 | 0 | 0 | 0 | 0 |  | Vlastní | Indiv | 0 | 0 |  | Práce |  |  |  | POL1_9
36 | 210-04 | Dokumentace skutečné provedení | kpl | 1 |  | 0 |  | 0 |  | 0 | 21 | 0 | 0 | 0 | 0 | 0 |  | Vlastní | Indiv | 0 | 0 |  | Práce |  |  |  | POL1_9
37 | 220890202KPL | Revize | kpl | 1 |  | 0 |  | 0 |  | 0 | 21 | 0 | 0 | 0 | 0 | 0 |  | Vlastní | Indiv | 0 | 0 |  | Práce |  |  |  | POL1_9
38 | 21022040KPL | Popisové štítky na kabely | kpl | 1 |  | 0 |  | 0 |  | 0 | 21 | 0 | 0 | 0 | 0 | 0 |  | Vlastní | Indiv | 0 | 0 |  | Práce |  |  |  | POL1_9
39 | 210020305R00 | Montáž kabelového žabu s příslušenstvím, 125/50 mm, včetně víka | m | 10 |  | 0 |  | 0 |  | 0 | 21 | 0 | 0 | 0 | 0 | 0 | M21 | RTS 20/ I | RTS 19/ II | 0.64833 | 6.48 |  | Práce |  |  |  | POL1_
40 | 553474981R | žlab kabelový plech pozink; děrovaný; l = 2 100,0 mm; š = 125 mm; h = 50,0 mm; tl. 0,70 mm | m | 10 |  | 0 |  | 0 |  | 0 | 21 | 0 | 0.0013 | 0.01 | 0 | 0 | SPCM | RTS 20/ I | RTS 19/ II | 0 | 0 |  | Specifikace |  |  |  | POL3_
41 | 30909301R | šroub ocelový; vratový+samojisticí matice; pr. vel. 6 x 10 mm; povrch zinkochromát | 1000 ks | 0.018 |  | 0 |  | 0 |  | 0 | 21 | 0 | 0.007 | 0 | 0 | 0 | SPCM | RTS 20/ I | RTS 19/ II | 0 | 0 |  | Specifikace |  |  |  | POL3_
42 | 55347411S | MARS víko žlabu V 125, l = 2 m 0,6 mm S | kus | 10 |  | 0 |  | 0 |  | 0 | 21 | 0 | 0.00152 | 0.02 | 0 | 0 |  | Vlastní | Indiv | 0 | 0 |  | Specifikace |  |  |  | POL3_
43 | 30909311R | šroub ocelový; vratový+samojisticí matice; pr. vel. 6 x 10 mm; povrch neelektrolytické pokovení | 1000 ks | 0.027 |  | 0 |  | 0 |  | 0 | 21 | 0 | 0.007 | 0 | 0 | 0 | SPCM | RTS 20/ I | RTS 19/ II | 0 | 0 |  | Specifikace |  |  |  | POL3_
44 | 220263223MTZ | Montáž oblouku kabelového žlabu včetně víka | kus | 2 |  | 0 |  | 0 |  | 0 | 21 | 0 | 0.00109 | 0 | 0 | 0 |  | Vlastní | Kalkul | 0.355 | 0.71 |  | Práce |  |  |  | POL1_
45 | 55347526R | oblouk 90 °; klesající; ocelový plech; povrch žárové zinkování Sendzimir; š = 125,0 mm; h = 50 mm; l = 320,0 mm; tl. 0,80 mm | kus | 1 |  | 0 |  | 0 |  | 0 | 21 | 0 | 0.00079 | 0 | 0 | 0 | SPCM | RTS 20/ I | RTS 19/ II | 0 | 0 |  | Specifikace |  |  |  | POL3_
46 | 5531201800S | JUPITER víko oblouku sklesajícího. 90° NVKO 90X50 S | kus | 1 |  | 0 |  | 0 |  | 0 | 21 | 0 | 0.00015 | 0 | 0 | 0 |  | Vlastní | RTS 19/ II | 0 | 0 |  | Specifikace |  |  |  | POL3_
47 | 55347518R | oblouk 90 °; ocelový plech; povrch žárové zinkování Sendzimir; š = 125,0 mm; h = 50 mm; l = 226,0 mm; tl. 0,80 mm | kus | 1 |  | 0 |  | 0 |  | 0 | 21 | 0 | 0.0005 | 0 | 0 | 0 | SPCM | RTS 20/ I | RTS 19/ II | 0 | 0 |  | Specifikace |  |  |  | POL3_
48 | 55347501R | víko oblouku 90°; ocelový plech; povrch žárové zinkování Sendzimir; š = 125 mm; h = 17 mm; tl. 0,60 mm | kus | 1 |  | 0 |  | 0 |  | 0 | 21 | 0 | 0.0005 | 0 | 0 | 0 | SPCM | RTS 20/ I | RTS 19/ II | 0 | 0 |  | Specifikace |  |  |  | POL3_
49 | 30909301R | šroub ocelový; vratový+samojisticí matice; pr. vel. 6 x 10 mm; povrch zinkochromát | 1000 ks | 0.02 |  | 0 |  | 0 |  | 0 | 21 | 0 | 0.007 | 0 | 0 | 0 | SPCM | RTS 20/ I | RTS 19/ II | 0 | 0 |  | Specifikace |  |  |  | POL3_
50 | 311718503R | kotva požárně odolná pozinkovaná ocel; rozměr kotvy závit M8, délka 77 mm; kotevní hloubka 45 mm; max.hlouba upevňovaného materiálu 10 mm; min.hloubka vrtané díry 75 mm; použití: pro upevnění konstrukčních prvků k podkladovému materiálu (beton, přírodní kámen) | kus | 20 |  | 0 |  | 0 |  | 0 | 21 | 0 | 0 | 0 | 0 | 0 | SPCM | RTS 20/ I | RTS 19/ II | 0 | 0 |  | Specifikace |  |  |  | POL3_
51 | 55347552R | podpěra na stěnu ocelový plech; povrch žárové zinkování Sendzimir; h = 61 mm; l = 190 mm; tl. 2,0 mm | kus | 10 |  | 0 |  | 0 |  | 0 | 21 | 0 | 0.00022 | 0 | 0 | 0 | SPCM | RTS 20/ I | RTS 19/ II | 0 | 0 |  | Specifikace |  |  |  | POL3_
Díl: | 96 | Bourání konstrukcí |  |  |  | 0 |  | 0 |  | 0 |  | 0 |  | 0.05 |  | 0.47 |  |  |  |  | 9.47 | [5 empty] | DIL
52 | 971033141R00 | Vybourání otvorů ve zdivu cihelném z jakýchkoliv cihel pálených na jakoukoliv maltu vápenou nebo vápenocementovou, průměr profilu do 60 mm, tloušťky do 300 mm | kus | 3 |  | 0 |  | 0 |  | 0 | 21 | 0 | 0 | 0 | 0.001 | 0 | 801-3 | RTS 20/ I | RTS 19/ II | 0.183 | 0.55 |  | Práce |  |  |  | POL1_1
|  | základovém nebo nadzákladovém, | [24 empty] | SPI
53 | 971033481S00 | Vybourání otvorů zeď cihlová 450 mm, d=5 cm, MVC | kus | 1 |  | 0 |  | 0 |  | 0 | 21 | 0 | 0.00133 | 0 | 0.413 | 0.41 |  | Vlastní | Indiv | 0 | 0 |  | Práce |  |  |  | POL1_1
54 | 973031616R00 | Vysekání v cihelném zdivu výklenků a kapes kapes pro špalíky a krabice na jakoukoliv maltu vápennou nebo vápenocementovou, velilkosti do 100x100x50 mm | kus | 10 |  | 0 |  | 0 |  | 0 | 21 | 0 | 8e-05 | 0 | 0.001 | 0.01 | 801-3 | RTS 20/ I | RTS 19/ II | 0.152 | 1.52 |  | Práce |  |  |  | POL1_1
55 | 974031121R00 | Vysekání rýh v jakémkoliv zdivu cihelném v ploše do hloubky 30 mm, šířky do 30 mm | m | 25 |  | 0 |  | 0 |  | 0 | 21 | 0 | 0.00049 | 0.01 | 0.002 | 0.05 | 801-3 | RTS 20/ I | RTS 19/ II | 0.176 | 4.4 |  | Práce |  |  |  | POL1_1
56 | 612403380R00 | Hrubá výplň rýh ve stěnách, jakoukoliv maltou maltou ze suchých směsí 30 x 30 mm | m | 25 |  | 0 |  | 0 |  | 0 | 21 | 0 | 0.00156 | 0.04 | 0 | 0 | 801-4 | RTS 20/ I | RTS 19/ II | 0.12 | 3 |  | Práce |  |  |  | POL1_
|  | jakékoliv šířky rýhy, | [24 empty] | SPI
57 | 703754OAP | Protipož.trubní ucpávka EI 120, do D 108 mm, utěsnění kabelu v chráničce | kus | 3 |  | 0 |  | 0 |  | 0 | 21 | 0 | 0 | 0 | 0 | 0 |  | Vlastní | Indiv | 0 | 0 |  | Práce |  |  |  | POL1_1
Díl: | _3 | Rozvaděče, vybavení |  |  |  | 0 |  | 0 |  | 0 |  | 0 |  | 0 |  | 0 |  |  |  |  | 0 | [5 empty] | DIL
58 | 357-02 | Úprava rozvaděče RK, výbava a zapojení dle výkresu č. 2, včetně teplotního čidla k regulátoru | kpl | 1 |  | 0 |  | 0 |  | 0 | 21 | 0 | 0 | 0 | 0 | 0 |  | Vlastní | Indiv | 0 | 0 |  | Specifikace |  |  |  | POL3_0
59 | 357-05 | Zásuvková skříň jištěná, 2x zás. 230V, 16A, 1x 400V, 16A, 1x 400V 32A, IP44, včetně proudového, chrániče, 10 kA, vč. instalace na stěnu a zapojení | ks | 2 |  | 0 |  | 0 |  | 0 | 21 | 0 | 0 | 0 | 0 | 0 |  | Vlastní | Indiv | 0 | 0 |  | Specifikace |  |  |  | POL3_0
Díl: | _4 | Elektromontáže - svítidla, přístroje, vybavení |  |  |  | 0 |  | 0 |  | 0 |  | 0 |  | 0 |  | 0 |  |  |  |  | 0 | [5 empty] | DIL
60 | 210201521K00 | Montáž svítidel | kus | 20 |  | 0 |  | 0 |  | 0 | 21 | 0 | 0 | 0 | 0 | 0 |  | Vlastní | Indiv | 0 | 0 |  | Práce |  |  |  | POL1_1
61 | 348-001 | 1 - Svítidlo LED liniové průmyslové , min. 5000 lm, 4000K, prachotěsné IP65, přisazené | kus | 14 |  | 0 |  | 0 |  | 0 | 21 | 0 | 0 | 0 | 0 | 0 |  | Vlastní | Indiv | 0 | 0 |  | Specifikace |  |  |  | POL3_
62 | 348-002 | 2 - Svítidlo LED liniové průmyslové , min. 3000 lm, 4000K, prachotěsné IP65, přisazené | kus | 2 |  | 0 |  | 0 |  | 0 | 21 | 0 | 0 | 0 | 0 | 0 |  | Vlastní | Indiv | 0 | 0 |  | Specifikace |  |  |  | POL3_
63 | 348-003 | Nouzové LED svítidlo přisazené, IP65, autotest, min. 1 hod., piktogram dle směru úniku | kus | 4 |  | 0 |  | 0 |  | 0 | 21 | 0 | 0 | 0 | 0 | 0 |  | Vlastní | Indiv | 0 | 0 |  | Specifikace |  |  |  | POL3_0
64 | 2108-8 | Samoregulační topný kabel 15 W/m, délka 8m, včetně instalace a připojení | kus | 1 |  | 0 |  | 0 |  | 0 | 21 | 0 | 0 | 0 | 0 | 0 |  | Vlastní | Indiv | 0 | 0 |  | Práce |  |  |  | POL1_1
65 | 2108-6 | Samoregulační topný kabel 15 W/m, délka 6m, včetně instalace a připojení | kus | 2 |  | 0 |  | 0 |  | 0 | 21 | 0 | 0 | 0 | 0 | 0 |  | Vlastní | Indiv | 0 | 0 |  | Práce |  |  |  | POL1_1
66 | 2108-4 | Samoregulační topný kabel 15 W/m, délka 4m, včetně instalace a připojení | kus | 1 |  | 0 |  | 0 |  | 0 | 21 | 0 | 0 | 0 | 0 | 0 |  | Vlastní | Indiv | 0 | 0 |  | Práce |  |  |  | POL1_1
[25 empty] | 15 | 21 | DPH
| Celkem |  |  |  |  | 0 | [18 empty] | 0 | 0 | SUM
END
Note on S6: Jedná se o informaci, zda se jedná o položku, která je do rozpočtu zadána z cenové soustavy RTS, nebo vlastní.
Note on T6: Jedná se o název CÚ, která je zadána u položky rozpočtu

## 02 D 1.06 Pol
Položkový soupis prací a dodávek | [26 empty] | #TypZaznamu#
S: | MX19/06 | Rekonstrukce tepelného zdroje nemocnice Boskovice | [24 empty] | STA
O: | 02 | Rekonstrukce tepelného zdroje - II. etapa | [21 empty] | STA |  |  | OBJ
R: | D 1.06 | MaR - měření a regilace | [24 empty] | ROZ
P.č. | Číslo položky | Název položky | MJ | Množství | Cena / MJ | Celkem | Dodávka | Dodávka celk. | Montáž | Montáž celk. | DPH | Cena s DPH | Hmotnost / MJ | Hmotnost celk.(t) | Dem. hmotnost / MJ | Dem. hmotnost celk.(t) | Ceník | Cen. soustava / platnost | Cenová úroveň | Nhod / MJ | Nhod celk. | Dodavatel | Typ položky
Díl: | _1 | ROZVADĚČ MR2 - KGJ2 |  |  |  | 0 |  | 0 |  | 0 |  | 0 |  | 0 |  | 0 |  |  |  |  | 0 | [5 empty] | DIL
1 | Pol__0003 | Ponorné teplotní čidlo Ni1000 - s jímkou 100mm, -30…+130°C | ks | 4 |  | 0 |  | 0 |  | 0 | 21 | 0 | 0 | 0 | 0 | 0 |  | Vlastní | Indiv | 0 | 0 |  | Práce |  |  |  | POL1_1
|  | B6, B7, B8 B9 | [24 empty] | POP
2 | Pol__0004 | Směšovací ventil (dodávka topení) | ks | 0 |  | 0 |  | 0 |  | 0 | 21 | 0 | 0 | 0 | 0 | 0 |  | Vlastní | Indiv | 0 | 0 |  | Práce |  |  |  | POL1_1
|  | Yv3, Yv4 | [24 empty] | POP
3 | Pol__0005 | Servopohon AC/DC 24V, 800N, DC 0…10V, teplota média do 130 °C | ks | 2 |  | 0 |  | 0 |  | 0 | 21 | 0 | 0 | 0 | 0 | 0 |  | Vlastní | Indiv | 0 | 0 |  | Práce |  |  |  | POL1_1
|  | Yv3, Yv4 | [24 empty] | POP
4 | Pol__0006 | Oběhové čerpadlo, Kogenerační jednotka | ks | 2 |  | 0 |  | 0 |  | 0 | 21 | 0 | 0 | 0 | 0 | 0 |  | Vlastní | Indiv | 0 | 0 |  | Práce |  |  |  | POL1_1
|  | M2, KGJ2 | [24 empty] | POP
5 | Pol__0007 | M-Bus pulsní adaptér - 2 vstupy | ks | 1 |  | 0 |  | 0 |  | 0 | 21 | 0 | 0 | 0 | 0 | 0 |  | Vlastní | Indiv | 0 | 0 |  | Práce |  |  |  | POL1_1
6 | Pol__0008 | Měřiče tepla (dodoávka topení) | ks | 1 |  | 0 |  | 0 |  | 0 | 21 | 0 | 0 | 0 | 0 | 0 |  | Vlastní | Indiv | 0 | 0 |  | Práce |  |  |  | POL1_1
|  | Q5 | [24 empty] | POP
7 | Pol__0009 | Klapkový pohon 24V, toč. 0…10V, 15 Nm | ks | 4 |  | 0 |  | 0 |  | 0 | 21 | 0 | 0 | 0 | 0 | 0 |  | Vlastní | Indiv | 0 | 0 |  | Práce |  |  |  | POL1_1
|  | Yk1,Yk2 | [24 empty] | POP
|  | Yk3,Yk4 | [24 empty] | POP
Díl: | _2 | KOTELNA |  |  |  | 0 |  | 0 |  | 0 |  | 0 |  | 0 |  | 0 |  |  |  |  | 0 | [5 empty] | DIL
8 | Pol__0012 | Venkovní teplotní čidlo Ni1000, -50…+70°C | ks | 2 |  | 0 |  | 0 |  | 0 | 21 | 0 | 0 | 0 | 0 | 0 |  | Vlastní | Indiv | 0 | 0 |  | Práce |  |  |  | POL1_1
|  | B10, B11 | [24 empty] | POP
9 | Pol__0013 | Ponorné teplotní čidlo Ni1000 - s jímkou 100mm, -30…+130°C | ks | 5 |  | 0 |  | 0 |  | 0 | 21 | 0 | 0 | 0 | 0 | 0 |  | Vlastní | Indiv | 0 | 0 |  | Práce |  |  |  | POL1_1
|  | B12, B13, B14, B15, B16 | [24 empty] | POP
10 | Pol__0014 | Kabelové teplotní čidlo, Ni1000, 1,5m, -30…+130°C | ks | 8 |  | 0 |  | 0 |  | 0 | 21 | 0 | 0 | 0 | 0 | 0 |  | Vlastní | Indiv | 0 | 0 |  | Práce |  |  |  | POL1_1
|  | B17, B18, B19, B20, B21, B22, B23, B24 | [24 empty] | POP
11 | Pol__0015 | Mosazná poniklovaná ochranná jímka, O8×400 mm | ks | 8 |  | 0 |  | 0 |  | 0 | 21 | 0 | 0 | 0 | 0 | 0 |  | Vlastní | Indiv | 0 | 0 |  | Práce |  |  |  | POL1_1
12 | Pol__0016 | Čidlo tlaku 0…6 bar, 0…10 V | ks | 1 |  | 0 |  | 0 |  | 0 | 21 | 0 | 0 | 0 | 0 | 0 |  | Vlastní | Indiv | 0 | 0 |  | Práce |  |  |  | POL1_1
|  | P1 | [24 empty] | POP
13 | Pol__0017 | Směšovací ventil (dodávka topení) | ks | 0 |  | 0 |  | 0 |  | 0 | 21 | 0 | 0 | 0 | 0 | 0 |  | Vlastní | Indiv | 0 | 0 |  | Práce |  |  |  | POL1_1
|  | Yv5, Yv6 | [24 empty] | POP
14 | Pol__0018 | Servopohon AC/DC 24V, DC 0…10V, teplota média do 130 °C | ks | 2 |  | 0 |  | 0 |  | 0 | 21 | 0 | 0 | 0 | 0 | 0 |  | Vlastní | Indiv | 0 | 0 |  | Práce |  |  |  | POL1_1
|  | Yv5, Yv6 | [24 empty] | POP
15 | Pol__0019 | M-Bus pulsní adaptér - 2 vstupy | ks | 2 |  | 0 |  | 0 |  | 0 | 21 | 0 | 0 | 0 | 0 | 0 |  | Vlastní | Indiv | 0 | 0 |  | Práce |  |  |  | POL1_1
16 | Pol__0020 | Měřiče tepla (dodoávka topení) | ks | 2 |  | 0 |  | 0 |  | 0 | 21 | 0 | 0 | 0 | 0 | 0 |  | Vlastní | Indiv | 0 | 0 |  | Práce |  |  |  | POL1_1
|  | Q6, Q7 | [24 empty] | POP
17 | Pol__0021 | Oběhová čerpadla, kotle A sahary,úpravna vody a expanze | ks | 10 |  | 0 |  | 0 |  | 0 | 21 | 0 | 0 | 0 | 0 | 0 |  | Vlastní | Indiv | 0 | 0 |  | Práce |  |  |  | POL1_1
|  | K1, K2, | [24 empty] | POP
|  | M3-6, | [24 empty] | POP
|  | SAHARA 1, 2 | [24 empty] | POP
18 | Pol__0022 | Hlídač zaplavení (havarijní hlášení) | ks | 1 |  | 0 |  | 0 |  | 0 | 21 | 0 | 0 | 0 | 0 | 0 |  | Vlastní | Indiv | 0 | 0 |  | Práce |  |  |  | POL1_1
|  | E7 | [24 empty] | POP
19 | Pol__0023 | Sdružený dvojsondový snímač hladiny (nerez) v krabici | ks | 1 |  | 0 |  | 0 |  | 0 | 21 | 0 | 0 | 0 | 0 | 0 |  | Vlastní | Indiv | 0 | 0 |  | Práce |  |  |  | POL1_1
|  | E7 | [24 empty] | POP
20 | Pol__0024 | Detektor plynu dvoustupňový | ks | 3 |  | 0 |  | 0 |  | 0 | 21 | 0 | 0 | 0 | 0 | 0 |  | Vlastní | Indiv | 0 | 0 |  | Práce |  |  |  | POL1_1
|  | C4, C5, C6 | [24 empty] | POP
21 | Pol__0025 | Zdroj 12V=/0,8 A, na DIN lištu | ks | 1 |  | 0 |  | 0 |  | 0 | 21 | 0 | 0 | 0 | 0 | 0 |  | Vlastní | Indiv | 0 | 0 |  | Práce |  |  |  | POL1_1
|  | E5 | [24 empty] | POP
22 | Pol__0026 | Houkačka | ks | 1 |  | 0 |  | 0 |  | 0 | 21 | 0 | 0 | 0 | 0 | 0 |  | Vlastní | Indiv | 0 | 0 |  | Práce |  |  |  | POL1_1
|  | E8 | [24 empty] | POP
23 | Pol__0027 | Zásuvka | ks | 2 |  | 0 |  | 0 |  | 0 | 21 | 0 | 0 | 0 | 0 | 0 |  | Vlastní | Indiv | 0 | 0 |  | Práce |  |  |  | POL1_1
|  | ZS3, 4 | [24 empty] | POP
Díl: | _3 | DEMI VODA - RO2 |  |  |  | 0 |  | 0 |  | 0 |  | 0 |  | 0 |  | 0 |  |  |  |  | 0 | [5 empty] | DIL
24 | Pol__0031 | Pohon AC/DC 24V, 400N, 3-bodový, 120s, 5,5mm, teplota média 1 až 130 °C, ruční ovládání | ks | 5 |  | 0 |  | 0 |  | 0 | 21 | 0 | 0 | 0 | 0 | 0 |  | Vlastní | Indiv | 0 | 0 |  | Práce |  |  |  | POL1_1
|  | S1, S2, S3 | [24 empty] | POP
|  | S4, S5 | [24 empty] | POP
25 | Pol__0032 | Plováček - překlopný úrovňový spínač NIVOFLOAT,10 A, 250 V AC ,IP 68 (ponorná verze), délka kabelu, 10m, PVC | ks | 1 |  | 0 |  | 0 |  | 0 | 21 | 0 | 0 | 0 | 0 | 0 |  | Vlastní | Indiv | 0 | 0 |  | Práce |  |  |  | POL1_1
|  | E8 | [24 empty] | POP
26 | Pol__0033 | Závaží pro plováček NWP-1xx-1 | ks | 1 |  | 0 |  | 0 |  | 0 | 21 | 0 | 0 | 0 | 0 | 0 |  | Vlastní | Indiv | 0 | 0 |  | Práce |  |  |  | POL1_1
27 | Pol__0034 | Pohon AC/DC 24V, 400N, 3-bodový, 120s, 5,5mm, teplota média 1 až 130 °C, ruční ovládání | ks | 1 |  | 0 |  | 0 |  | 0 | 21 | 0 | 0 | 0 | 0 | 0 |  | Vlastní | Indiv | 0 | 0 |  | Práce |  |  |  | POL1_1
|  | Y1 | [24 empty] | POP
Díl: | _4 | VĚTRÁNÍ KOTELNÍ |  |  |  | 0 |  | 0 |  | 0 |  | 0 |  | 0 |  | 0 |  |  |  |  | 0 | [5 empty] | DIL
28 | Pol__0036 | Venkovní teplotní čidlo Ni1000, -50…+70°C | ks | 2 |  | 0 |  | 0 |  | 0 | 21 | 0 | 0 | 0 | 0 | 0 |  | Vlastní | Indiv | 0 | 0 |  | Práce |  |  |  | POL1_1
|  | B25, B26 | [24 empty] | POP
29 | Pol__0037 | Kanálové teplotní čidlo Ni1000 - 0,4m, -50…+80°C | ks | 1 |  | 0 |  | 0 |  | 0 | 21 | 0 | 0 | 0 | 0 | 0 |  | Vlastní | Indiv | 0 | 0 |  | Práce |  |  |  | POL1_1
|  | B27 | [24 empty] | POP
30 | Pol__0038 | Klapkový pohon 24V, toč. 0..10V, 18 Nm, havar. fce | ks | 1 |  | 0 |  | 0 |  | 0 | 21 | 0 | 0 | 0 | 0 | 0 |  | Vlastní | Indiv | 0 | 0 |  | Práce |  |  |  | POL1_1
|  | Yk5 | [24 empty] | POP
31 | Pol__0039 | Klapkový pohon 24V, toč. 0…10V, 15 Nm | ks | 1 |  | 0 |  | 0 |  | 0 | 21 | 0 | 0 | 0 | 0 | 0 |  | Vlastní | Indiv | 0 | 0 |  | Práce |  |  |  | POL1_1
|  | Yk6 | [24 empty] | POP
32 | Pol__0040 | Klapkový pohon 24V, toč. 2-bod, 7 Nm, havar. fce | ks | 4 |  | 0 |  | 0 |  | 0 | 21 | 0 | 0 | 0 | 0 | 0 |  | Vlastní | Indiv | 0 | 0 |  | Práce |  |  |  | POL1_1
|  | Yk7-Yk10 | [24 empty] | POP
33 | Pol__0041 | Frekvenční měnič, 0.75kW, filtr třídy B, IP55, bez BOP panelu | ks | 2 |  | 0 |  | 0 |  | 0 | 21 | 0 | 0 | 0 | 0 | 0 |  | Vlastní | Indiv | 0 | 0 |  | Práce |  |  |  | POL1_1
34 | Pol__0042 | BOP (basic operation panel) k frekvenčnímu měniči G120P, IP55 | ks | 2 |  | 0 |  | 0 |  | 0 | 21 | 0 | 0 | 0 | 0 | 0 |  | Vlastní | Indiv | 0 | 0 |  | Práce |  |  |  | POL1_1
|  | FM1, 2 | [24 empty] | POP
Díl: | _5 | DDC |  |  |  | 0 |  | 0 |  | 0 |  | 0 |  | 0 |  | 0 |  |  |  |  | 0 | [5 empty] | DIL
35 | Pol__0045 | Napájecí modul 1.2 A, pojistka 10A | ks | 1 |  | 0 |  | 0 |  | 0 | 21 | 0 | 0 | 0 | 0 | 0 |  | Vlastní | Indiv | 0 | 0 |  | Práce |  |  |  | POL1_1
|  | N1 | [24 empty] | POP
36 | Pol__0046 | Sběrnicový modul, pojistka 10A | ks | 1 |  | 0 |  | 0 |  | 0 | 21 | 0 | 0 | 0 | 0 | 0 |  | Vlastní | Indiv | 0 | 0 |  | Práce |  |  |  | POL1_1
|  | N2 | [24 empty] | POP
37 | Pol__0047 | Univerzální modul, 8 I/O | ks | 5 |  | 0 |  | 0 |  | 0 | 21 | 0 | 0 | 0 | 0 | 0 |  | Vlastní | Indiv | 0 | 0 |  | Práce |  |  |  | POL1_1
|  | A10-A14 | [24 empty] | POP
38 | Pol__0048 | Modul digitálních vstupů, 16 I/O | ks | 3 |  | 0 |  | 0 |  | 0 | 21 | 0 | 0 | 0 | 0 | 0 |  | Vlastní | Indiv | 0 | 0 |  | Práce |  |  |  | POL1_1
|  | A15 - A17 | [24 empty] | POP
39 | Pol__0049 | Modul digitálních výstupů, 6 I/O | ks | 5 |  | 0 |  | 0 |  | 0 | 21 | 0 | 0 | 0 | 0 | 0 |  | Vlastní | Indiv | 0 | 0 |  | Práce |  |  |  | POL1_1
|  | A18- A22 | [24 empty] | POP
40 | Pol__0050 | Modul TX OPEN (I/O modul pro systémové integrace) | ks | 1 |  | 0 |  | 0 |  | 0 | 21 | 0 | 0 | 0 | 0 | 0 |  | Vlastní | Indiv | 0 | 0 |  | Práce |  |  |  | POL1_1
41 | Pol__0051 | Adresovací kolíčky 1 ... 24, + 2 resetovací | ks | 1 |  | 0 |  | 0 |  | 0 | 21 | 0 | 0 | 0 | 0 | 0 |  | Vlastní | Indiv | 0 | 0 |  | Práce |  |  |  | POL1_1
Díl: | _6 | VELÍN |  |  |  | 0 |  | 0 |  | 0 |  | 0 |  | 0 |  | 0 |  |  |  |  | 0 | [5 empty] | DIL
42 | Pol__0053 | licence 100 datových bodů pro grafickou centrálu | ks | 1 |  | 0 |  | 0 |  | 0 | 21 | 0 | 0 | 0 | 0 | 0 |  | Vlastní | Indiv | 0 | 0 |  | Práce |  |  |  | POL1_1
43 | Pol__0054 | Rozšíření licence DI - WEB server pro dva uživatele | ks | 1 |  | 0 |  | 0 |  | 0 | 21 | 0 | 0 | 0 | 0 | 0 |  | Vlastní | Indiv | 0 | 0 |  | Práce |  |  |  | POL1_1
Díl: | _7 | Rozvaděč MR2-X2 |  |  |  | 0 |  | 0 |  | 0 |  | 0 |  | 0 |  | 0 |  |  |  |  | 0 | [5 empty] | DIL
44 | Pol__0056 | Rozvaděčová skříň (v x š x h) 2000x1000x400mm | ks | 1 |  | 0 |  | 0 |  | 0 | 21 | 0 | 0 | 0 | 0 | 0 |  | Vlastní | Indiv | 0 | 0 |  | Práce |  |  |  | POL1_1
Díl: | _8 | KABELY A ŽLABY |  |  |  | 0 |  | 0 |  | 0 |  | 0 |  | 0 |  | 0 |  |  |  |  | 0 | [5 empty] | DIL
45 | Pol__0071 | Žlab 250/100 + víko + příslušenství | m | 10 |  | 0 |  | 0 |  | 0 | 21 | 0 | 0 | 0 | 0 | 0 |  | Vlastní | Indiv | 0 | 0 |  | Práce |  |  |  | POL1_1
46 | Pol__0072 | žlabu + víko125/100 + příslušenství | m | 30 |  | 0 |  | 0 |  | 0 | 21 | 0 | 0 | 0 | 0 | 0 |  | Vlastní | Indiv | 0 | 0 |  | Práce |  |  |  | POL1_1
47 | Pol__0073 | žlabu + víko 65/50 + příslušenství | m | 20 |  | 0 |  | 0 |  | 0 | 21 | 0 | 0 | 0 | 0 | 0 |  | Vlastní | Indiv | 0 | 0 |  | Práce |  |  |  | POL1_1
48 | Pol__0074 | Trubka D16 + příslušenství | m | 30 |  | 0 |  | 0 |  | 0 | 21 | 0 | 0 | 0 | 0 | 0 |  | Vlastní | Indiv | 0 | 0 |  | Práce |  |  |  | POL1_1
49 | Pol__0075 | Trubka ohebná | m | 50 |  | 0 |  | 0 |  | 0 | 21 | 0 | 0 | 0 | 0 | 0 |  | Vlastní | Indiv | 0 | 0 |  | Práce |  |  |  | POL1_1
50 | Pol__0076 | H07V 1,5 mm2 | m | 35 |  | 0 |  | 0 |  | 0 | 21 | 0 | 0 | 0 | 0 | 0 |  | Vlastní | Indiv | 0 | 0 |  | Práce |  |  |  | POL1_1
51 | Pol__0077 | H07V 6 mm2 | m | 35 |  | 0 |  | 0 |  | 0 | 21 | 0 | 0 | 0 | 0 | 0 |  | Vlastní | Indiv | 0 | 0 |  | Práce |  |  |  | POL1_1
52 | Pol__0078 | Kabel CYKY-J 3x1,5 | m | 180 |  | 0 |  | 0 |  | 0 | 21 | 0 | 0 | 0 | 0 | 0 |  | Vlastní | Indiv | 0 | 0 |  | Práce |  |  |  | POL1_1
53 | Pol__0079 | Kabel CYKY-J 3x2,5 | m | 70 |  | 0 |  | 0 |  | 0 | 21 | 0 | 0 | 0 | 0 | 0 |  | Vlastní | Indiv | 0 | 0 |  | Práce |  |  |  | POL1_1
54 | Pol__0080 | Kabel CYKY-J 4x1,5 | m | 350 |  | 0 |  | 0 |  | 0 | 21 | 0 | 0 | 0 | 0 | 0 |  | Vlastní | Indiv | 0 | 0 |  | Práce |  |  |  | POL1_1
55 | Pol__0081 | Kabel NYCY-J 4x1,5 | m | 20 |  | 0 |  | 0 |  | 0 | 21 | 0 | 0 | 0 | 0 | 0 |  | Vlastní | Indiv | 0 | 0 |  | Práce |  |  |  | POL1_1
56 | Pol__0082 | Kabel JYTY-O 2x1 | m | 735 |  | 0 |  | 0 |  | 0 | 21 | 0 | 0 | 0 | 0 | 0 |  | Vlastní | Indiv | 0 | 0 |  | Práce |  |  |  | POL1_1
57 | Pol__0083 | Kabel JYTY-O 4x1 | m | 1655 |  | 0 |  | 0 |  | 0 | 21 | 0 | 0 | 0 | 0 | 0 |  | Vlastní | Indiv | 0 | 0 |  | Práce |  |  |  | POL1_1
58 | Pol__0084 | Kabel J-Y(St)Y 2x2x0.8 | m | 115 |  | 0 |  | 0 |  | 0 | 21 | 0 | 0 | 0 | 0 | 0 |  | Vlastní | Indiv | 0 | 0 |  | Práce |  |  |  | POL1_1
59 | Pol__0085 | Drobný instalační materiál | ks | 1 |  | 0 |  | 0 |  | 0 | 21 | 0 | 0 | 0 | 0 | 0 |  | Vlastní | Indiv | 0 | 0 |  | Práce |  |  |  | POL1_1
Díl: | _9 | DALŠÍ SLUŽBY |  |  |  | 0 |  | 0 |  | 0 |  | 0 |  | 0 |  | 0 |  |  |  |  | 0 | [5 empty] | DIL
60 | Pol__0087 | Zpracování PD, svorková schémata rozvaděčů | ks | 1 |  | 0 |  | 0 |  | 0 | 21 | 0 | 0 | 0 | 0 | 0 |  | Vlastní | Indiv | 0 | 0 |  | Práce |  |  |  | POL1_1
61 | Pol__0088 | Zpracování aplikačního software pro řídicí systém DDC | bodů | 101 |  | 0 |  | 0 |  | 0 | 21 | 0 | 0 | 0 | 0 | 0 |  | Vlastní | Indiv | 0 | 0 |  | Práce |  |  |  | POL1_1
62 | Pol__0089 | Uvedení do provozu včetně zaregulování DDC | bodů | 101 |  | 0 |  | 0 |  | 0 | 21 | 0 | 0 | 0 | 0 | 0 |  | Vlastní | Indiv | 0 | 0 |  | Práce |  |  |  | POL1_1
63 | Pol__0090 | Integrace Modbus a M-bus | bodů | 40 |  | 0 |  | 0 |  | 0 | 21 | 0 | 0 | 0 | 0 | 0 |  | Vlastní | Indiv | 0 | 0 |  | Práce |  |  |  | POL1_1
64 | Pol__0091 | Grafická vizualizace DDC, Modbus a M-bus | bodů | 141 |  | 0 |  | 0 |  | 0 | 21 | 0 | 0 | 0 | 0 | 0 |  | Vlastní | Indiv | 0 | 0 |  | Práce |  |  |  | POL1_1
65 | Pol__0092 | Grafická vizualizace pro rozšíření WEB server pro dva uživatele | ks | 1 |  | 0 |  | 0 |  | 0 | 21 | 0 | 0 | 0 | 0 | 0 |  | Vlastní | Indiv | 0 | 0 |  | Práce |  |  |  | POL1_1
66 | Pol__0093 | Zaškolení obsluhy | h | 8 |  | 0 |  | 0 |  | 0 | 21 | 0 | 0 | 0 | 0 | 0 |  | Vlastní | Indiv | 0 | 0 |  | Práce |  |  |  | POL1_1
67 | Pol__0094 | Zpracování návodů pro obsluhu | h | 8 |  | 0 |  | 0 |  | 0 | 21 | 0 | 0 | 0 | 0 | 0 |  | Vlastní | Indiv | 0 | 0 |  | Práce |  |  |  | POL1_1
68 | Pol__0095 | Zkouška systému MaR vč. související částí elektro | h | 16 |  | 0 |  | 0 |  | 0 | 21 | 0 | 0 | 0 | 0 | 0 |  | Vlastní | Indiv | 0 | 0 |  | Práce |  |  |  | POL1_1
69 | Pol__0096 | Výchozí revize elektro | ks | 1 |  | 0 |  | 0 |  | 0 | 21 | 0 | 0 | 0 | 0 | 0 |  | Vlastní | Indiv | 0 | 0 |  | Práce |  |  |  | POL1_1
[25 empty] | 15 | 21 | DPH
| Celkem |  |  |  |  | 0 | [18 empty] | 0 | 0 | SUM
END
Note on S6: Jedná se o informaci, zda se jedná o položku, která je do rozpočtu zadána z cenové soustavy RTS, nebo vlastní.
Note on T6: Jedná se o název CÚ, která je zadána u položky rozpočtu

## 02 D 1.07 Pol
Položkový soupis prací a dodávek | [26 empty] | #TypZaznamu#
S: | MX19/06 | Rekonstrukce tepelného zdroje nemocnice Boskovice | [24 empty] | STA
O: | 02 | Rekonstrukce tepelného zdroje - II. etapa | [21 empty] | STA |  |  | OBJ
R: | D 1.07 | Vzduchotechnika | [24 empty] | ROZ
P.č. | Číslo položky | Název položky | MJ | Množství | Cena / MJ | Celkem | Dodávka | Dodávka celk. | Montáž | Montáž celk. | DPH | Cena s DPH | Hmotnost / MJ | Hmotnost celk.(t) | Dem. hmotnost / MJ | Dem. hmotnost celk.(t) | Ceník | Cen. soustava / platnost | Cenová úroveň | Nhod / MJ | Nhod celk. | Dodavatel | Typ položky
Díl: | _1 | Zařízení č. 1 – přívod spalovacího vzduchu do kotelny |  |  |  | 0 |  | 0 |  | 0 |  | 0 |  | 0 |  | 0 |  |  |  |  | 0 | [5 empty] | DIL
1 | V.1.01 | Diagonální ventilátor do kruhového potrubí, DN 315mm, 1500m3/h, 140Pa, tříotáčkový | ks | 4 |  | 0 |  | 0 |  | 0 | 21 | 0 | 0 | 0 | 0 | 0 |  | Vlastní | Indiv | 0 | 0 |  | Specifikace |  |  |  | POL3_0
2 | V.1.02 | klapka regulační těsná 800x800, příprava pro osazení servopohonu (servopohon dodávkou MaR) | ks | 1 |  | 0 |  | 0 |  | 0 | 21 | 0 | 0 | 0 | 0 | 0 |  | Vlastní | Indiv | 0 | 0 |  | Specifikace |  |  |  | POL3_0
3 | V.1.03 | klapka regulační těsná 300x800, příprava pro osazení servopohonu (servopohon dodávkou MaR) | ks | 1 |  | 0 |  | 0 |  | 0 | 21 | 0 | 0 | 0 | 0 | 0 |  | Vlastní | Indiv | 0 | 0 |  | Specifikace |  |  |  | POL3_0
4 | V.1.04 | Tlumič hluku kulisový 800x800, délka 1200mm, 4ks kulis tl. 100mm, kulisy včetně náběhových a, odtokových plechů | ks | 1 |  | 0 |  | 0 |  | 0 | 21 | 0 | 0 | 0 | 0 | 0 |  | Vlastní | Indiv | 0 | 0 |  | Specifikace |  |  |  | POL3_0
5 | V.1.05 | Protidešťová žaluzie s pletivem 800x800, pozink | ks | 1 |  | 0 |  | 0 |  | 0 | 21 | 0 | 0 | 0 | 0 | 0 |  | Vlastní | Indiv | 0 | 0 |  | Specifikace |  |  |  | POL3_0
6 | V.1.06 | Tlumič hluku pro kruhového potrubí, DN 315, délka 600mm | ks | 4 |  | 0 |  | 0 |  | 0 | 21 | 0 | 0 | 0 | 0 | 0 |  | Vlastní | Indiv | 0 | 0 |  | Specifikace |  |  |  | POL3_0
7 | V.1.07 | zpětná klapka pro diagonální ventilátor, násuvná DN 315 | ks | 4 |  | 0 |  | 0 |  | 0 | 21 | 0 | 0 | 0 | 0 | 0 |  | Vlastní | Indiv | 0 | 0 |  | Práce |  |  |  | POL1_1
8 | V.1.08 | výfukový kus rovný DN 315 | ks | 4 |  | 0 |  | 0 |  | 0 | 21 | 0 | 0 | 0 | 0 | 0 |  | Vlastní | Indiv | 0 | 0 |  | Specifikace |  |  |  | POL3_0
9 | V.1.09 | síto 800x300 z pletiva s oky 10x10mm, | ks | 1 |  | 0 |  | 0 |  | 0 | 21 | 0 | 0 | 0 | 0 | 0 |  | Vlastní | Indiv | 0 | 0 |  | Práce |  |  |  | POL1_1
10 | V.1.10 | potrubí z ocelového plechu DN 315, kruhové,50% tvarovek | m | 9 |  | 0 |  | 0 |  | 0 | 21 | 0 | 0 | 0 | 0 | 0 |  | Vlastní | Indiv | 0 | 0 |  | Práce |  |  |  | POL1_1
11 | V.1.11 | pružné připojení ventilátoru na potrubí DN 315 (spojovací manžeta) | ks | 8 |  | 0 |  | 0 |  | 0 | 21 | 0 | 0 | 0 | 0 | 0 |  | Vlastní | Indiv | 0 | 0 |  | Specifikace |  |  |  | POL3_0
12 | V.1.12 | potrubí z ocelového plechu, čtyřhranné, 80% tvarovek | m2 | 12 |  | 0 |  | 0 |  | 0 | 21 | 0 | 0 | 0 | 0 | 0 |  | Vlastní | Indiv | 0 | 0 |  | Práce |  |  |  | POL1_1
13 | V.1.13 | tepelná izolace, minerální vata s Al polepem tl. 40mm | m2 | 12 |  | 0 |  | 0 |  | 0 | 21 | 0 | 0 | 0 | 0 | 0 |  | Vlastní | Indiv | 0 | 0 |  | Specifikace |  |  |  | POL3_0
14 | V.1.14 | Montážní, těsnící a spojovací materiál | kpl | 1 |  | 0 |  | 0 |  | 0 | 21 | 0 | 0 | 0 | 0 | 0 |  | Vlastní | Indiv | 0 | 0 |  | Práce |  |  |  | POL1_1
15 | V.1.15 | Montáž zařízení | kpl | 1 |  | 0 |  | 0 |  | 0 | 21 | 0 | 0 | 0 | 0 | 0 |  | Vlastní | Indiv | 0 | 0 |  | Práce |  |  |  | POL1_1
Díl: | _2 | Zařízení č. 2 – odvod tepla a přívod ventilačního vzduchu do kotelny |  |  |  | 0 |  | 0 |  | 0 |  | 0 |  | 0 |  | 0 |  |  |  |  | 0 | [5 empty] | DIL
16 | V.2.01 | Axiální ventilátor DN 630, 6 pólový motor, 8000m3/h, 70Pa, 400V, | ks | 1 |  | 0 |  | 0 |  | 0 | 21 | 0 | 0 | 0 | 0 | 0 |  | Vlastní | Indiv | 0 | 0 |  | Specifikace |  |  |  | POL3_0
17 | V.2.02 | klapka regulační těsná 1400x710, příprava pro osazení servopohonu (servopohon dodávkou MaR) | ks | 1 |  | 0 |  | 0 |  | 0 | 21 | 0 | 0 | 0 | 0 | 0 |  | Vlastní | Indiv | 0 | 0 |  | Specifikace |  |  |  | POL3_0
18 | V.2.03 | Tlumič hluku kulisový 1400x710, délka 1200mm, 7ks kulis tl. 100mm, kulisy včetně náběhových a, odtokových plechů | ks | 1 |  | 0 |  | 0 |  | 0 | 21 | 0 | 0 | 0 | 0 | 0 |  | Vlastní | Indiv | 0 | 0 |  | Specifikace |  |  |  | POL3_0
19 | V.2.04 | protidešťová žaluzie s pletivem 1400x710 | ks | 1 |  | 0 |  | 0 |  | 0 | 21 | 0 | 0 | 0 | 0 | 0 |  | Vlastní | Indiv | 0 | 0 |  | Specifikace |  |  |  | POL3_0
20 | V.2.05 | krycí mříž ventilátoru DN 630 | ks | 1 |  | 0 |  | 0 |  | 0 | 21 | 0 | 0 | 0 | 0 | 0 |  | Vlastní | Indiv | 0 | 0 |  | Práce |  |  |  | POL1_1
21 | V.2.06 | potrubí z ocelového plechu, čtyřhranné, 80% tvarovek | m2 | 8 |  | 0 |  | 0 |  | 0 | 21 | 0 | 0 | 0 | 0 | 0 |  | Vlastní | Indiv | 0 | 0 |  | Práce |  |  |  | POL1_1
22 | V.2.11 | Axiální ventilátor DN 630, 6 pólový motor, 8000m3/h, 70Pa, 400V, | ks | 1 |  | 0 |  | 0 |  | 0 | 21 | 0 | 0 | 0 | 0 | 0 |  | Vlastní | Indiv | 0 | 0 |  | Specifikace |  |  |  | POL3_0
23 | V.2.12 | klapka regulační těsná 1400x710, příprava pro osazení servopohonu (servopohon dodávkou MaR) | ks | 1 |  | 0 |  | 0 |  | 0 | 21 | 0 | 0 | 0 | 0 | 0 |  | Vlastní | Indiv | 0 | 0 |  | Specifikace |  |  |  | POL3_0
24 | V.2.13 | Tlumič hluku kulisový 1400x710, délka 1200mm, 7ks kulis tl. 100mm, kulisy včetně náběhových a, odtokových plechů | ks | 1 |  | 0 |  | 0 |  | 0 | 21 | 0 | 0 | 0 | 0 | 0 |  | Vlastní | Indiv | 0 | 0 |  | Specifikace |  |  |  | POL3_0
25 | V.2.14 | protidešťová žaluzie s pletivem 1400x710 | ks | 1 |  | 0 |  | 0 |  | 0 | 21 | 0 | 0 | 0 | 0 | 0 |  | Vlastní | Indiv | 0 | 0 |  | Specifikace |  |  |  | POL3_0
26 | V.2.15 | krycí mříž ventilátoru DN 630 | ks | 1 |  | 0 |  | 0 |  | 0 | 21 | 0 | 0 | 0 | 0 | 0 |  | Vlastní | Indiv | 0 | 0 |  | Práce |  |  |  | POL1_1
27 | V.2.16 | potrubí z ocelového plechu, čtyřhranné, 80% tvarovek | m2 | 8 |  | 0 |  | 0 |  | 0 | 21 | 0 | 0 | 0 | 0 | 0 |  | Vlastní | Indiv | 0 | 0 |  | Práce |  |  |  | POL1_1
28 | V.2.21 | klapka regulační těsná 800x800, příprava pro osazení servopohonu (servopohon dodávkou MaR) | ks | 1 |  | 0 |  | 0 |  | 0 | 21 | 0 | 0 | 0 | 0 | 0 |  | Vlastní | Indiv | 0 | 0 |  | Specifikace |  |  |  | POL3_0
29 | V.2.22 | klapka regulační těsná 800x800, příprava pro osazení servopohonu (servopohon dodávkou MaR) | ks | 1 |  | 0 |  | 0 |  | 0 | 21 | 0 | 0 | 0 | 0 | 0 |  | Vlastní | Indiv | 0 | 0 |  | Specifikace |  |  |  | POL3_0
30 | V.2.23 | klapka regulační těsná 800x800, příprava pro osazení servopohonu (servopohon dodávkou MaR) | ks | 1 |  | 0 |  | 0 |  | 0 | 21 | 0 | 0 | 0 | 0 | 0 |  | Vlastní | Indiv | 0 | 0 |  | Specifikace |  |  |  | POL3_0
31 | V.2.24 | klapka regulační těsná 800x800, příprava pro osazení servopohonu (servopohon dodávkou MaR) | ks | 1 |  | 0 |  | 0 |  | 0 | 21 | 0 | 0 | 0 | 0 | 0 |  | Vlastní | Indiv | 0 | 0 |  | Specifikace |  |  |  | POL3_0
32 | V.2.25 | Tlumič hluku kulisový 1200x800, délka 1200mm, 6ks kulis tl. 100mm, kulisy včetně náběhových a, odtokových plechů | ks | 1 |  | 0 |  | 0 |  | 0 | 21 | 0 | 0 | 0 | 0 | 0 |  | Vlastní | Indiv | 0 | 0 |  | Specifikace |  |  |  | POL3_0
33 | V.2.26 | Tlumič hluku kulisový 1200x800, délka 1200mm, 6ks kulis tl. 100mm, kulisy včetně náběhových a, odtokových plechů | ks | 1 |  | 0 |  | 0 |  | 0 | 21 | 0 | 0 | 0 | 0 | 0 |  | Vlastní | Indiv | 0 | 0 |  | Specifikace |  |  |  | POL3_0
34 | V.2.27 | výfukový kus se sítem 800x800, šikmý | ks | 1 |  | 0 |  | 0 |  | 0 | 21 | 0 | 0 | 0 | 0 | 0 |  | Vlastní | Indiv | 0 | 0 |  | Specifikace |  |  |  | POL3_0
35 | V.2.28 | výfukový kus se sítem 800x800, šikmý | ks | 1 |  | 0 |  | 0 |  | 0 | 21 | 0 | 0 | 0 | 0 | 0 |  | Vlastní | Indiv | 0 | 0 |  | Specifikace |  |  |  | POL3_0
36 | V.2.29 | tlumící + dilatační vložka 800x800 | ks | 1 |  | 0 |  | 0 |  | 0 | 21 | 0 | 0 | 0 | 0 | 0 |  | Vlastní | Indiv | 0 | 0 |  | Specifikace |  |  |  | POL3_0
37 | V.2.30 | tlumící + dilatační vložka 800x800 | ks | 1 |  | 0 |  | 0 |  | 0 | 21 | 0 | 0 | 0 | 0 | 0 |  | Vlastní | Indiv | 0 | 0 |  | Specifikace |  |  |  | POL3_0
38 | V.2.31 | potrubí z ocelového plechu, čtyřhranné, 80% tvarovek | m2 | 80 |  | 0 |  | 0 |  | 0 | 21 | 0 | 0 | 0 | 0 | 0 |  | Vlastní | Indiv | 0 | 0 |  | Práce |  |  |  | POL1_1
39 | V.2.32 | tepelná izolace, minerální vata s Al polepem tl. 40mm | m2 | 84 |  | 0 |  | 0 |  | 0 | 21 | 0 | 0 | 0 | 0 | 0 |  | Vlastní | Indiv | 0 | 0 |  | Specifikace |  |  |  | POL3_0
40 | V.2.33 | Montážní, těsnící a spojovací materiál | kpl | 1 |  | 0 |  | 0 |  | 0 | 21 | 0 | 0 | 0 | 0 | 0 |  | Vlastní | Indiv | 0 | 0 |  | Práce |  |  |  | POL1_1
41 | V.2.34 | Montáž zařízení | kpl | 1 |  | 0 |  | 0 |  | 0 | 21 | 0 | 0 | 0 | 0 | 0 |  | Vlastní | Indiv | 0 | 0 |  | Práce |  |  |  | POL1_1
Díl: | _3 | Společné pro všechna zařízení |  |  |  | 0 |  | 0 |  | 0 |  | 0 |  | 0 |  | 0 |  |  |  |  | 0 | [5 empty] | DIL
42 | V.3.01 | Doprava | kpl | 1 |  | 0 |  | 0 |  | 0 | 21 | 0 | 0 | 0 | 0 | 0 |  | Vlastní | Indiv | 0 | 0 |  | Práce |  |  |  | POL1_1
43 | V.3.02 | lešení | kpl | 1 |  | 0 |  | 0 |  | 0 | 21 | 0 | 0 | 0 | 0 | 0 |  | Vlastní | Indiv | 0 | 0 |  | Práce |  |  |  | POL1_1
44 | V.3.03 | Práce technika, koordinace | kpl | 1 |  | 0 |  | 0 |  | 0 | 21 | 0 | 0 | 0 | 0 | 0 |  | Vlastní | Indiv | 0 | 0 |  | Práce |  |  |  | POL1_1
45 | V.3.04 | Náklady spojené s předáním díla včetně měření a dokumentace skutečného stavu | kpl | 1 |  | 0 |  | 0 |  | 0 | 21 | 0 | 0 | 0 | 0 | 0 |  | Vlastní | Indiv | 0 | 0 |  | Práce |  |  |  | POL1_1
[25 empty] | 15 | 21 | DPH
| Celkem |  |  |  |  | 0 | [18 empty] | 0 | 0 | SUM
END
Note on S6: Jedná se o informaci, zda se jedná o položku, která je do rozpočtu zadána z cenové soustavy RTS, nebo vlastní.
Note on T6: Jedná se o název CÚ, která je zadána u položky rozpočtu