## Pokyny pro vyplnění
Pokyny pro vyplnění
Ve všech listech tohoto souboru můžete měnit pouze buňky s modrým pozadím. Jedná se o tyto údaje : - údaje o firmě - jednotkové ceny položek zadané na maximálně dvě desetinná místa

## Stavba
#RTSROZP# | Soupis stavebních prací, dodávek a služeb
| Stavba: |  | 022 | Novostavba chodníků a rekonstrukce návsi v Mladkově u Boskovic
| Zadavatel |  | Město Boskovice |  |  |  | IČO: | 00279978
|  |  | Masarykovo náměstí 4/2 |  |  |  | DIČ: | CZ00279978
|  | 68001 | Boskovice
| Projektant: |  | Josef Novák |  |  |  | IČO: | 03123154
|  |  | J. Haška 781/6 |  |  |  | DIČ:
|  | 67961 | Letovice
| Zhotovitel: | [5 empty] | IČO:
DIČ:
Vypracoval:
| Rozpis ceny | [6 empty] | Celkem
HSV | HSV | [6 empty] | 0
PSV | PSV | [6 empty] | 0
MON | MON | [6 empty] | 0
VN | Vedlejší náklady | [6 empty] | 0
ON | Ostatní náklady | [6 empty] | 0
| Celkem | [6 empty] | 0
Rekapitulace daní
0 | Základ pro sníženou DPH |  |  | 15 | % | 0 |  |  | CZK
0 | Snížená DPH |  |  | 15 | % | 0 |  |  | CZK
0 | Základ pro základní DPH |  |  | 21 | % | 0 |  |  | CZK
0 | Základní DPH |  |  | 21 | % | 0 |  |  | CZK
0 | Zaokrouhlení |  |  |  |  | 0 |  |  | CZK
| Cena celkem bez DPH |  |  |  |  | 0 |  |  | CZK
0 | Cena celkem s DPH |  |  |  |  | 0 |  |  | CZK
|  | v |  |  | dne |  | 2018-01-18
|  |  | Za zhotovitele |  |  |  | Za objednatele
Rekapitulace dílčích částí
#CASTI>> | Číslo | Název |  |  | Základ pro sníženou DPH | Základ pro základní DPH | DPH celkem | Cena celkem | %
1 | Stavba |  |  |  | 0 | 0 | 0 | 0
2 | SO 100 | Vedlejší rozpočtové náklady |  |  | 0 | 0 | 0 | 0
3 | 01 | Vedlejší rozpočtové náklady |  |  | 0 | 0 | 0 | 0
2 | SO 101 | Rekonstrukce návsi |  |  | 0 | 0 | 0 | 0
3 | SO 101 | Rekonstrukce návsi |  |  | 0 | 0 | 0 | 0
| Celkem za stavbu |  |  |  | 0 | 0 | 0 | 0 | 0
Rekapitulace dílů
| Číslo | Název |  |  | Typ dílu |  |  | Celkem | %
| 1 | Zemní práce |  |  | HSV |  |  | 0
| 11 | Přípravné a přidružené práce |  |  | HSV |  |  | 0
| 13 | Hloubené vykopávky |  |  | HSV |  |  | 0
| 16 | Přemístění výkopku |  |  | HSV |  |  | 0
| 17 | Konstrukce ze zemin |  |  | HSV |  |  | 0
| 18 | Povrchové úpravy terénu |  |  | HSV |  |  | 0
| 2 | Základy,zvláštní zakládání |  |  | HSV |  |  | 0
| 5 | Komunikace |  |  | HSV |  |  | 0
| 56 | Podklad.vrstvy komunikací a zp |  |  | HSV |  |  | 0
| 57 | Kryty štěrk. a živič.komunikac |  |  | HSV |  |  | 0
| 59 | Dlažby a předlažby komunikací |  |  | HSV |  |  | 0
| 8 | Trubní vedení |  |  | HSV |  |  | 0
| 89 | Ostatní konstrukce na trub.ved |  |  | HSV |  |  | 0
| 91 | Doplňující práce na komunikaci |  |  | HSV |  |  | 0
| 97 | Prorážení otvorů |  |  | HSV |  |  | 0
| 99 | Staveništní přesun hmot |  |  | HSV |  |  | 0
| D96 | Přesuny sutí a vybouraných hmot |  |  | PSU |  |  | 0
| VN | Vedlejší náklady |  |  | VN |  |  | 0
| ON | Ostatní náklady |  |  | ON |  |  | 0
| Cena celkem | [6 empty] | 0 | 0
Note on D11: Název
Note on I11: IČO
Note on D12: Ulice
Note on I12: DIČ
Note on C13: PSČ
Note on D13: Ulice

## VzorPolozky (hidden)
Položkový rozpočet
S:
O:
R:

## SO 100 01 Pol
Položkový soupis prací a dodávek | [25 empty] | #TypZaznamu#
S: | 022 | Novostavba chodníků a rekonstrukce návsi v Mladkově u Boskovic | [23 empty] | STA
O: | SO 100 | Vedlejší rozpočtové náklady | [20 empty] | STA |  |  | OBJ
R: | 01 | Vedlejší rozpočtové náklady | [23 empty] | ROZ
P.č. | Číslo položky | Název položky | MJ | množství | cena / MJ | Celkem | Dodávka | Dodávka celk. | Montáž | Montáž celk. | DPH | cena s DPH | hmotnost / MJ | hmotnost celk.(t) | dem. hmotnost / MJ | dem. hmotnost celk.(t) | Ceník | Cen. soustava / platnost | Cenová úroveň | Nhod / MJ | Nhod celk. | Dodavatel
Díl: | VN | Vedlejší náklady |  |  |  | 0 |  | 0 |  | 0 |  | 0 |  | 0 |  | 0 |  |  |  |  | 0 |  |  |  |  | DIL
1 | 005111020R | Vytyčení stavby | Soubor | 1 |  | 0 |  | 0 |  | 0 | 21 | 0 | 0 | 0 | 0 | 0 |  | RTS 17/ II | Indiv | 0 | 0 |  |  |  |  | POL99_8
|  | Geodetické zaměření rohů stavby, stabilizace bodů a sestavení laviček. | [23 empty] | POP
|  | Vyhotovení protokolu o vytyčení stavby se seznamem souřadnic vytyčených bodů a jejich polohopisnými (S-JTSK) a výškopisnými (Bpv) hodnotami. | [23 empty] | POP
2 | 005111021R | Vytyčení inženýrských sítí | Soubor | 1 |  | 0 |  | 0 |  | 0 | 21 | 0 | 0 | 0 | 0 | 0 |  | RTS 17/ II | Indiv | 0 | 0 |  |  |  |  | POL99_8
|  | Zaměření a vytýčení stávajících inženýrských sítí v místě stavby z hlediska jejich ochrany při provádění stavby. | [23 empty] | POP
Díl: | ON | Ostatní náklady |  |  |  | 0 |  | 0 |  | 0 |  | 0 |  | 0 |  | 0 |  |  |  |  | 0 |  |  |  |  | DIL
3 | 005211030R | Dočasná dopravní opatření | Soubor | 1 |  | 0 |  | 0 |  | 0 | 21 | 0 | 0 | 0 | 0 | 0 |  | RTS 17/ II | Indiv | 0 | 0 |  |  |  |  | POL99_8
|  | Náklady na vyhotovení návrhu dočasného dopravního značení, jeho projednání s dotčenými orgány a organizacemi, dodání dopravních značek a světelné signalizace, jejich rozmístění a přemísťování a jejich údržba v průběhu výstavby včetně následného odstranění po ukončení stavebních prací. | [23 empty] | POP | Náklady na vyhotovení návrhu dočasného dopravního značení, jeho projednání s dotčenými orgány a organizacemi, dodání dopravních značek a světelné signalizace, jejich rozmístění a přemísťování a jejich údržba v průběhu výstavby včetně následného odstranění po ukončení stavebních prací.
4 | 005241010R | Dokumentace skutečného provedení | Soubor | 1 |  | 0 |  | 0 |  | 0 | 21 | 0 | 0 | 0 | 0 | 0 |  | RTS 17/ II | Indiv | 0 | 0 |  |  |  |  | POL99_8
|  | Náklady na vyhotovení dokumentace skutečného provedení stavby a její předání objednateli v požadované formě a požadovaném počtu. | [23 empty] | POP
[24 empty] | 15 | 21
| Celkem |  |  |  |  | 0 | [17 empty] | 0 | 0 | SUM
END

## SO 101 SO 101 Pol
Položkový soupis prací a dodávek | [25 empty] | #TypZaznamu#
S: | 022 | Novostavba chodníků a rekonstrukce návsi v Mladkově u Boskovic | [23 empty] | STA
O: | SO 101 | Rekonstrukce návsi | [20 empty] | STA |  |  | OBJ
R: | SO 101 | Rekonstrukce návsi | [23 empty] | ROZ
P.č. | Číslo položky | Název položky | MJ | množství | cena / MJ | Celkem | Dodávka | Dodávka celk. | Montáž | Montáž celk. | DPH | cena s DPH | hmotnost / MJ | hmotnost celk.(t) | dem. hmotnost / MJ | dem. hmotnost celk.(t) | Ceník | Cen. soustava / platnost | Cenová úroveň | Nhod / MJ | Nhod celk. | Dodavatel
Díl: | 1 | Zemní práce |  |  |  | 0 |  | 0 |  | 0 |  | 0 |  | 0 |  | 0 |  |  |  |  | 84.96 |  |  |  |  | DIL
1 | 120001101R00 | Ztížené vykopávky v horninách jakékoliv třídy | m3 | 30.894 |  | 0 |  | 0 |  | 0 | 21 | 0 | 0 | 0 | 0 | 0 | 800-1 | RTS 17/ II | RTS 17/ II | 1.548 | 47.82 |  |  |  |  | POL1_0
|  | příplatek k cenám vykopávek za ztížení vykopávky v blízkosti podzemního vedení nebo výbušnin v horninách jakékoliv třídy, | [23 empty] | SPI
|  | 154,47*0,2 |  | 30.894 | [21 empty] | VV | 0
2 | 122201109R00 | Odkopávky a prokopávky nezapažené v hornině 3 příplatek k cenám za lepivost horniny | m3 | 46.341 |  | 0 |  | 0 |  | 0 | 21 | 0 | 0 | 0 | 0 | 0 | 800-1 | RTS 17/ II | RTS 17/ II | 0.058 | 2.69 |  |  |  |  | POL1_0
|  | s přehozením výkopku na vzdálenost do 3 m nebo s naložením na dopravní prostředek, | [23 empty] | SPI
|  | 154,47*0,3 |  | 46.341 | [21 empty] | VV | 0
3 | 122202202R00 | Odkopávky a prokopávky pro silnice v hornině 3 přes 100 do 1 000 m3 | m3 | 154.47 |  | 0 |  | 0 |  | 0 | 21 | 0 | 0 | 0 | 0 | 0 | 800-1 | RTS 17/ II | RTS 17/ II | 0.223 | 34.45 |  |  |  |  | POL1_0
|  | s přemístěním výkopku v příčných profilech na vzdálenost do 15 m nebo s naložením na dopravní prostředek. | [23 empty] | SPI
|  | program úsek 1: : | [23 empty] | VV | 0
|  | 314,44 |  | 314.44 | [21 empty] | VV | 0
|  | program úsek 2: : | [23 empty] | VV | 0
|  | 111,59 |  | 111.59 | [21 empty] | VV | 0
|  | program příjezdová cesta k RD č.p.110: : | [23 empty] | VV | 0
|  | 40,7 |  | 40.7 | [21 empty] | VV | 0
|  | odečet frézování a odstranění asf. podkladu: : | [23 empty] | VV | 0
|  | -60,05 |  | -60.05 | [21 empty] | VV | 0
|  | odečet kam. těžení: : | [23 empty] | VV | 0
|  | -252,21 |  | -252.21 | [21 empty] | VV | 0
Díl: | 11 | Přípravné a přidružené práce |  |  |  | 0 |  | 0 |  | 0 |  | 0 |  | 0 |  | 737.72 |  |  |  |  | 1012.77 |  |  |  |  | DIL
4 | 113107521R00 | Odstranění podkladů nebo krytů z kameniva hrubého drceného, v ploše jednotlivě do 50 m2, tloušťka vrstvy 210 mm | m2 | 1201 |  | 0 |  | 0 |  | 0 | 21 | 0 | 0 | 0 | 0.462 | 554.86 | 822-1 | RTS 17/ II | RTS 17/ II | 0.67929 | 815.83 |  |  |  |  | POL1_0
|  | 690+511 |  | 1201 | [21 empty] | VV | 0
5 | 113108305R00 | Odstranění podkladů nebo krytů živičných, v ploše jednotlivě do 50 m2, tloušťka vrstvy 50 mm | m2 | 690 |  | 0 |  | 0 |  | 0 | 21 | 0 | 0 | 0 | 0.11 | 75.9 | 822-1 | RTS 17/ II | RTS 17/ II | 0.2 | 138 |  |  |  |  | POL1_0
6 | 113151214R00 | Odstranění podkladu, krytu frézováním povrch živičný, plochy přes 500 m2 na jednom objektu nebo při provádění pruhu šířky přes 750 mm bez překážek v trase, tloušťky 50 mm | m2 | 511 |  | 0 |  | 0 |  | 0 | 21 | 0 | 0 | 0 | 0.11 | 56.21 | 822-1 | RTS 17/ II | RTS 17/ II | 0.0311 | 15.89 |  |  |  |  | POL1_0
|  | s naložením na dopravní prostředek, očištění povrchu od frézované plochy, opotřebování frézovacích nástrojů (nožů, upínacích kroužků, držáků) nutné ruční odstranění (vybourání) živičného krytu kolem překážek, | [23 empty] | SPI |  | s naložením na dopravní prostředek, očištění povrchu od frézované plochy, opotřebování frézovacích nástrojů (nožů, upínacích kroužků, držáků) nutné ruční odstranění (vybourání) živičného krytu kolem překážek,
7 | 113202111R00 | Vytrhání obrub z krajníků nebo obrubníků stojatých | m | 350 |  | 0 |  | 0 |  | 0 | 21 | 0 | 0 | 0 | 0.145 | 50.75 | 822-1 | RTS 17/ II | RTS 17/ II | 0.123 | 43.05 |  |  |  |  | POL1_0
|  | s vybouráním lože, s přemístěním hmot na skládku na vzdálenost do 3 m nebo naložením na dopravní prostředek | [23 empty] | SPI
Díl: | 13 | Hloubené vykopávky |  |  |  | 0 |  | 0 |  | 0 |  | 0 |  | 0 |  | 0 |  |  |  |  | 50.45 |  |  |  |  | DIL
8 | 132201210R00 | Hloubení rýh šířky přes 60 do 200 cm do 50 m3, v hornině 3, hloubení strojně | m3 | 30 |  | 0 |  | 0 |  | 0 | 21 | 0 | 0 | 0 | 0 | 0 | 800-1 | RTS 17/ II | RTS 17/ II | 0.365 | 10.95 |  |  |  |  | POL1_0
|  | zapažených i nezapažených, s urovnáním dna do předepsaného profilu a spádu, s případně nutným přehozením výkopku na vzdálenost do 3 m ve výkopišti, s přehozením výkopku na přilehlém terénu na vzdálenost do 5 m od podélné osy rýhy nebo s naložením výkopku na dopravní prostředek. | [23 empty] | SPI |  | zapažených i nezapažených, s urovnáním dna do předepsaného profilu a spádu, s případně nutným přehozením výkopku na vzdálenost do 3 m ve výkopišti, s přehozením výkopku na přilehlém terénu na vzdálenost do 5 m od podélné osy rýhy nebo s naložením výkopku na dopravní prostředek.
|  | rýha pro dešťové přípojky: : | [23 empty] | VV | 0
|  | 0,6*2*13 |  | 15.6 | [21 empty] | VV | 0
|  | rýha pro drenáž: : | [23 empty] | VV | 0
|  | 0,3*0,3*160 |  | 14.4 | [21 empty] | VV | 0
9 | 132201209R00 | Příplatek za lepivost - hloubení rýh 200cm v hor.3 | m3 | 9 |  | 0 |  | 0 |  | 0 | 21 | 0 | 0 | 0 | 0 | 0 |  | RTS 13/ I | RTS 13/ I | 0.085 | 0.77 |  |  |  |  | POL1_0
|  | 30*0,3 |  | 9 | [21 empty] | VV | 0
10 | 133301101R00 | Hloubení šachet v hornině 4 do 100 m3 | m3 | 8 |  | 0 |  | 0 |  | 0 | 21 | 0 | 0 | 0 | 0 | 0 | 800-1 | RTS 17/ II | RTS 17/ II | 4.618 | 36.94 |  |  |  |  | POL1_0
|  | zapažených i nezapažených se svislým přemístění výkopku a urovnáním dna do předepsaného profilu a spádu, s případným nutným přemístěním výkopku ve výkopišti, s přehozením výkopku na přilehlém terénu na vzdálenost do 5 m od hrany šachty nebo s naložením na dopravní prostředek, | [23 empty] | SPI |  | zapažených i nezapažených se svislým přemístění výkopku a urovnáním dna do předepsaného profilu a spádu, s případným nutným přemístěním výkopku ve výkopišti, s přehozením výkopku na přilehlém terénu na vzdálenost do 5 m od hrany šachty nebo s naložením na dopravní prostředek,
|  | 1*1*2*4 |  | 8 | [21 empty] | VV | 0
11 | 133301109R00 | Hloubení šachet v hornině 4 příplatek za lepivost horniny | m3 | 2.4 |  | 0 |  | 0 |  | 0 | 21 | 0 | 0 | 0 | 0 | 0 | 800-1 | RTS 17/ II | RTS 17/ II | 0.747 | 1.79 |  |  |  |  | POL1_0
|  | zapažených i nezapažených se svislým přemístění výkopku a urovnáním dna do předepsaného profilu a spádu, s případným nutným přemístěním výkopku ve výkopišti, s přehozením výkopku na přilehlém terénu na vzdálenost do 5 m od hrany šachty nebo s naložením na dopravní prostředek, | [23 empty] | SPI |  | zapažených i nezapažených se svislým přemístění výkopku a urovnáním dna do předepsaného profilu a spádu, s případným nutným přemístěním výkopku ve výkopišti, s přehozením výkopku na přilehlém terénu na vzdálenost do 5 m od hrany šachty nebo s naložením na dopravní prostředek,
|  | 8*0,3 |  | 2.4 | [21 empty] | VV | 0
Díl: | 16 | Přemístění výkopku |  |  |  | 0 |  | 0 |  | 0 |  | 0 |  | 0 |  | 0 |  |  |  |  | 12.32 |  |  |  |  | DIL
12 | 162701105R00 | Vodorovné přemístění výkopku z horniny 1 až 4, na vzdálenost přes 9 000 do 10 000 m | m3 | 192.47 |  | 0 |  | 0 |  | 0 | 21 | 0 | 0 | 0 | 0 | 0 | 800-1 | RTS 17/ II | RTS 17/ II | 0.011 | 2.12 |  |  |  |  | POL1_0
|  | po suchu, bez naložení výkopku, avšak se složením bez rozhrnutí, zpáteční cesta vozidla. | [23 empty] | SPI
13 | 167101102R00 | Nakládání, skládání, překládání neulehlého výkopku nakládání výkopku přes 100 m3, z horniny 1 až 4 | m3 | 192.47 |  | 0 |  | 0 |  | 0 | 21 | 0 | 0 | 0 | 0 | 0 | 800-1 | RTS 17/ II | RTS 17/ II | 0.053 | 10.2 |  |  |  |  | POL1_0
14 | 199000002R00 | Poplatky za skládku horniny 1- 4 | m3 | 192.47 |  | 0 |  | 0 |  | 0 | 21 | 0 | 0 | 0 | 0 | 0 | 800-1 | RTS 17/ II | RTS 17/ II | 0 | 0 |  |  |  |  | POL1_0
|  | 154,47+30+8 |  | 192.47 | [21 empty] | VV | 0
Díl: | 17 | Konstrukce ze zemin |  |  |  | 0 |  | 0 |  | 0 |  | 0 |  | 24.9 |  | 0 |  |  |  |  | 16.48 |  |  |  |  | DIL
15 | 171201201R00 | Uložení sypaniny na dočasnou skládku tak, že na 1 m2 plochy připadá přes 2 m3 výkopku nebo ornice | m3 | 29.61 |  | 0 |  | 0 |  | 0 | 21 | 0 | 0 | 0 | 0 | 0 | 800-1 | RTS 17/ II | RTS 17/ II | 0.009 | 0.27 |  |  |  |  | POL1_0
16 | 174101101R00 | Zásyp sypaninou se zhutněním jam, šachet, rýh nebo kolem objektů v těchto vykopávkách | m3 | 12.1568 |  | 0 |  | 0 |  | 0 | 21 | 0 | 0 | 0 | 0 | 0 | 800-1 | RTS 17/ II | RTS 17/ II | 0.202 | 2.46 |  |  |  |  | POL1_0
|  | z jakékoliv horniny s uložením výkopku po vrstvách, | [23 empty] | SPI
|  | napojení UV: : | [23 empty] | VV | 0
|  | 13*(1,5-0,1-0,16-0,3)*0,6 |  | 7.332 | [21 empty] | VV | 0
|  | UV: : | [23 empty] | VV | 0
|  | (1*1-0,63*0,63)*2*4 |  | 4.8248 | [21 empty] | VV | 0
17 | 174101103R00 | Zásyp sypaninou se zhutněním zářezů se škmými stěnami pro podzemní vedení a kolem objektů zřízených v těchto zářezech | m3 | 29.61 |  | 0 |  | 0 |  | 0 | 21 | 0 | 0 | 0 | 0 | 0 | 800-1 | RTS 17/ II | RTS 17/ II | 0.116 | 3.43 |  |  |  |  | POL1_0
|  | z jakékoliv horniny s uložením výkopku po vrstvách, | [23 empty] | SPI
|  | program úsek 1: : | [23 empty] | VV | 0
|  | 23,74 |  | 23.74 | [21 empty] | VV | 0
|  | program úsek 2: : | [23 empty] | VV | 0
|  | 5,87 |  | 5.87 | [21 empty] | VV | 0
18 | 175101101R00 | Obsyp potrubí bez prohození sypaniny, bez dodávky obsypového materiálu | m3 | 3.25 |  | 0 |  | 0 |  | 0 | 21 | 0 | 0 | 0 | 0 | 0 | 800-1 | RTS 17/ II | RTS 17/ II | 3.174 | 10.32 |  |  |  |  | POL1_0
|  | sypaninou z vhodných hornin tř. 1 - 4 nebo materiálem připraveným podél výkopu ve vzdálenosti do 3 m od jeho kraje, pro jakoukoliv hloubku výkopu a jakoukoliv míru zhutnění, | [23 empty] | SPI |  | sypaninou z vhodných hornin tř. 1 - 4 nebo materiálem připraveným podél výkopu ve vzdálenosti do 3 m od jeho kraje, pro jakoukoliv hloubku výkopu a jakoukoliv míru zhutnění,
|  | 13*0,25 |  | 3.25 | [21 empty] | VV | 0
19 | 583314004R | kamenivo přírodní těžené frakce 4,0 až 8,0 mm; třída B; Jihomoravský kraj | t | 5.252 |  | 0 |  | 0 |  | 0 | 21 | 0 | 1 | 5.25 | 0 | 0 | SPCM | RTS 17/ II | RTS 17/ II | 0 | 0 |  |  |  |  | POL3_0
|  | 3,25*1,6*1,01 |  | 5.252 | [21 empty] | VV | 0
20 | 58337345R | štěrkopísek frakce 0,0 až 32,0 mm; třída C | t | 19.6454 |  | 0 |  | 0 |  | 0 | 21 | 0 | 1 | 19.65 | 0 | 0 | SPCM | RTS 17/ II | RTS 17/ II | 0 | 0 |  |  |  |  | POL3_0
|  | 12,1568*1,6*1,01 |  | 19.6454 | [21 empty] | VV | 0
Díl: | 18 | Povrchové úpravy terénu |  |  |  | 0 |  | 0 |  | 0 |  | 0 |  | 17.92 |  | 0 |  |  |  |  | 46.93 |  |  |  |  | DIL
21 | 180402111R00 | Založení trávníku parkový trávník, výsevem, v rovině nebo na svahu do 1:5 | m2 | 97.3 |  | 0 |  | 0 |  | 0 | 21 | 0 | 0 | 0 | 0 | 0 | 823-1 | RTS 17/ II | RTS 17/ II | 0.06 | 5.84 |  |  |  |  | POL1_0
|  | na půdě předem připravené s pokosením, naložením, odvozem odpadu do 20 km a se složením, | [23 empty] | SPI
22 | 181101102R00 | Úprava pláně v zářezech v hornině 1 až 4, se zhutněním | m2 | 1510 |  | 0 |  | 0 |  | 0 | 21 | 0 | 0 | 0 | 0 | 0 | 800-1 | RTS 17/ II | RTS 17/ II | 0.018 | 27.18 |  |  |  |  | POL1_0
|  | vyrovnáním výškových rozdílů, ploch vodorovných a ploch do sklonu 1 : 5. | [23 empty] | SPI
23 | 181301101R00 | Rozprostření a urovnání ornice v rovině v souvislé ploše do 500 m2, tloušťka vrstvy do 100 mm | m2 | 97.3 |  | 0 |  | 0 |  | 0 | 21 | 0 | 0 | 0 | 0 | 0 | 800-1 | RTS 17/ II | RTS 17/ II | 0.13 | 12.65 |  |  |  |  | POL1_0
|  | s případným nutným přemístěním hromad nebo dočasných skládek na místo potřeby ze vzdálenosti do 30 m, v rovině nebo ve svahu do 1 : 5, | [23 empty] | SPI
24 | 185804312R00 | Zalití rostlin vodou plocha přes 20 m2, | m3 | 4.865 |  | 0 |  | 0 |  | 0 | 21 | 0 | 0 | 0 | 0 | 0 | 823-1 | RTS 17/ II | RTS 17/ II | 0.26 | 1.26 |  |  |  |  | POL1_0
|  | 97,3*0,05 |  | 4.865 | [21 empty] | VV | 0
25 | 00572400R | směs travní parková, pro běžnou zátěž | kg | 2.919 |  | 0 |  | 0 |  | 0 | 21 | 0 | 0.001 | 0 | 0 | 0 | SPCM | RTS 17/ II | RTS 17/ II | 0 | 0 |  |  |  |  | POL3_0
|  | 97,3*0,03 |  | 2.919 | [21 empty] | VV | 0
26 | 10364200R | ornice pro pozemkové úpravy | m3 | 9.73 |  | 0 |  | 0 |  | 0 | 21 | 0 | 1.67 | 16.25 | 0 | 0 | SPCM | RTS 17/ II | RTS 17/ II | 0 | 0 |  |  |  |  | POL3_0
|  | 97,3*0,1 |  | 9.73 | [21 empty] | VV | 0
27 | JN_25 | Sadové úpravy | kompl | 1 |  | 0 |  | 0 |  | 0 | 21 | 0 | 1.67 | 1.67 | 0 | 0 |  | Vlastní | Indiv | 0 | 0 |  |  |  |  | POL3_
|  | Viz příloha rozpočtu sadové úpravy-soupis prací | [23 empty] | POP
Díl: | 2 | Základy,zvláštní zakládání |  |  |  | 0 |  | 0 |  | 0 |  | 0 |  | 70.14 |  | 0 |  |  |  |  | 194.32 |  |  |  |  | DIL
28 | 212971110R00 | Zřízení opláštění odvod. trativodů z geotextilie o sklonu do 2,5, | m2 | 192 |  | 0 |  | 0 |  | 0 | 21 | 0 | 0.00018 | 0.03 | 0 | 0 | 800-2 | RTS 17/ II | RTS 17/ II | 0.075 | 14.4 |  |  |  |  | POL1_0
|  | v rýze nebo v zářezu se stěnami, | [23 empty] | SPI
|  | 160*0,3*4 |  | 192 | [21 empty] | VV | 0
29 | 212750010RAB | Trativody z drenážních trubek lože a obsyp štěrkopískem, DN 100 mm | m | 160 |  | 0 |  | 0 |  | 0 | 21 | 0 | 0.4378 | 70.05 | 0 | 0 | AP-HSV | RTS 17/ II | Součtová | 1.1245 | 179.92 |  |  |  |  | POL2_0
|  | Lože pro trativody, položení trubek, obsyp potrubí sypaninou z vhodných hornin, nebo materiálem připraveným podél výkopu ve vzdálenosti do 3 m od jeho kraje. Bez výkopu rýhy. | [23 empty] | SPI |  | Lože pro trativody, položení trubek, obsyp potrubí sypaninou z vhodných hornin, nebo materiálem připraveným podél výkopu ve vzdálenosti do 3 m od jeho kraje. Bez výkopu rýhy.
|  | Trativody z drenážních trubek, včetně lože a obsypu ze štěrkopísku, bez výkopu rýhy. | [23 empty] | POP
30 | 69366198R | geotextilie PP; funkce separační, ochranná, výztužná, filtrační; plošná hmotnost 300 g/m2; zpevněná oboustranně | m2 | 192 |  | 0 |  | 0 |  | 0 | 21 | 0 | 0.0003 | 0.06 | 0 | 0 | SPCM | RTS 17/ II | RTS 17/ II | 0 | 0 |  |  |  |  | POL3_0
Díl: | 5 | Komunikace |  |  |  | 0 |  | 0 |  | 0 |  | 0 |  | 11.27 |  | 0 |  |  |  |  | 27.3 |  |  |  |  | DIL
31 | 569831111R00 | Zpevnění krajnic nebo komun. pro pěší štěrkodrtí tloušťka po zhutnění 100 mm | m2 | 35 |  | 0 |  | 0 |  | 0 | 21 | 0 | 0.18776 | 6.57 | 0 | 0 | 822-1 | RTS 17/ II | RTS 17/ II | 0.052 | 1.82 |  |  |  |  | POL1_0
|  | s rozprostřením a zhutněním | [23 empty] | SPI
32 | 596921213R00 | Kladení vegetačních tvárnic plastových, plocha do 500 m2 | m2 | 98 |  | 0 |  | 0 |  | 0 | 21 | 0 | 0.0315 | 3.09 | 0 | 0 | 822-1 | RTS 17/ II | RTS 17/ II | 0.26 | 25.48 |  |  |  |  | POL1_0
|  | zřízení podkladního lože, položení tvárnic. | [23 empty] | SPI
33 | 28324502.AR | tvárnice vegetační základní; plast; l = 333,0 mm; š = 333 mm; h = 50,0 mm; čtverce 60 x 60 mm; zelená | m2 | 98 |  | 0 |  | 0 |  | 0 | 21 | 0 | 0.0108 | 1.06 | 0 | 0 | SPCM | RTS 17/ II | RTS 17/ II | 0 | 0 |  |  |  |  | POL3_0
34 | 564201111R0X | Lože pojezd. mřížky - směs písku, drti fr. 4-8 mm humusu ( poměr 50:30:20) tl. 40 mm | m2 | 98 |  | 0 |  | 0 |  | 0 | 21 | 0 | 0.0056 | 0.55 | 0 | 0 |  | Vlastní | Kalkul | 0 | 0 |  |  |  |  | POL3_0
Díl: | 56 | Podklad.vrstvy komunikací a zp |  |  |  | 0 |  | 0 |  | 0 |  | 0 |  | 1097.27 |  | 0 |  |  |  |  | 82.6 |  |  |  |  | DIL
35 | 564851111R00 | Podklad ze štěrkodrti s rozprostřením a zhutněním frakce 0-63 mm, tloušťka po zhutnění 150 mm | m2 | 1517.2 |  | 0 |  | 0 |  | 0 | 21 | 0 | 0.33075 | 501.81 | 0 | 0 | 822-1 | RTS 17/ II | RTS 17/ II | 0.026 | 39.45 |  |  |  |  | POL1_0
|  | MK fr. 0-32: : | [23 empty] | VV | 0
|  | 816*1,2 |  | 979.2 | [21 empty] | VV | 0
|  | park. záliv fr.0-32: : | [23 empty] | VV | 0
|  | 82*1,2 |  | 98.4 | [21 empty] | VV | 0
|  | park. záliv fr.0-63: : | [23 empty] | VV | 0
|  | 82*1,3 |  | 106.6 | [21 empty] | VV | 0
|  | oprava sjezdů fr. 0-32: : | [23 empty] | VV | 0
|  | 80*1,1 |  | 88 | [21 empty] | VV | 0
|  | park stání úsek 2(mřížka) fr. 0-32: : | [23 empty] | VV | 0
|  | 98*1,2 |  | 117.6 | [21 empty] | VV | 0
|  | park. stání úsek 2 (mřížka) fr. 0-63: : | [23 empty] | VV | 0
|  | 98*1,3 |  | 127.4 | [21 empty] | VV | 0
36 | 564861111R00 | Podklad ze štěrkodrti s rozprostřením a zhutněním frakce 0-63 mm, tloušťka po zhutnění 200 mm | m2 | 1060.8 |  | 0 |  | 0 |  | 0 | 21 | 0 | 0.441 | 467.81 | 0 | 0 | 822-1 | RTS 17/ II | RTS 17/ II | 0.029 | 30.76 |  |  |  |  | POL1_0
|  | MK fr. 0-63: : | [23 empty] | VV | 0
|  | 816*1,3 |  | 1060.8 | [21 empty] | VV | 0
37 | 564871111R00 | Podklad ze štěrkodrti s rozprostřením a zhutněním frakce 0-63 mm, tloušťka po zhutnění 250 mm | m2 | 132 |  | 0 |  | 0 |  | 0 | 21 | 0 | 0.55125 | 72.77 | 0 | 0 | 822-1 | RTS 17/ II | RTS 17/ II | 0.027 | 3.56 |  |  |  |  | POL1_0
|  | 110*1,2 |  | 132 | [21 empty] | VV | 0
38 | 573312211R00 | Prolití podkladu nebo krytu z kameniva asfaltem v množství 3,5 kg/m2 | m2 | 121 |  | 0 |  | 0 |  | 0 | 21 | 0 | 0.00354 | 0.43 | 0 | 0 | 822-1 | RTS 17/ II | RTS 17/ II | 0.002 | 0.24 |  |  |  |  | POL1_0
39 | 460650014R00 | Podkladová vrstva z makadamu penetračního tl.20 cm | m2 | 121 |  | 0 |  | 0 |  | 0 | 21 | 0 | 0.45002 | 54.45 | 0 | 0 |  | RTS 17/ II | RTS 17/ II | 0.071 | 8.59 |  |  |  |  | POL1_0
|  | 110*1,1 |  | 121 | [21 empty] | VV | 0
Díl: | 57 | Kryty štěrk. a živič.komunikac |  |  |  | 0 |  | 0 |  | 0 |  | 0 |  | 215.35 |  | 0 |  |  |  |  | 106.56 |  |  |  |  | DIL
40 | 565141111RT2 | Podklad z kameniva obaleného asfaltem ACP 16+ až ACP 22+, v pruhu šířky do 3 m, třídy 1, tloušťka po zhutnění 60 mm | m2 | 816 |  | 0 |  | 0 |  | 0 | 21 | 0 | 0.15826 | 129.14 | 0 | 0 | 822-1 | RTS 17/ II | RTS 17/ II | 0.056 | 45.7 |  |  |  |  | POL1_0
|  | s rozprostřením a zhutněním | [23 empty] | SPI
41 | 573111113R00 | Postřik živičný infiltrační s posypem kamenivem v množství 1,5 kg/m2 | m2 | 121 |  | 0 |  | 0 |  | 0 | 21 | 0 | 0.00652 | 0.79 | 0 | 0 | 822-1 | RTS 17/ II | RTS 17/ II | 0.004 | 0.48 |  |  |  |  | POL1_0
|  | z asfaltu silničního | [23 empty] | SPI
42 | 573191111R00 | Nátěr infiltrační kationaktivní emulzí v množství 1 kg/m2 | m2 | 816 |  | 0 |  | 0 |  | 0 | 21 | 0 | 0.00034 | 0.28 | 0 | 0 | 822-1 | RTS 17/ II | RTS 17/ II | 0.008 | 6.53 |  |  |  |  | POL1_0
43 | 573211111R00 | Postřik živičný spojovací bez posypu kamenivem z asfaltu silničního, v množství od 0,5 do 0,7 kg/m2 | m2 | 816 |  | 0 |  | 0 |  | 0 | 21 | 0 | 0.00061 | 0.5 | 0 | 0 | 822-1 | RTS 17/ II | RTS 17/ II | 0.002 | 1.63 |  |  |  |  | POL1_0
44 | 577131111RT2 | Beton asfaltový s rozprostřením a zhutněním v pruhu šířky do 3 m, ACO 11+, tloušťky 40 mm, plochy od 201 do 1000 m2 | m2 | 816 |  | 0 |  | 0 |  | 0 | 21 | 0 | 0.10373 | 84.64 | 0 | 0 | 822-1 | RTS 17/ II | RTS 17/ II | 0.064 | 52.22 |  |  |  |  | POL1_0
|  | úsek 1: : | [23 empty] | VV | 0
|  | 700 |  | 700 | [21 empty] | VV | 0
|  | úsek 2: : | [23 empty] | VV | 0
|  | 116 |  | 116 | [21 empty] | VV | 0
Díl: | 59 | Dlažby a předlažby komunikací |  |  |  | 0 |  | 0 |  | 0 |  | 0 |  | 26.55 |  | 0 |  |  |  |  | 85.01 |  |  |  |  | DIL
45 | 568111112R00 | Vyztužení podkladní vrstvy z geotextilie, sklon povrchu do 1:5, role šířky do 7,5 m | m2 | 106.6 |  | 0 |  | 0 |  | 0 | 21 | 0 | 0.00021 | 0.02 | 0 | 0 | 822-1 | RTS 17/ II | RTS 17/ II | 0.071 | 7.57 |  |  |  |  | POL1_0
|  | 82*1,3 |  | 106.6 | [21 empty] | VV | 0
46 | 596215040R00 | Kladení zámkové dlažby do drtě tloušťka dlažby 80 mm, tloušťka lože 40 mm | m2 | 162 |  | 0 |  | 0 |  | 0 | 21 | 0 | 0.0739 | 11.97 | 0 | 0 | 822-1 | RTS 17/ II | RTS 17/ II | 0.478 | 77.44 |  |  |  |  | POL1_0
|  | s provedením lože z kameniva drceného, s vyplněním spár, s dvojitým hutněním a se smetením přebytečného materiálu na krajnici. S dodáním hmot pro lože a výplň spár. | [23 empty] | SPI |  | s provedením lože z kameniva drceného, s vyplněním spár, s dvojitým hutněním a se smetením přebytečného materiálu na krajnici. S dodáním hmot pro lože a výplň spár.
|  | 82+80 |  | 162 | [21 empty] | VV | 0
47 | 45-JN | Sorpční textilie REO Fb ( NTRF 24) | m2 | 106.6 |  | 0 |  | 0 |  | 0 | 21 | 0 | 0.00021 | 0.02 | 0 | 0 |  | Vlastní | Kalkul | 0 | 0 |  |  |  |  | POL1_0
|  | 82*1,3 |  | 106.6 | [21 empty] | VV | 0
48 | 592451170R | dlažba betonová dvouvrstvá; obdélník; šedá; l = 200 mm; š = 100 mm; tl. 80,0 mm | m2 | 80 |  | 0 |  | 0 |  | 0 | 21 | 0 | 0.17245 | 13.8 | 0 | 0 | SPCM | RTS 17/ II | RTS 17/ II | 0 | 0 |  |  |  |  | POL3_0
49 | 59248130R | dlažba betonová čtverec; dlaždice zatravňovací; šedá; l = 213 mm; skladebná délka 235 mm; š = 213 mm; tl. 80,0 mm; podíl otevřené plochy 10,0 % | m2 | 82 |  | 0 |  | 0 |  | 0 | 21 | 0 | 0.009 | 0.74 | 0 | 0 | SPCM | RTS 17/ II | RTS 17/ II | 0 | 0 |  |  |  |  | POL3_0
Díl: | 8 | Trubní vedení |  |  |  | 0 |  | 0 |  | 0 |  | 0 |  | 1.32 |  | 0 |  |  |  |  | 14.42 |  |  |  |  | DIL
50 | 871313121R00 | Montáž potrubí z trub z plastů těsněných gumovým kroužkem DN 150 mm | m | 13 |  | 0 |  | 0 |  | 0 | 21 | 0 | 0 | 0 | 0 | 0 | 827-1 | RTS 17/ II | RTS 17/ II | 0.066 | 0.86 |  |  |  |  | POL1_0
|  | v otevřeném výkopu ve sklonu do 20 %, | [23 empty] | SPI
51 | 877313123R00 | Montáž tvarovek na potrubí z trub z plastů těsněných gumovým kroužkem jednoosých DN 150 mm | kus | 12 |  | 0 |  | 0 |  | 0 | 21 | 0 | 1e-05 | 0 | 0 | 0 | 827-1 | RTS 17/ II | RTS 17/ II | 0.176 | 2.11 |  |  |  |  | POL1_0
|  | v otevřeném výkopu, | [23 empty] | SPI
52 | 899331111R00 | Výšková úprava uličního vstupu nebo vpustě do 20 cm zvýšením poklopu | kus | 3 |  | 0 |  | 0 |  | 0 | 21 | 0 | 0.43094 | 1.29 | 0 | 0 | 822-1 | RTS 17/ II | RTS 17/ II | 3.817 | 11.45 |  |  |  |  | POL1_0
|  | odbouráním dosavadního krytu, podkladu, nadezdívky nebo prstence s odklizením vybouraných hmot do 3 m, zarovnání plochy nadezdívky cementovou maltou, podbetonování nebo podezdění rámu, odstranění a znovuosazení rámu, poklopu, mříže, krycího hrnce nebo hydrantu, úpravy a doplnění krytu popř. podkladu vozovky v místě provedené výškové úpravy, | [23 empty] | SPI |  | odbouráním dosavadního krytu, podkladu, nadezdívky nebo prstence s odklizením vybouraných hmot do 3 m, zarovnání plochy nadezdívky cementovou maltou, podbetonování nebo podezdění rámu, odstranění a znovuosazení rámu, poklopu, mříže, krycího hrnce nebo hydrantu, úpravy a doplnění krytu popř. podkladu vozovky v místě provedené výškové úpravy,
|  | Položka bude dále obsahovat náklady na odstranění asfaltového povrchu nad poklopem. | [23 empty] | POP
53 | 871-001 | Napojení dešťových přípojek do kanalizace | kpl | 4 |  | 0 |  | 0 |  | 0 | 21 | 0 | 0 | 0 | 0 | 0 |  | Vlastní | Kalkul | 0 | 0 |  |  |  |  | POL1_0
54 | 28611151.AR | trubka plastová kanalizační PVC; hladká, s hrdlem; Sn 4 kN/m2; D = 160,0 mm; s = 4,00 mm; l = 1000,0 mm | kus | 13 |  | 0 |  | 0 |  | 0 | 21 | 0 | 0.0026 | 0.03 | 0 | 0 | SPCM | RTS 17/ II | RTS 17/ II | 0 | 0 |  |  |  |  | POL3_0
55 | 28611326.AR | zátka DN 100,0 mm | kus | 3 |  | 0 |  | 0 |  | 0 | 21 | 0 | 0 | 0 | 0 | 0 | SPCM | RTS 17/ II | RTS 17/ II | 0 | 0 |  |  |  |  | POL3_0
56 | 28651660.AR | koleno PVC; 15,0 °; D = 160,0 mm; s 1 hrdlem | kus | 4 |  | 0 |  | 0 |  | 0 | 21 | 0 | 0.00054 | 0 | 0 | 0 | SPCM | RTS 17/ II | RTS 17/ II | 0 | 0 |  |  |  |  | POL3_0
57 | 28651662.AR | koleno PVC; 45,0 °; D = 160,0 mm; s 1 hrdlem | kus | 4 |  | 0 |  | 0 |  | 0 | 21 | 0 | 0.00066 | 0 | 0 | 0 | SPCM | RTS 17/ II | RTS 17/ II | 0 | 0 |  |  |  |  | POL3_0
58 | 28651858.AR | přechod kamenina-plast DN 150,0 mm; l = 206 mm | kus | 4 |  | 0 |  | 0 |  | 0 | 21 | 0 | 0.00089 | 0 | 0 | 0 | SPCM | RTS 17/ II | RTS 17/ II | 0 | 0 |  |  |  |  | POL3_0
Díl: | 89 | Ostatní konstrukce na trub.ved |  |  |  | 0 |  | 0 |  | 0 |  | 0 |  | 12.72 |  | 0 |  |  |  |  | 26.86 |  |  |  |  | DIL
59 | 895941311RT2 | Zřízení vpusti kanalizační uliční z betonových dílců včetně dodávky dílců pro uliční vpusti TBV pro typ UVB-50 | kus | 4 |  | 0 |  | 0 |  | 0 | 21 | 0 | 3.0597 | 12.24 | 0 | 0 | 827-1 | RTS 17/ II | RTS 17/ II | 5.024 | 20.1 |  |  |  |  | POL1_0
|  | včetně zřízení lože ze štěrkopísku, | [23 empty] | SPI
60 | 899203111R00 | Osazení mříží litinových o hmotnost jednotlivě přes 100 do 150 kg | kus | 4 |  | 0 |  | 0 |  | 0 | 21 | 0 | 0.00936 | 0.04 | 0 | 0 | 827-1 | RTS 17/ II | RTS 17/ II | 1.689 | 6.76 |  |  |  |  | POL1_0
|  | včetně rámů a košů na bahno, | [23 empty] | SPI
61 | 55340374R | rám s mříží uliční vpusti; mříž litina; rám beton; rozměr 500/500/160 mm; únosnost D 400 kN | kus | 4 |  | 0 |  | 0 |  | 0 | 21 | 0 | 0.109 | 0.44 | 0 | 0 | SPCM | RTS 17/ II | RTS 17/ II | 0 | 0 |  |  |  |  | POL3_0
Díl: | 91 | Doplňující práce na komunikaci |  |  |  | 0 |  | 0 |  | 0 |  | 0 |  | 93.04 |  | 0 |  |  |  |  | 121.88 |  |  |  |  | DIL
62 | 917862111R00 | Osazení silničního nebo chodníkového obrubníku stojatého, s boční opěrou z betonu prostého, do lože z betonu prostého C 12/15 | m | 429 |  | 0 |  | 0 |  | 0 | 21 | 0 | 0.14874 | 63.81 | 0 | 0 | 822-1 | RTS 17/ II | RTS 17/ II | 0.272 | 116.69 |  |  |  |  | POL1_0
|  | S dodáním hmot pro lože tl. 80-100 mm. | [23 empty] | SPI
|  | 260+158+5+6 |  | 429 | [21 empty] | VV | 0
63 | 919731122R00 | Zarovnání styčné plochy podkladu nebo krytu živičné, tloušťky přes 50 do 100 mm | m | 35 |  | 0 |  | 0 |  | 0 | 21 | 0 | 0 | 0 | 0 | 0 | 822-1 | RTS 17/ II | RTS 17/ II | 0.093 | 3.26 |  |  |  |  | POL1_0
|  | podél vybourané části komunikace nebo zpevněné plochy | [23 empty] | SPI
64 | 919735113R00 | Řezání stávajících krytů nebo podkladů živičných, hloubky přes 100 do 150 mm | m | 35 |  | 0 |  | 0 |  | 0 | 21 | 0 | 0 | 0 | 0 | 0 | 822-1 | RTS 17/ II | RTS 17/ II | 0.055 | 1.93 |  |  |  |  | POL1_0
|  | včetně spotřeby vody | [23 empty] | SPI
65 | 286- 011 | Ošetření spáry modifikovanou asfalt. zálivkou | m | 35 |  | 0 |  | 0 |  | 0 | 21 | 0 | 0.0043 | 0.15 | 0 | 0 |  | Vlastní | Kalkul | 0 | 0 |  |  |  |  | POL1_0
66 | 59217472R | obrubník silniční materiál beton; l = 1000,0 mm; š = 150,0 mm; h = 250,0 mm; barva šedá | kus | 260 |  | 0 |  | 0 |  | 0 | 21 | 0 | 0.08 | 20.8 | 0 | 0 | SPCM | RTS 17/ II | RTS 17/ II | 0 | 0 |  |  |  |  | POL3_0
67 | 59217476R | obrubník silniční nájezdový; materiál beton; l = 1000,0 mm; š = 150,0 mm; h = 150,0 mm; barva šedá | kus | 158 |  | 0 |  | 0 |  | 0 | 21 | 0 | 0.048 | 7.58 | 0 | 0 | SPCM | RTS 17/ II | RTS 17/ II | 0 | 0 |  |  |  |  | POL3_0
68 | 59217480R | obrubník silniční přechodový levý; materiál beton; l = 1000,0 mm; š = 150,0 mm; výškový rozsah h = 150 až 250 mm; barva šedá | kus | 5 |  | 0 |  | 0 |  | 0 | 21 | 0 | 0.064 | 0.32 | 0 | 0 | SPCM | RTS 17/ II | RTS 17/ II | 0 | 0 |  |  |  |  | POL3_0
69 | 59217481R | obrubník silniční přechodový pravý; materiál beton; l = 1000,0 mm; š = 150,0 mm; výškový rozsah h = 150 až 250 mm; barva šedá | kus | 6 |  | 0 |  | 0 |  | 0 | 21 | 0 | 0.064 | 0.38 | 0 | 0 | SPCM | RTS 17/ II | RTS 17/ II | 0 | 0 |  |  |  |  | POL3_0
Díl: | 97 | Prorážení otvorů |  |  |  | 0 |  | 0 |  | 0 |  | 0 |  | 0 |  | 0.23 |  |  |  |  | 1.3 |  |  |  |  | DIL
70 | 976085311R00 | Vybourání madel, objímek, rámů, mříží apod. kanalizačních rámů litinových, z rýhovaného plechu nebo betonových včetně poklopů nebo mříží plochy do 0,6 m2 | kus | 5 |  | 0 |  | 0 |  | 0 | 21 | 0 | 0 | 0 | 0.045 | 0.23 | 801-3 | RTS 17/ II | RTS 17/ II | 0.26 | 1.3 |  |  |  |  | POL1_0
Díl: | 99 | Staveništní přesun hmot |  |  |  | 0 |  | 0 |  | 0 |  | 0 |  | 0 |  | 0 |  |  |  |  | 25.1 |  |  |  |  | DIL
71 | 998225111R00 | Přesun hmot komunikací a letišť, kryt živičný jakékoliv délky objektu | t | 1568.61 |  | 0 |  | 0 |  | 0 | 21 | 0 | 0 | 0 | 0 | 0 | 822-1 | RTS 17/ II | RTS 17/ II | 0.016 | 25.1 |  |  |  |  | POL1_0
|  | vodorovně do 200 m | [23 empty] | SPI
|  | 24,9+16,25+70,14+11,27+1097,27+215,35+26,35+1,32+12,72+93,04 |  | 1568.61 | [21 empty] | VV | 0
Díl: | D96 | Přesuny sutí a vybouraných hmot |  |  |  | 0 |  | 0 |  | 0 |  | 0 |  | 0 |  | 0 |  |  |  |  | 507.55 |  |  |  |  | DIL
72 | 979084216R00 | Vodorovná doprava vybouraných hmot po suchu bez naložení, ale se složením na vzdálenost do 5 km | t | 737.72 |  | 0 |  | 0 |  | 0 | 21 | 0 | 0 | 0 | 0 | 0 | 822-1 | RTS 17/ II | RTS 17/ II | 0.688 | 507.55 |  |  |  |  | POL1_0
73 | 979084219R00 | Vodorovná doprava vybouraných hmot po suchu příplatek k ceně za každých dalších i započatých 5 km přes 5 km | t | 737.72 |  | 0 |  | 0 |  | 0 | 21 | 0 | 0 | 0 | 0 | 0 | 822-1 | RTS 17/ II | RTS 17/ II | 0 | 0 |  |  |  |  | POL1_0
74 | 979990103R00 | Poplatek za skládku beton do 30x30 cm | t | 605.61 |  | 0 |  | 0 |  | 0 | 21 | 0 | 0 | 0 | 0 | 0 | 801-3 | RTS 17/ II | RTS 17/ II | 0 | 0 |  |  |  |  | POL1_0
|  | 554,86+50,75 |  | 605.61 | [21 empty] | VV | 0
75 | 979990113R00 | Poplatek za skládku obalovaný asfalt | t | 132.11 |  | 0 |  | 0 |  | 0 | 21 | 0 | 0 | 0 | 0 | 0 | 801-3 | RTS 17/ II | RTS 17/ II | 0 | 0 |  |  |  |  | POL1_0
|  | 75,9+56,21 |  | 132.11 | [21 empty] | VV | 0
[24 empty] | 15 | 21
| Celkem |  |  |  |  | 0 | [17 empty] | 0 | 0 | SUM
END