## List1
rozpočet - parkové úpravy návsi Mladkov
| položka | rozměry/počty | cena
1 | chodník (materiál dle výkresu) | 80m´délky + 7m´parkových úprav x 0,8m šířky = 70m2
2 | odbourání zdiva požární nádrže | 50m´po obvodu x 0,55m šířka zdiva x 0,8m výška = 25m3
3 | UNC | 5 dní po 8 hod. = 40hod.
4 | geotextilie do vodní nádrže s pokládkou | 11m x 20m = 220m2
5 | kamenivo s dopravou | 50m3 = 100tun
6 | ornice | 1700m2 tl.10cm
7 | travní smeno | 1700m2
8 | vrba | 2 ks
9 | sítina a orobinec | 10m2
10 | ostřice a kosatce k vodní nádrži | 6m2
11 | barvínek a zimolez | na 50m2 = 100ks
12 | skalník | na 100m2 = 200ks
13 | netkaná textilie na svah | na 150m2
14 | zelené keře (líska, dřišťál, borovice kleč apod.) | 12 ks
15 | kvetoucí keře (zlatice, pustoryl, janovec, rakytník apod.) | 12 ks
16 | dekorační kůra | 200m2
| celkem bez DPH |  | 0