## Krycí list
POLOŽKOVÝ ROZPOČET
Rozpočet |  | Oprava střechy zámeckého skleníku |  | JKSO
Objekt |  | Název objektu |  | SKP
02 | 01 | Zámecký skleník |  | Měrná jednotka
Stavba |  | Název stavby |  | Počet jednotek
00518 |  | Skleník Boskovice |  | Náklady na m.j.
Projektant |  |  |  | Typ rozpočtu
Zpracovatel projektu
Objednatel
Dodavatel |  |  |  | Zakázkové číslo
Rozpočtoval |  |  |  | Počet listů
ROZPOČTOVÉ NÁKLADY
Základní rozpočtové náklady |  |  | Ostatní rozpočtové náklady
| HSV celkem | 0 | Ztížené výrobní podmínky |  | 0
Z | PSV celkem | 0 | Oborová přirážka |  | 0
R | M práce celkem | 0 | Přesun stavebních kapacit |  | 0
N | M dodávky celkem | 0 | Mimostaveništní doprava |  | 0
ZRN celkem |  | 0 | Zařízení staveniště |  | 0
|  |  | Provoz investora |  | 0
HZS |  | 0 | Kompletační činnost (IČD) |  | 0
ZRN+HZS |  | 0 | Ostatní náklady neuvedené |  | 0
ZRN+ost.náklady+HZS |  | 0 | Ostatní náklady celkem |  | 0
Vypracoval |  |  | Za zhotovitele | Za objednatele
Jméno : |  |  | Jméno : | Jméno :
Datum : |  |  | Datum : | Datum :
Podpis : |  |  | Podpis: | Podpis:
Základ pro DPH |  | 21 | % | 0
DPH |  | 21 | % | 0
Základ pro DPH |  | 0 | % | 0
DPH |  | 0 | % | 0
CENA ZA OBJEKT CELKEM |  |  |  | 0
Poznámka :

## Rekapitulace
Stavba : |  | 00518 Skleník Boskovice |  |  | Rozpočet :
Objekt : |  | 02 Zámecký skleník |  |  | Oprava střechy zámeckého skleníku
REKAPITULACE STAVEBNÍCH DÍLŮ
| Stavební díl |  | HSV | PSV | Dodávka | Montáž | HZS
3 | Svislé a kompletní konstrukce |  | 0 | 0 | 0 | 0 | 0
4 | Vodorovné konstrukce |  | 0 | 0 | 0 | 0 | 0
62 | Úpravy povrchů vnější |  | 0 | 0 | 0 | 0 | 0
94 | Lešení a stavební výtahy |  | 0 | 0 | 0 | 0 | 0
96 | Bourání konstrukcí |  | 0 | 0 | 0 | 0 | 0
99 | Staveništní přesun hmot |  | 0 | 0 | 0 | 0 | 0
712 | Živičné krytiny |  | 0 | 0 | 0 | 0 | 0
762 | Konstrukce tesařské |  | 0 | 0 | 0 | 0 | 0
764 | Konstrukce klempířské |  | 0 | 0 | 0 | 0 | 0
765 | Krytiny tvrdé |  | 0 | 0 | 0 | 0 | 0
767 | Konstrukce zámečnické |  | 0 | 0 | 0 | 0 | 0
783 | Nátěry |  | 0 | 0 | 0 | 0 | 0
M21 | Elektromontáže |  | 0 | 0 | 0 | 0 | 0
D96 | Přesuny suti a vybouraných hmot |  | 0 | 0 | 0 | 0 | 0
| CELKEM OBJEKT |  | 0 | 0 | 0 | 0 | 0
VEDLEJŠÍ ROZPOČTOVÉ NÁKLADY
Název VRN |  |  | Kč | % | Základna |  | Kč
Ztížené výrobní podmínky |  |  | 0 | 0 | 0 |  | 0 | 0
Oborová přirážka |  |  | 0 | 0 | 0 |  | 0 | 0
Přesun stavebních kapacit |  |  | 0 | 0 | 0 |  | 0 | 0
Mimostaveništní doprava |  |  | 0 | 0 | 0 |  | 0 | 0
Zařízení staveniště |  |  | 0 | 0.8 | 0 |  | 0 | 1
Provoz investora |  |  | 0 | 0 | 0 |  | 0 | 1
Kompletační činnost (IČD) |  |  | 0 | 0 | 0 |  | 0 | 2
Rezerva rozpočtu |  |  | 0 | 0 | 0 |  | 0 | 2
| CELKEM VRN |  |  |  |  | 0

## Položky
Položkový rozpočet
Stavba : |  | 00518 Skleník Boskovice |  | Rozpočet: | 0
Objekt : |  | 02 Zámecký skleník |  | Oprava střechy zámeckého skleníku
P.č. | Číslo položky | Název položky | MJ | množství | cena / MJ | celkem (Kč)
Díl: | 3 | Svislé a kompletní konstrukce | [5 empty] | 1
1 | 311231114R00 | Zdivo nosné cihelné z CP 29 P15 na MVC 2,5 | m3 | 4.32 |  | 0 |  | 2 | 1 | 1 | 1 | 1 | 0 | 0 | 0 | 0 | 0 | 1 | 1 | 1.9535
|  | 48*0,30*0,15*2 |  | 4.32 |  |  | 48*0,30*0,15*2
2 | 314291136R00 | Zdivo komínů z cihel šamot. 30 cm na maltu MC 10 | m3 | 1.6875 |  | 0 |  | 2 | 1 | 1 | 1 | 1 | 0 | 0 | 0 | 0 | 0 | 1 | 1 | 1.8099
|  | vyzdívka komíových těles - 3 ks:0,75*0,75*1,00*3 |  | 1.6875 |  |  | vyzdívka komíových těles - 3 ks:0,75*0,75*1,00*3
3 | 316381115R00 | Komínové krycí desky s přesahem tl. 50 - 80 mm | m2 | 2.43 |  | 0 |  | 2 | 1 | 1 | 1 | 1 | 0 | 0 | 0 | 0 | 0 | 1 | 1 | 0.23336
|  | 0,90*0,90*3 |  | 2.43 |  |  | 0,90*0,90*3
4 | 627452111R00 | Spárování maltou MCs zapuštěné rovné, zdí z cihel | m2 | 9 |  | 0 |  | 2 | 1 | 1 | 1 | 1 | 0 | 0 | 0 | 0 | 0 | 1 | 1 | 0.01722
|  | komínová tělesa - 3 ks:0,75*1,00*4*3 |  | 9 |  |  | komínová tělesa - 3 ks:0,75*1,00*4*3
| Celkem za | 3 Svislé a kompletní konstrukce |  |  |  | 0 |  | 4 |  |  |  |  | 0 | 0 | 0 | 0 | 0
Díl: | 4 | Vodorovné konstrukce | [5 empty] | 1
5 | 417321313R00 | Ztužující pásy a věnce z betonu železového C 16/20 | m3 | 4.836 |  | 0 |  | 2 | 1 | 1 | 1 | 1 | 0 | 0 | 0 | 0 | 0 | 1 | 1 | 2.5251
|  | věnec na čelní straně:0,40*0,10*48 |  | 1.92 |  |  | věnec na čelní straně:0,40*0,10*48
|  | věnec na okapové stěně:0,40*0,10*48 |  | 1.92 |  |  | věnec na okapové stěně:0,40*0,10*48
|  | věnec na atice pravá strana:0,4*(11,8+0,60)*0,10 |  | 0.496 |  |  | věnec na atice pravá strana:0,4*(11,8+0,60)*0,10
|  | dtto na levé straně:0,50 |  | 0.5 |  |  | dtto na levé straně:0,50
6 | 417351115R00 | Bednění ztužujících pásů a věnců - zřízení | m2 | 48.64 |  | 0 |  | 2 | 1 | 1 | 1 | 1 | 0 | 0 | 0 | 0 | 0 | 1 | 1 | 0.00782
|  | věnec na čelní stěně:0,20*2*48 |  | 19.2 |  |  | věnec na čelní stěně:0,20*2*48
|  | na okapové stěně:19,2 |  | 19.2 |  |  | na okapové stěně:19,2
|  | věnec na atice na pravé straně:(11,80+11,80+1,00+0,60+0,40)*0,20 |  | 5.12 |  |  | věnec na atice na pravé straně:(11,80+11,80+1,00+0,60+0,40)*0,20
|  | dtto na levé straně:5,12 |  | 5.12 |  |  | dtto na levé straně:5,12
7 | 417351116R00 | Bednění ztužujících pásů a věnců - odstranění | m2 | 48.64 |  | 0 |  | 2 | 1 | 1 | 1 | 1 | 0 | 0 | 0 | 0 | 0 | 1 | 1 | 0
|  | 48,64 |  | 48.64 |  |  | 48,64
8 | 417361821R00 | Výztuž ztužujících pásů a věnců z oceli 10505 | t | 0.328 |  | 0 |  | 2 | 1 | 1 | 1 | 1 | 0 | 0 | 0 | 0 | 0 | 1 | 1 | 1.0167
|  | 0,13*2+0,034*2 |  | 0.328 |  |  | 0,13*2+0,034*2
| Celkem za | 4 Vodorovné konstrukce |  |  |  | 0 |  | 4 |  |  |  |  | 0 | 0 | 0 | 0 | 0
Díl: | 62 | Úpravy povrchů vnější | [5 empty] | 1
9 | 216904391R00 | Očištění zdiva stěn | m2 | 31.8 |  | 0 |  | 2 | 1 | 0 | 0 | 1 | 0 | 0 | 0 | 0 | 0 | 1 | 0 | 0
10 | 602011172R00 | Štuk vnější Cemix 023 b tl. 3 mm, ručně | m2 | 31.8 |  | 0 |  | 2 | 1 | 1 | 1 | 1 | 0 | 0 | 0 | 0 | 0 | 1 | 1 | 0.00452
11 | 602015191R00 | Podkladní nátěr stěn pod tenkovrstvé omítky | m2 | 31.8 |  | 0 |  | 2 | 1 | 1 | 1 | 1 | 0 | 0 | 0 | 0 | 0 | 1 | 1 | 0.00019
12 | 612421615R00 | Omítka vnitřní zdiva, MVC, hrubá zatřená | m2 | 31.8 |  | 0 |  | 2 | 1 | 1 | 1 | 1 | 0 | 0 | 0 | 0 | 0 | 1 | 1 | 0.03921
|  | pravá atika:(12,00+12,00+1,00+0,60+0,40)*0,15 |  | 3.9 |  |  | pravá atika:(12,00+12,00+1,00+0,60+0,40)*0,15
|  | levá atika:3,9 |  | 3.9 |  |  | levá atika:3,9
|  | čelní pultová strana:48*0,25 |  | 12 |  |  | čelní pultová strana:48*0,25
|  | strana u okapu:12 |  | 12 |  |  | strana u okapu:12
13 | 622471317RU2 | Nátěr nebo nástřik stěn vnějších, složitost 1 - 2 hmota nátěrová silikátová | m2 | 62 |  | 0 |  | 2 | 1 | 1 | 1 | 1 | 0 | 0 | 0 | 0 | 0 | 1 | 1 | 0.00083
|  | 62 |  | 62 |  |  | 62
14 | 622481211RT8 | Montáž výztužné sítě (perlinky) do stěrky-stěny včetně výztužné sítě a stěrkového tmelu | m2 | 31.8 |  | 0 |  | 2 | 1 | 0 | 0 | 1 | 0 | 0 | 0 | 0 | 0 | 1 | 0 | 0.00361
| Celkem za | 62 Úpravy povrchů vnější |  |  |  | 0 |  | 4 |  |  |  |  | 0 | 0 | 0 | 0 | 0
Díl: | 94 | Lešení a stavební výtahy | [5 empty] | 1
15 | 941941041R00 | Montáž lešení leh.řad.s podlahami,š.1,2 m, H 10 m | m2 | 100 |  | 0 |  | 2 | 1 | 1 | 1 | 1 | 0 | 0 | 0 | 0 | 0 | 1 | 1 | 0.01838
16 | 941941291R00 | Příplatek za každý měsíc použití lešení k pol.1041 | m2 | 100 |  | 0 |  | 2 | 1 | 1 | 1 | 1 | 0 | 0 | 0 | 0 | 0 | 1 | 1 | 0.00097
17 | 941941842R00 | Demontáž lešení leh.řad.s podlahami,š.1,2 m,H 30 m | m2 | 100 |  | 0 |  | 2 | 1 | 1 | 1 | 1 | 0 | 0 | 0 | 0 | 0 | 1 | 1 | 0
18 | 94-1 | Práce s plošinou | hod | 45 |  | 0 |  | 2 | 12 | 0 | 7 | 1 | 0 | 0 | 0 | 0 | 0 | 12 | 0 | 0
| Celkem za | 94 Lešení a stavební výtahy |  |  |  | 0 |  | 4 |  |  |  |  | 0 | 0 | 0 | 0 | 0
Díl: | 96 | Bourání konstrukcí | [5 empty] | 1
19 | 962032241R00 | Bourání zdiva z cihel pálených na MC | m3 | 1.44 |  | 0 |  | 2 | 1 | 1 | 1 | 1 | 0 | 0 | 0 | 0 | 0 | 1 | 1 | 0.00128
|  | odbourání a vyrovnání zdiva pod věnec na čelní staně:48,00*0,30*0,10 |  | 1.44 |  |  | odbourání a vyrovnání zdiva pod věnec na čelní staně:48,00*0,30*0,10
20 | 962032641R00 | Bourání zdiva komínového z cihel na MC | m3 | 0.96 |  | 0 |  | 2 | 1 | 1 | 1 | 1 | 0 | 0 | 0 | 0 | 0 | 1 | 1 | 0
|  | bourání 2 ks komínů:0,80*0,80*0,75*2 |  | 0.96 |  |  | bourání 2 ks komínů:0,80*0,80*0,75*2
| Celkem za | 96 Bourání konstrukcí |  |  |  | 0 |  | 4 |  |  |  |  | 0 | 0 | 0 | 0 | 0
Díl: | 99 | Staveništní přesun hmot | [5 empty] | 1
21 | 999281108R00 | Přesun hmot pro opravy a údržbu do výšky 12 m | t | 28.6405 |  | 0 |  | 2 | 7 | 1 | 2 | 1 | 0 | 0 | 0 | 0 | 0 | 7 | 1 | 0
| Celkem za | 99 Staveništní přesun hmot |  |  |  | 0 |  | 4 |  |  |  |  | 0 | 0 | 0 | 0 | 0
Díl: | 712 | Živičné krytiny | [5 empty] | 1
22 | 712300831R00 | Odstranění živičné krytiny střech z asf. pásů kotvených do podkladu | m2 | 422.4 |  | 0 |  | 2 | 1 | 7 | 7 | 2 | 0 | 0 | 0 | 0 | 0 | 1 | 7 | 0
|  | lepenka A 330 H:422,4 |  | 422.4 |  |  | lepenka A 330 H:422,4
23 | 712300832R00 | Odstranění živičné krytiny střech do 10° 2vrstvé | m2 | 288 |  | 0 |  | 2 | 1 | 7 | 7 | 2 | 0 | 0 | 0 | 0 | 0 | 1 | 7 | 0
|  | lepenky pod původní krytinou:288 |  | 288 |  |  | lepenky pod původní krytinou:288
24 | 712 30-0831.R01 | Odstranění živičné krytiny střech z modifikovaných asf. pásů kotvených do podkladu | m2 | 422.4 |  | 0 |  | 2 | 12 | 0 | 1 | 2 | 0 | 0 | 0 | 0 | 0 | 12 | 0 | 0
|  | 422,4 |  | 422.4 |  |  | 422,4
| Celkem za | 712 Živičné krytiny |  |  |  | 0 |  | 4 |  |  |  |  | 0 | 0 | 0 | 0 | 0
Díl: | 762 | Konstrukce tesařské | [5 empty] | 1
25 | 762311103R00 | Montáž kotevních želez, příložek, patek, táhel | kus | 795 |  | 0 |  | 2 | 1 | 7 | 7 | 2 | 0 | 0 | 0 | 0 | 0 | 1 | 7 | 0.00332
|  | zesílení horní pásnice vazníků prošroubováním:12/0,8*53 |  | 795 |  |  | zesílení horní pásnice vazníků prošroubováním:12/0,8*53
|  | 53 vazníků: |  | 0 |  |  | 53 vazníků:
26 | 762341210R00 | Montáž bednění střech rovných, prkna hrubá na sraz | m2 | 1134 |  | 0 |  | 2 | 1 | 7 | 7 | 2 | 0 | 0 | 0 | 0 | 0 | 1 | 7 | 0
|  | spodní bednění na vaznících:567 |  | 567 |  |  | spodní bednění na vaznících:567
|  | horní bednění na kontralatích:567 |  | 567 |  |  | horní bednění na kontralatích:567
27 | 762342204R00 | Montáž laťování střech, svislé, vzdálenost 100 cm | m2 | 636 |  | 0 |  | 2 | 1 | 7 | 7 | 2 | 0 | 0 | 0 | 0 | 0 | 1 | 7 | 0
|  | montáž kontralatí:53*12 |  | 636 |  |  | montáž kontralatí:53*12
28 | 762395000R00 | Spojovací a ochranné prostředky pro střechy | m3 | 38.53 |  | 0 |  | 2 | 1 | 7 | 7 | 2 | 0 | 0 | 0 | 0 | 0 | 1 | 7 | 0.02357
|  | prkna:15,62*2 |  | 31.24 |  |  | prkna:15,62*2
|  | kontralatě:1,70 |  | 1.7 |  |  | kontralatě:1,70
|  | hranoly 5/8:5,59 |  | 5.59 |  |  | hranoly 5/8:5,59
29 | 762811811R00 | Demontáž záklopů z hrubých prken tl. do 3,2 cm | m2 | 566.4 |  | 0 |  | 2 | 1 | 7 | 7 | 2 | 0 | 0 | 0 | 0 | 0 | 1 | 7 | 0
|  | demontáž záklopu v celé ploše:47,2*12 |  | 566.4 |  |  | demontáž záklopu v celé ploše:47,2*12
30 | 60514114 | Střešní lať . 4x6 cm | m | 731.4 |  | 0 |  | 2 | 12 | 0 | 54 | 2 | 0 | 0 | 0 | 0 | 0 | 12 | 0 | 0.0013
|  | 53*12*1,15 |  | 731.4 |  |  | 53*12*1,15
31 | 762-2 | Vyřezávání drážek v bednění pro uchycení žlabových háků | kus | 50 |  | 0 |  | 2 | 12 | 0 | 4 | 2 | 0 | 0 | 0 | 0 | 0 | 12 | 0 | 0
32 | 765-5 | Odvětrání podstřešního prostoru | kus | 14 |  | 0 |  | 2 | 12 | 0 | 83 | 2 | 0 | 0 | 0 | 0 | 0 | 12 | 0 | 0
|  | dodávka a montáž prostupu bedněním a folií, včetně manžety a KG 110 mm:14 |  | 14 |  |  | dodávka a montáž prostupu bedněním a folií, včetně manžety a KG 110 mm:14
33 | 309001330000 | Tyč závit.ocelová M16x300 mm vč. matek, podložek | kus | 265 |  | 0 |  | 2 | 3 | 7 | 309001330000 | 2 | 0 | 0 | 0 | 0 | 0 | 3 | 7 | 0
|  | 795/3 |  | 265 |  |  | 795/3
34 | 60512548 | Prkno SM/JD omít.II.jak.tl.2,4 dl.400-600 š.17-24 | m3 | 31.2432 |  | 0 |  | 2 | 3 | 7 | 60512548 | 2 | 0 | 0 | 0 | 0 | 0 | 3 | 7 | 0.55
|  | 566*0,024*1,15*2 |  | 31.2432 |  |  | 566*0,024*1,15*2
35 | 60515010 | Hranolek SM/JD 1 76-100 cm2 dl. 400-600 cm | m3 | 5.5968 |  | 0 |  | 2 | 3 | 7 | 60515010 | 2 | 0 | 0 | 0 | 0 | 0 | 3 | 7 | 0.55
|  | zesílení oboustranné horních pásnic vazníků:53*12*2*0,05*0,08*1,10 |  | 5.5968 |  |  | zesílení oboustranné horních pásnic vazníků:53*12*2*0,05*0,08*1,10
36 | 998762102R00 | Přesun hmot pro tesařské konstrukce, výšky do 12 m | t | 24.7604 |  | 0 |  | 2 | 7 | 1001 | 5 | 2 | 0 | 0 | 0 | 0 | 0 | 7 | 1001 | 0
| Celkem za | 762 Konstrukce tesařské |  |  |  | 0 |  | 4 |  |  |  |  | 0 | 0 | 0 | 0 | 0
Díl: | 764 | Konstrukce klempířské | [5 empty] | 1
37 | 764-2 | Koleno horní Cu dvojité O 120 mm | kus | 4 |  | 0 |  | 2 | 11 | 3 | 87 | 2 | 0 | 0 | 0 | 0 | 0 | 11 | 3 | 0
38 | 764211241RT1 | Krytina hladká z Cu, svitky š. 670mm, sklon do 30° plocha nad 25 m2 | m2 | 567 |  | 0 |  | 2 | 1 | 7 | 7 | 2 | 0 | 0 | 0 | 0 | 0 | 1 | 7 | 0.0198
|  | 11/K:567 |  | 567 |  |  | 11/K:567
39 | 764233240R00 | Lemování z Cu zdí, plochých střech, rš 400 mm | m | 22.9 |  | 0 |  | 2 | 1 | 7 | 7 | 2 | 0 | 0 | 0 | 0 | 0 | 1 | 7 | 0.00544
|  | 6/K lemování atiky na pravé straně:12,0+0,60+1,00 |  | 13.6 |  |  | 6/K lemování atiky na pravé straně:12,0+0,60+1,00
|  | 6/K lemování části atiky na levé straně:12,00-4,4+0,30+0,40+1,00 |  | 9.3 |  |  | 6/K lemování části atiky na levé straně:12,00-4,4+0,30+0,40+1,00
40 | 764233290R00 | Lemování z Cu zdí, plochých střech, rš 1000 mm | m | 4.5 |  | 0 |  | 2 | 1 | 7 | 7 | 2 | 0 | 0 | 0 | 0 | 0 | 1 | 7 | 0.00917
|  | 7/K lemování části atiky na levé straně :4,5 |  | 4.5 |  |  | 7/K lemování části atiky na levé straně :4,5
41 | 764239230R00 | Lemování z Cu, komínů na hladké krytině, v ploše | m2 | 5.25 |  | 0 |  | 2 | 1 | 7 | 7 | 2 | 0 | 0 | 0 | 0 | 0 | 1 | 7 | 0.01021
|  | 10/K:5,25 |  | 5.25 |  |  | 10/K:5,25
42 | 764252203R00 | Žlaby z Cu plechu podokapní půlkruhové, rš 330 mm | m | 5 |  | 0 |  | 2 | 1 | 7 | 7 | 2 | 0 | 0 | 0 | 0 | 0 | 1 | 7 | 0.00328
43 | 764252291R00 | Montáž žlabů z Cu podokapních půlkruhových rš.330 | m | 43 |  | 0 |  | 2 | 1 | 7 | 7 | 2 | 0 | 0 | 0 | 0 | 0 | 1 | 7 | 4e-05
|  | 12/K žlab:43 |  | 43 |  |  | 12/K žlab:43
44 | 764252292R00 | Montáž háků z Cu půlkruhových | kus | 50 |  | 0 |  | 2 | 1 | 7 | 7 | 2 | 0 | 0 | 0 | 0 | 0 | 1 | 7 | 6e-05
|  | 50 |  | 50 |  |  | 50
45 | 764252292R00 | Montáž háků z Cu půlkruhových | kus | 50 |  | 0 |  | 2 | 1 | 7 | 7 | 2 | 0 | 0 | 0 | 0 | 0 | 1 | 7 | 6e-05
46 | 764259211R00 | Kotlík kónický z Cu plechu pro trouby, D do 150 mm | kus | 4 |  | 0 |  | 2 | 1 | 7 | 7 | 2 | 0 | 0 | 0 | 0 | 0 | 1 | 7 | 0.00503
|  | 13/K kotlík:4 |  | 4 |  |  | 13/K kotlík:4
47 | 764291210R00 | Závětrná lišta z Cu plechu, rš 250 mm | m | 48 |  | 0 |  | 2 | 1 | 7 | 7 | 2 | 0 | 0 | 0 | 0 | 0 | 1 | 7 | 0.00263
|  | 5/K krycí plech odvětrání u pultu:48 |  | 48 |  |  | 5/K krycí plech odvětrání u pultu:48
48 | 764291240R00 | Závětrná lišta z Cu plechu, rš 500 mm | m | 48 |  | 0 |  | 2 | 1 | 7 | 7 | 2 | 0 | 0 | 0 | 0 | 0 | 1 | 7 | 0.00412
|  | 4/K závětrná lišta na čelní straně u pultu:48 |  | 48 |  |  | 4/K závětrná lišta na čelní straně u pultu:48
49 | 764294220R00 | Podkladní pás z Cu plechu, rš 400 mm | m | 48 |  | 0 |  | 2 | 1 | 7 | 7 | 2 | 0 | 0 | 0 | 0 | 0 | 1 | 7 | 0.00118
|  | 3/K podkladní plech pod falcovanou krytinu:48 |  | 48 |  |  | 3/K podkladní plech pod falcovanou krytinu:48
50 | 764294230R00 | Podkladní pás z Cu plechu, rš 250 mm | m | 96 |  | 0 |  | 2 | 1 | 7 | 7 | 2 | 0 | 0 | 0 | 0 | 0 | 1 | 7 | 0.00146
|  | 1/K podkladní plech pod folii u okapo:48 |  | 48 |  |  | 1/K podkladní plech pod folii u okapo:48
|  | 2/K podkladní plech pod folii u pultu:48 |  | 48 |  |  | 2/K podkladní plech pod folii u pultu:48
51 | 764296230R00 | Dilatační lišta připojovací z Cu plechu, rš 150 mm | m | 33.2 |  | 0 |  | 2 | 1 | 7 | 7 | 2 | 0 | 0 | 0 | 0 | 0 | 1 | 7 | 0.00119
|  | 9/K přítlačná lišta lemování zdí na pravé straně:12,0+0,60+1,00 |  | 13.6 |  |  | 9/K přítlačná lišta lemování zdí na pravé straně:12,0+0,60+1,00
|  | dtto levá strana:13,60 |  | 13.6 |  |  | dtto levá strana:13,60
|  | dtto komíny :0,75*4*2 |  | 6 |  |  | dtto komíny :0,75*4*2
52 | 764311831R00 | Demontáž krytiny, pásy 1 m, | m2 | 144 |  | 0 |  | 2 | 1 | 0 | 0 | 2 | 0 | 0 | 0 | 0 | 0 | 1 | 0 | 0
|  | 12,0*12,0 |  | 144 |  |  | 12,0*12,0
53 | 764323820R00 | Demont. oplech. okapů, rš 250 mm | m | 48 |  | 0 |  | 2 | 1 | 7 | 7 | 2 | 0 | 0 | 0 | 0 | 0 | 1 | 7 | 0
|  | pod původní krytinou u žlabu:48 |  | 48 |  |  | pod původní krytinou u žlabu:48
54 | 764331850R00 | Demontáž lemování zdí, rš 400 a 500 mm, do 30° | m | 22.7 |  | 0 |  | 2 | 1 | 7 | 7 | 2 | 0 | 0 | 0 | 0 | 0 | 1 | 7 | 0
|  | demontáž lemování z Pz na pravé straně (provozorního):12,00+0,60 |  | 12.6 |  |  | demontáž lemování z Pz na pravé straně (provozorního):12,00+0,60
|  | čelní strana atiky vpravo:1,00 |  | 1 |  |  | čelní strana atiky vpravo:1,00
|  | demontáž lemování původního z Cu na levé straně:12,0+0,60-4,50 |  | 8.1 |  |  | demontáž lemování původního z Cu na levé straně:12,0+0,60-4,50
|  | čelní strany atiky vlevo:1,00 |  | 1 |  |  | čelní strany atiky vlevo:1,00
55 | 764331860R00 | Demontáž lemování zdí, rš 660 a 750 mm, do 30° | m | 4.4 |  | 0 |  | 2 | 1 | 7 | 7 | 2 | 0 | 0 | 0 | 0 | 0 | 1 | 7 | 0
|  | demontáž lemování z Cu na atice na levé straně (trojúhelníkové lemování):4,40 |  | 4.4 |  |  | demontáž lemování z Cu na atice na levé straně (trojúhelníkové lemování):4,40
56 | 764339830R00 | Demontáž lemování komínů v ploše, hl. kryt, do 30° | m2 | 5.25 |  | 0 |  | 2 | 1 | 7 | 7 | 2 | 0 | 0 | 0 | 0 | 0 | 1 | 7 | 0
|  | 1,75*3 |  | 5.25 |  |  | 1,75*3
57 | 764351836R00 | Demontáž háků, sklon do 30° | kus | 50 |  | 0 |  | 2 | 1 | 7 | 7 | 2 | 0 | 0 | 0 | 0 | 0 | 1 | 7 | 0
58 | 764352810R00 | Demontáž žlabů půlkruh. rovných, rš 330 mm, do 30° | m | 48 |  | 0 |  | 2 | 1 | 7 | 7 | 2 | 0 | 0 | 0 | 0 | 0 | 1 | 7 | 0
59 | 764394811R00 | Demontáž podkladního pásu,rš 250 mm | m | 48 |  | 0 |  | 2 | 1 | 7 | 7 | 2 | 0 | 0 | 0 | 0 | 0 | 1 | 7 | 0
|  | u okapu:48 |  | 48 |  |  | u okapu:48
60 | 764430810R00 | Demontáž oplechování zdí, rš do 250 mm | m | 12 |  | 0 |  | 2 | 1 | 7 | 7 | 2 | 0 | 0 | 0 | 0 | 0 | 1 | 7 | 0
|  | demontáž čelní závětrné lišty:12 |  | 12 |  |  | demontáž čelní závětrné lišty:12
61 | 764430840R00 | Demontáž oplechování zdí,rš od 330 do 500 mm | m | 11.4 |  | 0 |  | 2 | 1 | 7 | 7 | 2 | 0 | 0 | 0 | 0 | 0 | 1 | 7 | 0
|  | demontáž oplechování zdi nižší u atiky na levé straně:11,4 |  | 11.4 |  |  | demontáž oplechování zdi nižší u atiky na levé straně:11,4
62 | 764430850R00 | Demontáž oplechování zdí,rš 800 mm | m | 24 |  | 0 |  | 2 | 1 | 0 | 0 | 2 | 0 | 0 | 0 | 0 | 0 | 1 | 0 | 0
|  | demontáž oplechování vrchu atiky na pravé straně:12 |  | 12 |  |  | demontáž oplechování vrchu atiky na pravé straně:12
|  | dtto levá strana:12 |  | 12 |  |  | dtto levá strana:12
63 | 764530230R00 | Oplechování zdí z Cu plechu, rš 400 mm | m | 4.5 |  | 0 |  | 2 | 1 | 7 | 7 | 2 | 0 | 0 | 0 | 0 | 0 | 1 | 7 | 0.00454
|  | 15/K oplechování zdí nižší u atiky na levé straně:4,5 |  | 4.5 |  |  | 15/K oplechování zdí nižší u atiky na levé straně:4,5
64 | 764530260R00 | Oplechování zdí z Cu plechu, rš 800 mm | m | 25.2 |  | 0 |  | 2 | 1 | 7 | 7 | 2 | 0 | 0 | 0 | 0 | 0 | 1 | 7 | 0.00661
|  | 8/K atika na pravé straně:12,60 |  | 12.6 |  |  | 8/K atika na pravé straně:12,60
|  | 8/K atika na levé straně:12,6 |  | 12.6 |  |  | 8/K atika na levé straně:12,6
65 | 764556243U00 | Mtž Cu koleno horní kruhové D 120 | kus | 4 |  | 0 |  | 2 | 1 | 7 | 7 | 2 | 0 | 0 | 0 | 0 | 0 | 1 | 7 | 0.00011
|  | 14/K koleno horní dvojité:4 |  | 4 |  |  | 14/K koleno horní dvojité:4
66 | 764-1 | Hák Cu rš 330 | kus | 50 |  | 0 |  | 2 | 12 | 0 | 86 | 2 | 0 | 0 | 0 | 0 | 0 | 12 | 0 | 0
67 | 764-1 | Rozřezávání krytiny z pásů Cu | m | 226 |  | 0 |  | 2 | 12 | 0 | 2 | 2 | 0 | 0 | 0 | 0 | 0 | 12 | 0 | 0
68 | 998764102R00 | Přesun hmot pro klempířské konstr., výšky do 12 m | t | 12.238 |  | 0 |  | 2 | 7 | 1001 | 5 | 2 | 0 | 0 | 0 | 0 | 0 | 7 | 1001 | 0
| Celkem za | 764 Konstrukce klempířské |  |  |  | 0 |  | 4 |  |  |  |  | 0 | 0 | 0 | 0 | 0
Díl: | 765 | Krytiny tvrdé | [5 empty] | 1
69 | 765331663R00 | Větrací pás z PVC perforovaný | m | 100 |  | 0 |  | 2 | 1 | 7 | 7 | 2 | 0 | 0 | 0 | 0 | 0 | 1 | 7 | 0.00049
|  | 50*2 |  | 100 |  |  | 50*2
70 | 765901001R00 | Montáž podstřešní fólie | m2 | 567 |  | 0 |  | 2 | 1 | 7 | 7 | 2 | 0 | 0 | 0 | 0 | 0 | 1 | 7 | 0
|  | folie pod kontralatěmi:567 |  | 567 |  |  | folie pod kontralatěmi:567
71 | 765901112R00 | Fólie izolační podstřešní paropropustná- montáž | m2 | 566 |  | 0 |  | 2 | 1 | 7 | 7 | 2 | 0 | 0 | 0 | 0 | 0 | 1 | 7 | 0.00013
|  | strukturovaná rohož pod falcovanou krytinu:566 |  | 566 |  |  | strukturovaná rohož pod falcovanou krytinu:566
72 | 953981101R00 | Chemické kotvy do betonu, hl. 80 mm, M 8, ampule | kus | 192 |  | 0 |  | 2 | 1 | 1 | 1 | 2 | 0 | 0 | 0 | 0 | 0 | 1 | 1 | 0
|  | kotvení pozednice na věnci na čelní i okapové straně :48*2*2 |  | 192 |  |  | kotvení pozednice na věnci na čelní i okapové straně :48*2*2
|  | (2 kotvy na bm): |  | 0 |  |  | (2 kotvy na bm):
73 | 7 | Folie Dekten Multi Pro | m2 | 652.05 |  | 0 |  | 2 | 12 | 0 | 56 | 2 | 0 | 0 | 0 | 0 | 0 | 12 | 0 | 0.00027
|  | 567*1,15 |  | 652.05 |  |  | 567*1,15
74 | 765-1 | Strukturovaná dělící paropropustná rohož pod falcovanou krytinu DEKTEN METAL Plus | m2 | 622.6 |  | 0 |  | 2 | 12 | 0 | 5 | 2 | 0 | 0 | 0 | 0 | 0 | 12 | 0 | 0.0005
|  | 566*1,10 |  | 622.6 |  |  | 566*1,10
75 | 765-3 | Lepísí páska Dektape Multi | m | 50 |  | 0 |  | 2 | 12 | 0 | 57 | 2 | 0 | 0 | 0 | 0 | 0 | 12 | 0 | 0
|  | slepení spojů folie:50 |  | 50 |  |  | slepení spojů folie:50
76 | 765-4 | Páska Dektape Kontra | m | 699.6 |  | 0 |  | 2 | 12 | 0 | 58 | 2 | 0 | 0 | 0 | 0 | 0 | 12 | 0 | 0
|  | Těsnící páska pod kontralatě:636*1,1 |  | 699.6 |  |  | Těsnící páska pod kontralatě:636*1,1
77 | 998765102R00 | Přesun hmot pro krytiny tvrdé, výšky do 12 m | t | 0.60993 |  | 0 |  | 2 | 7 | 1001 | 5 | 2 | 0 | 0 | 0 | 0 | 0 | 7 | 1001 | 0
| Celkem za | 765 Krytiny tvrdé |  |  |  | 0 |  | 4 |  |  |  |  | 0 | 0 | 0 | 0 | 0
Díl: | 767 | Konstrukce zámečnické | [5 empty] | 1
78 | 767-1 | Demontáž hlavic Lomanco | ks | 2 |  | 0 |  | 2 | 12 | 0 | 8 | 2 | 0 | 0 | 0 | 0 | 0 | 12 | 0 | 0
|  | demontáž 2 ks hlavic osazených při provizorním zakrytí:2 |  | 2 |  |  | demontáž 2 ks hlavic osazených při provizorním zakrytí:2
| Celkem za | 767 Konstrukce zámečnické |  |  |  | 0 |  | 4 |  |  |  |  | 0 | 0 | 0 | 0 | 0
Díl: | 783 | Nátěry | [5 empty] | 1
79 | 783782205R00 | Nátěr tesařských konstrukcí Bochemitem QB 2x | m2 | 3554.792 |  | 0 |  | 2 | 1 | 7 | 7 | 2 | 0 | 0 | 0 | 0 | 0 | 1 | 7 | 0.00016
|  | prkna z obou stran:567*1,15*2*2 |  | 2608.2 |  |  | prkna z obou stran:567*1,15*2*2
|  | prkna boky:0,024*2*7*650*2 |  | 436.8 |  |  | prkna boky:0,024*2*7*650*2
|  | kontralatě:730*0,20 |  | 146 |  |  | kontralatě:730*0,20
|  | hranol 5/8:636*2*1,10*0,26 |  | 363.792 |  |  | hranol 5/8:636*2*1,10*0,26
| Celkem za | 783 Nátěry |  |  |  | 0 |  | 4 |  |  |  |  | 0 | 0 | 0 | 0 | 0
Díl: | M21 | Elektromontáže | [5 empty] | 1
80 | M21-1 | Demontáž a montáž hromosvodu | soub. | 1 |  | 0 |  | 2 | 12 | 0 | 84 | 4 | 0 | 0 | 0 | 0 | 0 | 12 | 0 | 0
| Celkem za | M21 Elektromontáže |  |  |  | 0 |  | 4 |  |  |  |  | 0 | 0 | 0 | 0 | 0
Díl: | D96 | Přesuny suti a vybouraných hmot | [5 empty] | 1
81 | POPL. | Poplatek za skládku (asf. lepenka) | t | 5.09 |  | 0 |  | 2 | 12 | 0 | 10 | 1 | 0 | 0 | 0 | 0 | 0 | 12 | 0 | 0
|  | asf. lepenka dvojnásobná na původní střeše: |  | 0 |  |  | asf. lepenka dvojnásobná na původní střeše:
|  | modif. pás na provizorním zakrytí: |  | 0 |  |  | modif. pás na provizorním zakrytí:
|  | asf. lepenka na provizorním zakrytí: |  | 0 |  |  | asf. lepenka na provizorním zakrytí:
|  | 5,09 |  | 5.09 |  |  | 5,09
82 | POPL. | Poplatek za skládku (ostatní materiál) | t | 12.3 |  | 0 |  | 2 | 12 | 0 | 11 | 1 | 0 | 0 | 0 | 0 | 0 | 12 | 0 | 0
83 | 979011111R00 | Svislá doprava suti a vybour. hmot za 2.NP a 1.PP | t | 21.941 |  | 0 |  | 2 | 8 | 0 | 3 | 1 | 0 | 0 | 0 | 0 | 0 | 8 | 0 | 0
84 | 979081111R00 | Odvoz suti a vybour. hmot na skládku do 1 km | t | 21.941 |  | 0 |  | 2 | 8 | 0 | 3 | 1 | 0 | 0 | 0 | 0 | 0 | 8 | 0 | 0
85 | 979081121R00 | Příplatek k odvozu za každý další 1 km | t | 131.6461 |  | 0 |  | 2 | 8 | 0 | 3 | 1 | 0 | 0 | 0 | 0 | 0 | 8 | 0 | 0
86 | 979082111R00 | Vnitrostaveništní doprava suti do 10 m | t | 21.941 |  | 0 |  | 2 | 8 | 0 | 3 | 1 | 0 | 0 | 0 | 0 | 0 | 8 | 0 | 0
87 | 979082121R00 | Příplatek k vnitrost. dopravě suti za dalších 5 m | t | 109.7051 |  | 0 |  | 2 | 8 | 0 | 3 | 1 | 0 | 0 | 0 | 0 | 0 | 8 | 0 | 0
| Celkem za | D96 Přesuny suti a vybouraných hmot |  |  |  | 0 |  | 4 |  |  |  |  | 0 | 0 | 0 | 0 | 0