## Položky
Výkaz výměr
Stavba : | Půdní vestavba sociálních bytů Masarykovo nám. 29/28, Boskovice
Objekt : | Zdravotně technické instalace
| Název položky | MJ | množství | cena / MJ | celkem (Kč)
Vnitřní kanalizace
| Potrubí PP HT Ø 50 | m | 17
| Potrubí PP HT Ø 75 | m | 5
| Potrubí PP HT Ø 110 | m | 44
| Potrubí tlumicí hluk Ø 75 | m | 4
| Vyvedení a upevnění výpustek Ø 40 | ks | 6
| Vyvedení a upevnění výpustek Ø 50 | ks | 9
| Vyvedení a upevnění výpustek Ø 110 | ks | 3
| Kalich s vodní a mechanickou zápachovou uzávěrkou | ks | 3
| Oplechování prostupu Ø 110 střechou | ks | 5
| Lapač střešních splavenin s protizápachovou klapkou | ks | 2
| Demontáž stávajícího potrubí PVC Ø 110 | m | 20
| Odvoz demontovaného potrubí | t | 0.04
| Napojení nového na stávající PVC potrubí Ø 110 | Soub. | 5
| Zkouška těsnosti kanalizace plynem | m | 70
| Krycí dvířka 150 x 300 mm | ks | 4
| Přesun hmot (do výšky 24 m) | % | 1.84
| Výpomoc HSV | h | 40
Vnitřní kanalizace celkem
Vnitřní vodovod
| Potrubí ocelové závitové pozinkované | m | 3
| Potrubí PPR, PN 20 Ø 20 x 3,4 | m | 45
| Potrubí PPR, PN 20 Ø 25 x 4,2 | m | 40
| Potrubí PPR, PN 20 Ø 40 x 6,7 | m | 23
| Izolace návleková 20 x 9 | m | 45
| Izolace návleková 25 x 9 | m | 40
| Izolace návleková 40 x 9 | m | 23
| Izolace návleková 50 x 9 | m | 3
| Vyvedení a upevnění výpustek DN 15 | ks | 24
| Nástěnka DN 15 | ks | 24
| Kulový kohout DN 20 | ks | 9
| Kulový kohout DN 32 | ks | 1
| Kulový kohout s odvodněním DN 20 | ks | 3
| Kulový kohout s odvodněním DN 40 | ks | 1
| Vypouštěcí kohout kulový DN 15 | ks | 2
| Zpětný ventil univerzální DN 40 | ks | 1
| Souprava zpětného a pojistného ventilu DN 20 | ks | 3
| Elektrický závěsný ohřívač vody 50 l | ks | 1
| Elektrický závěsný ohřívač vody 80 l | ks | 2
| Demontáž stávajícího ocelového pozink. potrubí DN 25 | m | 3
| Odvoz demontovaného potrubí | t | 0.006
| Propojení ocel. pozink potrubí DN 40 | Soub. | 1
| Vodoměr DN 15 pro studenou vodu | ks | 1
| Krycí dvířka 300 x 300 mm | ks | 3
| Protipožární manžeta Ø 110 | ks | 5
| Tlaková zkouška vodovodního potrubí | m | 111
| Proplach a desinfekce vodovodního potrubí | m | 111
| Přesun hmot (do výšky 24 m) | % | 1.12
| Výpomoc HSV | h | 40
Vnitřní vodovod celkem
Zařizovací předměty
| Rohový ventil DN 15 s filtrem | ks | 12
| Záchodové sedátko plastové bílé | ks | 3
| Záchodová mísa závěsná keramická bílá | ks | 3
| Mont. prvek pro WC s integr. nádrž. splachovačem | ks | 3
| Ovládací tlačítko | ks | 3
| Umyvadlo keramické bílé | ks | 3
| Zápachová uzávěrka umyvadlová plastová | ks | 3
| Baterie stojánková umyvadlová | ks | 3
| Výtokový ventil na hadici se zpět.a zavzdušňov.ventilem | ks | 3
| Zápach.uzávěrka pro pračku s přivzdušňovacím ventilem | ks | 3
| Sprchová mísa 900 x 900 mm čtvrtkruh | ks | 3
| Směšovací baterie sprchová s ruční sprchou | ks | 3
| Držák ruční sprchy posuvný pochromovaný | ks | 3
| Sprchová zástěna s posuvnými dveřmi | ks | 3
| Zápachová uzávěrka sprchová | ks | 3
| Zápachová uzávěrka dřezová s odbočkou | ks | 3
| Dřezová stojánková baterie | ks | 3
| Přesun hmot pro zař. předměty (do výšky 24 m) | % | 0.24
Dřez je součástí dodávky kuchyňské linky
Zařizovací předměty celkem
Při oceňování je třeba se řídit také výkresy a technickou zprávou.
Všechny položky zahrnují montáž.