## VÝPIS
Pol. | Popis materiálu | jedn. | množ. | cena | dodávka | montáž
STROJOVNY
1 | Expanzní nádoba REFLEX N 8/3 objem 8 litrů | sou | 1
2 | Montáž expanzní nádoby | ks | 1
3 | Přesun hmot v objektu | %
Celkem
POTRUBÍ
4 | Potrubí měděné polotvrdé 12x1 mm | m | 35
5 | Potrubí měděné polotvrdé 15x1 mm | m | 50
6 | Potrubí měděné polotvrdé 18x1 mm | m | 70
7 | Potrubí měděné polotvrdé 22x1 mm | m | 30
8 | Potrubí měděné polotvrdé 28x1 mm | m | 4
9 | Tvarovky měděné (odhadem) | sou | 1
10 | Montáž potrubí | sou | 1
11 | Přesun hmot v objektu | %
Celkem
ARMATURY
12 | Šroubení radiátorové rohový VEKOLUX N | ks | 8
13 | Plnící a vypouštěcí adaptér 0311-00.102 | ks | 1
14 | Termostatický ventil V-exakt DN 10 rohový | ks | 3
15 | Regulační šroubení REGULUX DN 10 rohový | ks | 3
16 | Svěrné šroubení 3831-12.351 | ks | 10
17 | Svěrné šroubení 3831-15.351 | ks | 12
18 | Opěrné pouzdro 1300-12.170 | ks | 10
19 | Opěrné pouzdro 1300-15.170 | ks | 12
20 | Hlavice termostatická K 7000-00.500 | ks | 3
21 | Hlavice termostatická WK 7300-00.500 | ks | 8
22 | Montáž a nastavení termostatických ventilů a šroubení | ks | 14
23 | Vyvažovací regulační armatura TA STA-DR DN 20 | ks | 3
24 | Připojovací kohout MK 1" pro nádobu REFLEX | ks | 1
25 | Montáže armatur do potrubí | ks | 4
26 | Přesun hmot v objektu | %
Celkem
OTOPNÁ TĚLESA
27 | KORALUX LINEAR CLASIC KLC 700.450 | ks | 2
28 | KORALUX LINEAR CLASIC KLC 900.450 | ks | 1
29 | RADIK VKM 10-050060-G0 | ks | 1
30 | RADIK VKM 10-050070-G0 | ks | 1
31 | RADIK VKM 11-050090-G0 | ks | 1
32 | RADIK VKM 21-050080-G0 | ks | 1
33 | RADIK VKM 21-050100-G0 | ks | 2
34 | RADIK VKM 21-050110-G0 | ks | 1
35 | RADIK VKM 33-050120-G0 | ks | 1
36 | Montáž otopných těles KORADO | ks | 11
37 | Přesun hmot v objektu | %
Celkem
TEPELNÉ IZOLACE
38 | Tubolit DG 9x12 | m | 35
39 | Tubolit DG 9x15 | m | 50
40 | Tubolit DG 9x18 | m | 70
41 | Tubolit DG 13x 22 | m | 30
42 | Montáž izolace | m | 185
43 | Přesun hmot v objektu | %
Celkem
44 | HZS – Tlaková zkouška | hod | 48
45 | HZS – Topná zkouška | hod | 72