## Pokyny pro vyplnění
Pokyny pro vyplnění
Ve všech listech tohoto souboru můžete měnit pouze buňky s modrým pozadím. Jedná se o tyto údaje : - údaje o firmě - jednotkové ceny položek zadané na maximálně dvě desetinná místa

## Stavba
#RTSROZP# | Soupis stavebních prací, dodávek a služeb
| Stavba: |  | 000267 | Zateplení fasády dvorního traktu Masarykovo nám. č.p. 29/28, Boskovice
| Zadavatel |  | MĚSTO BOSKOVICE |  |  |  | IČO: | 00279978
|  |  | Masarykovo náměstí 4/2 |  |  |  | DIČ: | CZ00279978
|  | 68001 | Boskovice-Boskovice
| Projektant: |  | STAPRO - Skřipský s.r.o. |  |  |  | IČO: | 02001152
|  |  | Kpt. Jaroše 2211/37 |  |  |  | DIČ: | CZ02001152
|  | 68001 | Boskovice-Boskovice
| Zhotovitel: | [5 empty] | IČO:
DIČ:
Vypracoval:
| Rozpis ceny | [6 empty] | Celkem
HSV | HSV | [6 empty] | 0
PSV | PSV | [6 empty] | 0
MON | MON | [6 empty] | 0
VN | Vedlejší náklady | [6 empty] | 0
ON | Ostatní náklady | [6 empty] | 0
| Celkem | [6 empty] | 0
Rekapitulace daní
0 | Základ pro sníženou DPH |  |  | 15 | % | 0 |  |  | CZK
0 | Snížená DPH |  |  | 15 | % | 0 |  |  | CZK
0 | Základ pro základní DPH |  |  | 21 | % | 0 |  |  | CZK
0 | Základní DPH |  |  | 21 | % | 0 |  |  | CZK
0 | Zaokrouhlení |  |  |  |  | 0 |  |  | CZK
| Cena celkem bez DPH |  |  |  |  | 0 |  |  | CZK
0 | Cena celkem s DPH |  |  |  |  | 0 |  |  | CZK
|  | v |  |  | dne |  | 2017-11-23
|  |  | Za zhotovitele |  |  |  | Za objednatele
Rekapitulace dílčích částí
#CASTI>> | Číslo | Název |  |  | Základ pro sníženou DPH | Základ pro základní DPH | DPH celkem | Cena celkem | %
1 | Stavba |  |  |  | 0 | 0 | 0 | 0
2 | 00 | Vedlejší a ostatní náklady |  |  | 0 | 0 | 0 | 0
3 | 00 | Vedlejší a ostatní náklady |  |  | 0 | 0 | 0 | 0
2 | 01 | Fasáda dvorního traktu |  |  | 0 | 0 | 0 | 0
3 | 01 | Stavební řešení |  |  | 0 | 0 | 0 | 0
| Celkem za stavbu |  |  |  | 0 | 0 | 0 | 0 | 0
| 1. PODMÍNKY PRO ZPRACOVÁNÍ NABÍDKOVÉ CENY | [8 empty] | 1. PODMÍNKY PRO ZPRACOVÁNÍ NABÍDKOVÉ CENY
| Preambule | [8 empty] | Preambule
| Tento soupis stavebních prací, dodávek a služeb je sestaven jako podklad pro zpracování nabídek dodavatelů na veřejnou zakázku na stavební práce a obsahuje podmínky a požadavky zadavatele, za kterých má být zpracována nabídková cena dodavatelů. Účelem tohoto soupisu je zabezpečit obsahovou shodu všech nabídkových cen a usnadnit následné posouzení předložených cenových nabídek. | [8 empty] | Tento soupis stavebních prací, dodávek a služeb je sestaven jako podklad pro zpracování nabídek dodavatelů na veřejnou zakázku na stavební práce a obsahuje podmínky a požadavky zadavatele, za kterých má být zpracována nabídková cena dodavatelů. Účelem tohoto soupisu je zabezpečit obsahovou shodu všech nabídkových cen a usnadnit následné posouzení předložených cenových nabídek.
| Předpokládá se, že dodavatel před zpracováním cenové nabídky pečlivě prostuduje všechny pokyny a podmínky pro zpracování nabídkové ceny obsažené v zadávacích podmínkách a bude se jimi při zpracování nabídkové ceny řídit. Soupis stavebních prací, dodávek a služeb je sestaven v souladu s podmínkami vyhlášky Ministerstva pro místní rozvoj č.169/2016 Sb. | [8 empty] | Předpokládá se, že dodavatel před zpracováním cenové nabídky pečlivě prostuduje všechny pokyny a podmínky pro zpracování nabídkové ceny obsažené v zadávacích podmínkách a bude se jimi při zpracování nabídkové ceny řídit. Soupis stavebních prací, dodávek a služeb je sestaven v souladu s podmínkami vyhlášky Ministerstva pro místní rozvoj č.169/2016 Sb.
| Vymezení některých pojmů | [8 empty] | Vymezení některých pojmů
| Pro účely zpracování nabídkové ceny se jsou použity některé pojmy, pod kterými se rozumí: | [8 empty] | Pro účely zpracování nabídkové ceny se jsou použity některé pojmy, pod kterými se rozumí:
| Soupisem stavebních prací dodávek a služeb dokument, ve kterém jsou definovány zadavatelem požadované stavební práce, dodávky a služby v podrobnostech nezbytných pro zpracování cenové nabídky dodavatele. Soupis obsahuje i vymezení požadovaného množství stavebních prací, dodávek a služeb. | [8 empty] | Soupisem stavebních prací dodávek a služeb dokument, ve kterém jsou definovány zadavatelem požadované stavební práce, dodávky a služby v podrobnostech nezbytných pro zpracování cenové nabídky dodavatele. Soupis obsahuje i vymezení požadovaného množství stavebních prací, dodávek a služeb.
| Cenovou soustavou uspořádaný soubor informací o stavebních a montážních pracích, materiálech a výrobcích obsahující zatřídění položek, podrobný popis a měrnou jednotku, způsob měření a další technické a cenové podmínky pro možnost stanovení jednotkové ceny. | [8 empty] | Cenovou soustavou uspořádaný soubor informací o stavebních a montážních pracích, materiálech a výrobcích obsahující zatřídění položek, podrobný popis a měrnou jednotku, způsob měření a další technické a cenové podmínky pro možnost stanovení jednotkové ceny.
| Ostatními náklady náklady dodavatele spojené se splněním povinností dodavatele vyplývajících z obchodních či jiných podmínek zadávací dokumentace. Patří do nich zejména náklady na vyhotovení dokumentace skutečného provedení stavby, náklady na geodetické zaměření dokončeného díla, náklady spojené s podmínkami pro publicitu projektu, náklady na dílenskou či výrobní dokumentaci apod. | [8 empty] | Ostatními náklady náklady dodavatele spojené se splněním povinností dodavatele vyplývajících z obchodních či jiných podmínek zadávací dokumentace. Patří do nich zejména náklady na vyhotovení dokumentace skutečného provedení stavby, náklady na geodetické zaměření dokončeného díla, náklady spojené s podmínkami pro publicitu projektu, náklady na dílenskou či výrobní dokumentaci apod.
| Položkovým rozpočtem dokument odpovídající svým obsahem a strukturou soupisu stavebních prací, dodávek a služeb, předaného zadavatelem dodavateli ke zpracování nabídky, v němž dodavatel doplní k jednotlivým položkám stavebních prací, dodávek nebo služeb svoje nabídkové jednotkové ceny a stanoví i celkovou nabídkovou cenu příslušné položky a dále stanoví nabídkové ceny dle struktury soupisu až po celkovou nabídkovou cenu za veškeré stavební práce, dodávky nebo služby, které jsou obsahem soupisu stavebních prací, dodávek a služeb. | [8 empty] | Položkovým rozpočtem dokument odpovídající svým obsahem a strukturou soupisu stavebních prací, dodávek a služeb, předaného zadavatelem dodavateli ke zpracování nabídky, v němž dodavatel doplní k jednotlivým položkám stavebních prací, dodávek nebo služeb svoje nabídkové jednotkové ceny a stanoví i celkovou nabídkovou cenu příslušné položky a dále stanoví nabídkové ceny dle struktury soupisu až po celkovou nabídkovou cenu za veškeré stavební práce, dodávky nebo služby, které jsou obsahem soupisu stavebních prací, dodávek a služeb.
| Vedlejšími náklady náklady na činností zhotovitele, které nejsou zahrnuty v položkách soupisu stavebních prací, dodávek nebo služeb, ale se zhotovením stav-by souvisí a jsou pro realizaci stavby nezbytné. Někdy se definují jako vedlejší rozpočtové náklady a zahrnují zejména náklady na vybudování, provoz a odstranění zařízení staveniště. | [8 empty] | Vedlejšími náklady náklady na činností zhotovitele, které nejsou zahrnuty v položkách soupisu stavebních prací, dodávek nebo služeb, ale se zhotovením stav-by souvisí a jsou pro realizaci stavby nezbytné. Někdy se definují jako vedlejší rozpočtové náklady a zahrnují zejména náklady na vybudování, provoz a odstranění zařízení staveniště.
| Cenová soustava | [8 empty] | Cenová soustava
| Použitá cenová soustava | [8 empty] | Použitá cenová soustava
| Soupisy stavebních prací, dodávek a služeb jsou zpracovány s použitím cenové soustavy zpracované společností RTS, a.s.. Položky z cenové soustavy mají uveden odkaz na cenovou soustavu včetně označení příslušného ceníku. | [8 empty] | Soupisy stavebních prací, dodávek a služeb jsou zpracovány s použitím cenové soustavy zpracované společností RTS, a.s.. Položky z cenové soustavy mají uveden odkaz na cenovou soustavu včetně označení příslušného ceníku.
| Technické podmínky | [8 empty] | Technické podmínky
| Obsah jednotlivých položek, způsob měření a ostatní další podmínky definující obsah a použití jednotlivých položek jsou obsaženy v cenových a technických podmínkách příslušných ceníků (viz zařazení u položky), které jsou volně dostupné na elektronické adrese www.cenovasoustava.cz | [8 empty] | Obsah jednotlivých položek, způsob měření a ostatní další podmínky definující obsah a použití jednotlivých položek jsou obsaženy v cenových a technických podmínkách příslušných ceníků (viz zařazení u položky), které jsou volně dostupné na elektronické adrese www.cenovasoustava.cz
| Individuální položky | [8 empty] | Individuální položky
| Položky soupisu prací, které cenová soustava neobsahuje, jsou označeny popisem „vlastní“. Pro tyto položky jsou cenové a technické podmínky definovány jejich popisem, případně odkazem na konkrétní část příslušné dokumentace. | [8 empty] | Položky soupisu prací, které cenová soustava neobsahuje, jsou označeny popisem „vlastní“. Pro tyto položky jsou cenové a technické podmínky definovány jejich popisem, případně odkazem na konkrétní část příslušné dokumentace.
| Závaznost a změna soupisu | [8 empty] | Závaznost a změna soupisu
| Závaznost soupisu | [8 empty] | Závaznost soupisu
| Poskytnuté soupisy jsou pro zpracování nabídkové ceny závazné. Je vyloučeno jakékoliv vyřazení položek ze soupisu, doplnění položek do soupisu, slučování položek a jakýkoliv zásah do popisu položky, množství měrných jednotek nebo jakkoliv měnit či upravovat jakýkoliv jiný údaj v soupisu. | [8 empty] | Poskytnuté soupisy jsou pro zpracování nabídkové ceny závazné. Je vyloučeno jakékoliv vyřazení položek ze soupisu, doplnění položek do soupisu, slučování položek a jakýkoliv zásah do popisu položky, množství měrných jednotek nebo jakkoliv měnit či upravovat jakýkoliv jiný údaj v soupisu.
| Zvláštní podmínky pro stanovení nabídkové ceny | [8 empty] | Zvláštní podmínky pro stanovení nabídkové ceny
| Přeprava vybouraných hmot, suti a vytěžené zeminy | [8 empty] | Přeprava vybouraných hmot, suti a vytěžené zeminy
| Pokud soupis obsahuje i některé technologické položky vztahující se k uložení vytěžené zeminy nebo vybouraných hmot, vodorovné přesuny zeminy nebo vybouraných hmot pak v takových případech zpracovatel soupisu předpokládá určitou přepravní vzdálenost. Pokud z technologického postupu dodavatele vyplývá jiná přepravní vzdálenost, je povinností dodavatele stanovit takovou jednotkovou cenu, aby celková cena položky odpovídala jeho konkrétním technologickým podmínkám a konkrétní přepravní vzdálenosti, při soupisem vymezeném množství měrných jednotek. | [8 empty] | Pokud soupis obsahuje i některé technologické položky vztahující se k uložení vytěžené zeminy nebo vybouraných hmot, vodorovné přesuny zeminy nebo vybouraných hmot pak v takových případech zpracovatel soupisu předpokládá určitou přepravní vzdálenost. Pokud z technologického postupu dodavatele vyplývá jiná přepravní vzdálenost, je povinností dodavatele stanovit takovou jednotkovou cenu, aby celková cena položky odpovídala jeho konkrétním technologickým podmínkám a konkrétní přepravní vzdálenosti, při soupisem vymezeném množství měrných jednotek.
| Vnitrostaveništní přesun stavebního materiálu | [8 empty] | Vnitrostaveništní přesun stavebního materiálu
| Pokud soupis obsahuje i položky vztahující se ke vnitrostaveništnímu přesunu materiálů (položky označené jako přesun hmot), pak v takových případech je povinností dodavatele stanovit takovou jednotkovou cenu, aby celková cena položky odpovídala jeho konkrétním technologickým podmínkám a konkrétní přepravní vzdálenosti, při soupisem vymezeném množství měrných jednotek. | [8 empty] | Pokud soupis obsahuje i položky vztahující se ke vnitrostaveništnímu přesunu materiálů (položky označené jako přesun hmot), pak v takových případech je povinností dodavatele stanovit takovou jednotkovou cenu, aby celková cena položky odpovídala jeho konkrétním technologickým podmínkám a konkrétní přepravní vzdálenosti, při soupisem vymezeném množství měrných jednotek.
| Vnitrostaveništní přesun hmot prací PSV (pomocná stavební výroba) může být v soupisu stanoven procenticky z hodnoty ceny za provedení příslušných řemeslných prací, dodávek a služeb. V takovém případě není v soupisu uvedeno množství měrných jednotek. Dodavatel ocení celkovou cenu u takové položky přesunu hmot vždy konkrétní částkou v Kč, bez ohledu na to, jakým způsobem k jejímu výpočtu dospěl. | [8 empty] | Vnitrostaveništní přesun hmot prací PSV (pomocná stavební výroba) může být v soupisu stanoven procenticky z hodnoty ceny za provedení příslušných řemeslných prací, dodávek a služeb. V takovém případě není v soupisu uvedeno množství měrných jednotek. Dodavatel ocení celkovou cenu u takové položky přesunu hmot vždy konkrétní částkou v Kč, bez ohledu na to, jakým způsobem k jejímu výpočtu dospěl.
| Příplatky za ztížené podmínky prací | [8 empty] | Příplatky za ztížené podmínky prací
| Pokud soupis položku příplatku za ztížené podmínky obsahuje, je dodavatel povinen ji ocenit bez ohledu na to, že tento příplatek dodavatel standardně neuplatňuje. | [8 empty] | Pokud soupis položku příplatku za ztížené podmínky obsahuje, je dodavatel povinen ji ocenit bez ohledu na to, že tento příplatek dodavatel standardně neuplatňuje.
| Vedlejší a ostatní náklady | [8 empty] | Vedlejší a ostatní náklady
| Tyto náklady jsou popsány v samostatném soupisu stavebních prací, dodávek a služeb s tím, že dodavatel je povinen v rámci těchto nákladů ocenit všechny definované náklady souhrnně pro celou stavbu. | [8 empty] | Tyto náklady jsou popsány v samostatném soupisu stavebních prací, dodávek a služeb s tím, že dodavatel je povinen v rámci těchto nákladů ocenit všechny definované náklady souhrnně pro celou stavbu.
| 2. SPECIFICKÉ PODMÍNKY PRO ZPRACOVÁNÍ NABÍDKOVÉ CENY | [8 empty] | 2. SPECIFICKÉ PODMÍNKY PRO ZPRACOVÁNÍ NABÍDKOVÉ CENY
| Zde doplní zpracovatel soupisu případná specifika týkající se konkrétní zakázky. | [8 empty] | Zde doplní zpracovatel soupisu případná specifika týkající se konkrétní zakázky.
| 3. ELEKTRONICKÁ PODOBA SOUPISU | [8 empty] | 3. ELEKTRONICKÁ PODOBA SOUPISU
| Elektronická podoba soupisu | [8 empty] | Elektronická podoba soupisu
| V souladu se zákonem jsou předložené soupisy zpracovány i v elektronické podobě. Elektronickou podobou soupisu stavebních prací, dodávek a služeb je formát MS EXCEL. | [8 empty] | V souladu se zákonem jsou předložené soupisy zpracovány i v elektronické podobě. Elektronickou podobou soupisu stavebních prací, dodávek a služeb je formát MS EXCEL.
| Popis formátu soupisu odpovídá svou strukturou vzorovému soupisu volně dostupnému na internetové adrese: | [8 empty] | Popis formátu soupisu odpovídá svou strukturou vzorovému soupisu volně dostupnému na internetové adrese:
| www.stavebnionline.cz/soupis | [8 empty] | www.stavebnionline.cz/soupis
| Zpracování elektronické podoby soupisu | [8 empty] | Zpracování elektronické podoby soupisu
| Předaný formát MS EXCEL je nepřístupným (uzamčeným) souborem, do kterého dodavatel doplňuje pouze jednotkové ceny ke všem položkám. Ostatní cenové údaje, jako celková cena položky, mezisoučty za stavební či funkční díly nebo součty celkové ceny stavebního objektu, jakož i cena stavby jsou výsledkem vložených matematických vzorců v příslušných pozicích souboru. | [8 empty] | Předaný formát MS EXCEL je nepřístupným (uzamčeným) souborem, do kterého dodavatel doplňuje pouze jednotkové ceny ke všem položkám. Ostatní cenové údaje, jako celková cena položky, mezisoučty za stavební či funkční díly nebo součty celkové ceny stavebního objektu, jakož i cena stavby jsou výsledkem vložených matematických vzorců v příslušných pozicích souboru.
| Jiný formát soupisu | [8 empty] | Jiný formát soupisu
| Pokud by kterýkoliv dodavatel měl problémy s předaným formátem, lze na požádání poskytnout soupis stavebních prací také ve formátu *.xml, což je standardní formát používaný pro přenosy dat. Dokumentace tohoto formátu je volně přístupná na webových stránkách MMR. | [8 empty] | Pokud by kterýkoliv dodavatel měl problémy s předaným formátem, lze na požádání poskytnout soupis stavebních prací také ve formátu *.xml, což je standardní formát používaný pro přenosy dat. Dokumentace tohoto formátu je volně přístupná na webových stránkách MMR.
| Závěrečné ustanovení | [8 empty] | Závěrečné ustanovení
| Ostatní podmínky vztahující se ke zpracování nabídkové ceny jsou uvedeny v zadávací dokumentaci. | [8 empty] | Ostatní podmínky vztahující se ke zpracování nabídkové ceny jsou uvedeny v zadávací dokumentaci.
Rekapitulace dílů
| Číslo | Název |  |  | Typ dílu |  |  | Celkem | %
| 62 | Úpravy povrchů vnější |  |  | HSV |  |  | 0
| 94 | Lešení a stavební výtahy |  |  | HSV |  |  | 0
| 95 | Dokončovací konstrukce na pozemních stavbách |  |  | HSV |  |  | 0
| 97 | Prorážení otvorů |  |  | HSV |  |  | 0
| 99 | Staveništní přesun hmot |  |  | HSV |  |  | 0
| 712 | Povlakové krytiny |  |  | PSV |  |  | 0
| 713 | Izolace tepelné |  |  | PSV |  |  | 0
| 728 | Vzduchotechnika |  |  | PSV |  |  | 0
| 764 | Konstrukce klempířské |  |  | PSV |  |  | 0
| 767 | Konstrukce zámečnické |  |  | PSV |  |  | 0
| D96 | Přesuny suti a vybouraných hmot |  |  | PSU |  |  | 0
| VN | Vedlejší náklady |  |  | VN |  |  | 0
| ON | Ostatní náklady |  |  | ON |  |  | 0
| Cena celkem | [6 empty] | 0 | 0
Note on D11: Název
Note on I11: IČO
Note on D12: Ulice
Note on I12: DIČ
Note on C13: PSČ
Note on D13: Ulice

## VzorPolozky (hidden)
Položkový rozpočet
S:
O:
R:

## 00 00 Naklady
Soupis vedlejších a ostatních nákladů | [25 empty] | #TypZaznamu#
S: | 000267 | Zateplení fasády dvorního traktu Masarykovo nám. č.p. 29/28, Boskovice | [23 empty] | STA
O: | 00 | Vedlejší a ostatní náklady | [20 empty] | NAK |  |  | OBJ
R: | 00 | Vedlejší a ostatní náklady | [23 empty] | ROZ
P.č. | Číslo položky | Název položky | MJ | množství | cena / MJ | Celkem | Dodávka | Dodávka celk. | Montáž | Montáž celk. | DPH | cena s DPH | hmotnost / MJ | hmotnost celk.(t) | dem. hmotnost / MJ | dem. hmotnost celk.(t) | Ceník | Cen. soustava / platnost | Cenová úroveň | Nhod / MJ | Nhod celk. | Dodavatel
Díl: | VN | Vedlejší náklady |  |  |  | 0 |  | 0 |  | 0 |  | 0 |  | 0 |  | 0 |  |  |  |  | 0 |  |  |  |  | DIL
1 | 005121 R | Zařízení staveniště | Soubor | 1 |  | 0 |  | 0 |  | 0 | 21 | 0 | 0 | 0 | 0 | 0 |  | RTS 17/ II | Indiv | 0 | 0 |  |  |  |  | POL99_2
|  | Veškeré náklady spojené s vybudováním, provozem a odstraněním zařízení staveniště. | [23 empty] | POP
2 | 005122 R | Provozní vlivy | Soubor | 1 |  | 0 |  | 0 |  | 0 | 21 | 0 | 0 | 0 | 0 | 0 |  | RTS 17/ II | Indiv | 0 | 0 |  |  |  |  | POL99_2
|  | Náklady na ztížené podmínky provádění tam, kde jsou stavební práce zcela nebo zčásti omezovány provozem jiných osob. Jde zejména o zvýšené náklady související s omezením provozem v areálu objednatele nebo o náklady v důsledku nezbytného respektování stávající dopravy ovlivňující stavební práce. | [23 empty] | POP | Náklady na ztížené podmínky provádění tam, kde jsou stavební práce zcela nebo zčásti omezovány provozem jiných osob. Jde zejména o zvýšené náklady související s omezením provozem v areálu objednatele nebo o náklady v důsledku nezbytného respektování stávající dopravy ovlivňující stavební práce.
3 | 005124010R | Koordinační činnost | Soubor | 1 |  | 0 |  | 0 |  | 0 | 21 | 0 | 0 | 0 | 0 | 0 |  | RTS 17/ II | Indiv | 0 | 0 |  |  |  |  | POL99_2
|  | Koordinace stavebních a technologických dodávek stavby. | [23 empty] | POP
Díl: | ON | Ostatní náklady |  |  |  | 0 |  | 0 |  | 0 |  | 0 |  | 0 |  | 0 |  |  |  |  | 0 |  |  |  |  | DIL
4 | 005211010R | Předání a převzetí staveniště | Soubor | 1 |  | 0 |  | 0 |  | 0 | 21 | 0 | 0 | 0 | 0 | 0 |  | RTS 17/ II | Indiv | 0 | 0 |  |  |  |  | POL99_2
|  | Náklady spojené s účastí zhotovitele na předání a převzetí staveniště. | [23 empty] | POP
5 | 00524 R | Předání a převzetí díla | Soubor | 1 |  | 0 |  | 0 |  | 0 | 21 | 0 | 0 | 0 | 0 | 0 |  | RTS 17/ II | Indiv | 0 | 0 |  |  |  |  | POL99_2
|  | Náklady zhotovitele, které vzniknou v souvislosti s povinnostmi zhotovitele při předání a převzetí díla. | [23 empty] | POP
[24 empty] | 15 | 21
| Celkem |  |  |  |  | 0 | [17 empty] | 0 | 0 | SUM
END

## 01 01 Pol
Položkový soupis prací a dodávek | [25 empty] | #TypZaznamu#
S: | 000267 | Zateplení fasády dvorního traktu Masarykovo nám. č.p. 29/28, Boskovice | [23 empty] | STA
O: | 01 | Fasáda dvorního traktu | [20 empty] | STA |  |  | OBJ
R: | 01 | Stavební řešení | [23 empty] | ROZ
P.č. | Číslo položky | Název položky | MJ | množství | cena / MJ | Celkem | Dodávka | Dodávka celk. | Montáž | Montáž celk. | DPH | cena s DPH | hmotnost / MJ | hmotnost celk.(t) | dem. hmotnost / MJ | dem. hmotnost celk.(t) | Ceník | Cen. soustava / platnost | Cenová úroveň | Nhod / MJ | Nhod celk. | Dodavatel
Díl: | 62 | Úpravy povrchů vnější |  |  |  | 0 |  | 0 |  | 0 |  | 0 |  | 2.61 |  | 0 |  |  |  |  | 213.98 |  |  |  |  | DIL
1 | 620991121R00 | Zakrývání výplní vnějších otvorů z postaveného lešení | m2 | 38.7835 |  | 0 |  | 0 |  | 0 | 21 | 0 | 4e-05 | 0 | 0 | 0 | 801-1 | RTS 17/ II | RTS 17/ II | 0.078 | 3.03 |  |  |  |  | POL1_1
|  | s rámy a zárubněmi, zábradlí, předmětů oplechování apod., které se zřizují ještě před úpravami povrchu, před jejich znečištěním při úpravách povrchu nástřikem plastických (lepivých) maltovin | [23 empty] | SPI |  | s rámy a zárubněmi, zábradlí, předmětů oplechování apod., které se zřizují ještě před úpravami povrchu, před jejich znečištěním při úpravách povrchu nástřikem plastických (lepivých) maltovin
|  | plocha bez přístavby kanceláří : | [23 empty] | VV | 0
|  | čelní 1 : 2,4*1,6*3+2,1*1,6+0,9*0,88*2+0,6*1,75+0,98*2,15 |  | 19.621 | [21 empty] | VV | 0
|  | přístavba kanceláří : | [23 empty] | VV | 0
|  | čelní 1 : 1,25*1,75+2,1*1,75+2,35*1,75+2,4*1,75 |  | 14.175 | [21 empty] | VV | 0
|  | boční 2 : 1,25*1,75+1,4*1*2 |  | 4.9875 | [21 empty] | VV | 0
2 | 622300131R00 | Příprava podkladu vyrovnání podkladu tmelem tl. do 5 mm, včetně dodávky materiálu | m2 | 57.2513 |  | 0 |  | 0 |  | 0 | 21 | 0 | 0.008 | 0.46 | 0 | 0 | 801-1 | RTS 17/ II | RTS 17/ II | 0.111 | 6.35 |  |  |  |  | POL1_
|  | přístavba kanceláří : | [23 empty] | VV | 0
|  | čelní 1 : 35,16-0,14*3,83-1,25*1,75-2,1*1,75-2,35*1,75-2,4*1,75 |  | 20.4488 | [21 empty] | VV | 0
|  | boční 2 : 41,79-1,25*1,75-1,4*1*2 |  | 36.8025 | [21 empty] | VV | 0
3 | 622311134RT1 | Zateplení fasády , expandovaným polystyrénem, tloušťky 140 mm, kontaktní nátěr a akrylátová omítka, škrábaná, zrnitost 2 mm | m2 | 101.1617 |  | 0 |  | 0 |  | 0 | 21 | 0 | 0.01353 | 1.37 | 0 | 0 | 801-1 | RTS 17/ II | RTS 17/ II | 1.2558 | 127.04 |  |  |  |  | POL1_
|  | nanesení lepicího tmelu na izolační desky, nalepení desek, zajištění talířovými hmoždinkami (6 ks/m2), přebroušení desek EPS, kašírování u minerálních desek, natažení stěrky, vtlačení výztužné tkaniny, přehlazení stěrky. Další vrstvy podle popisu položky. | [23 empty] | SPI |  | nanesení lepicího tmelu na izolační desky, nalepení desek, zajištění talířovými hmoždinkami (6 ks/m2), přebroušení desek EPS, kašírování u minerálních desek, natažení stěrky, vtlačení výztužné tkaniny, přehlazení stěrky. Další vrstvy podle popisu položky.
|  | Včetně rohových lišt na hranách budov. | [23 empty] | SPI
|  | plocha bez přístavby kanceláří : | [23 empty] | VV | 0
|  | čelní 1 : 60,6-2,34*1,54*3-2,04*1,54-0,84*0,88*2-0,54*1,69-0,92*2,12 |  | 42.3062 | [21 empty] | VV | 0
|  | přístavba kanceláří : | [23 empty] | VV | 0
|  | čelní 1 : 35,16-1,19*1,69-2,04*1,69-2,29*1,69-2,34*1,69 |  | 21.8766 | [21 empty] | VV | 0
|  | boční 2 : 41,79-1,19*1,69-1,4*1*2 |  | 36.9789 | [21 empty] | VV | 0
4 | 622311153RT1 | Zateplení ostění expandovaným polystyrénem, tloušťky 30 mm, kontaktní nátěr a akrylátová omítka | m2 | 5.097 |  | 0 |  | 0 |  | 0 | 21 | 0 | 0.013 | 0.07 | 0 | 0 | 801-1 | RTS 17/ II | RTS 17/ II | 2.902 | 14.79 |  |  |  |  | POL1_
|  | nanesení lepicího tmelu na izolační desky, nalepení desek, osazení okenních rohových lišt, natažení stěrky, vtlačení výztužné tkaniny, přehlazení stěrky. Další vrstvy podle popisu položky. Položky pro zateplení minerální deskou obsahují před armovací vrstvou kašírování desek. Včetně rohových lišt, zakončovacích lišt s okapničkou, napojovacích lišt a výztužné tkaniny. | [23 empty] | SPI |  | nanesení lepicího tmelu na izolační desky, nalepení desek, osazení okenních rohových lišt, natažení stěrky, vtlačení výztužné tkaniny, přehlazení stěrky. Další vrstvy podle popisu položky. Položky pro zateplení minerální deskou obsahují před armovací vrstvou kašírování desek. Včetně rohových lišt, zakončovacích lišt s okapničkou, napojovacích lišt a výztužné tkaniny.
|  | plocha bez přístavby kanceláří : | [23 empty] | VV | 0
|  | čelní 1 : 0,15*(2,34*3+1,54*6+2,04+2*1,54+0,88*4+0,54+2*1,69+0,92+2*2,12) |  | 5.097 | [21 empty] | VV | 0
5 | 622311563R00 | Zateplení parapetu extrudovaným polystyrénem, tloušťky 30 mm | m2 | 1.692 |  | 0 |  | 0 |  | 0 | 21 | 0 | 0.00894 | 0.02 | 0 | 0 | 801-1 | RTS 17/ II | RTS 17/ II | 1.562 | 2.64 |  |  |  |  | POL1_
|  | nanesení lepicího tmelu na izolační desky, nalepení desek, natažení stěrky, vtlačení výztužné tkaniny a přehlazení stěrky. Včetně parapetních lišt. | [23 empty] | SPI |  | nanesení lepicího tmelu na izolační desky, nalepení desek, natažení stěrky, vtlačení výztužné tkaniny a přehlazení stěrky. Včetně parapetních lišt.
|  | plocha bez přístavby kanceláří : | [23 empty] | VV | 0
|  | čelní 1 : 0,15*(2,34*3+2,04+0,84*2+0,54) |  | 1.692 | [21 empty] | VV | 0
6 | 622311150RT1 | Povrchová úprava ostění zateplovacího systému , kontaktní nátěr a akrylátová omítka | m2 | 10.0095 |  | 0 |  | 0 |  | 0 | 21 | 0 | 0.01022 | 0.1 | 0 | 0 | 801-1 | RTS 17/ II | RTS 17/ II | 2.19 | 21.92 |  |  |  |  | POL1_
|  | okenní a rohové lišty, výztužná stěrka. Povrchová úprava dle popisu položky. | [23 empty] | SPI
|  | Položka obsahuje: okenní a rohové lišty, výztužnou stěrku, kontaktní nátěr a povrchovou úpravu omítkou. | [23 empty] | POP
|  | plocha bez přístavby kanceláří : | [23 empty] | VV | 0
|  | čelní 1 : 0,15*(2,34*3+1,54*6+2,04+2*1,54+0,88*4+0,54+2*1,69+0,92+2*2,12) |  | 5.097 | [21 empty] | VV | 0
|  | přístavba kanceláří : | [23 empty] | VV | 0
|  | čelní 1 : 0,15*(1,19+2*1,69+2,04+2*1,69+2,29+2*1,69+2,34+2*1,69) |  | 3.207 | [21 empty] | VV | 0
|  | boční 2 : 0,15*(1,19+2*1,69+1,4*2+1*4) |  | 1.7055 | [21 empty] | VV | 0
7 | 622391121R00 | Příplatky, slevy příplatek za použití zapouštěcích hmoždinek (6 ks/m2), s dodávkou hmoždinek | m2 | 101.1617 |  | 0 |  | 0 |  | 0 | 21 | 0 | 0 | 0 | 0 | 0 | 801-1 | RTS 17/ II | RTS 17/ II | 0.006 | 0.61 |  |  |  |  | POL1_
|  | plocha bez přístavby kanceláří : | [23 empty] | VV | 0
|  | čelní 1 : 60,6-2,34*1,54*3-2,04*1,54-0,84*0,88*2-0,54*1,69-0,92*2,12 |  | 42.3062 | [21 empty] | VV | 0
|  | přístavba kanceláří : | [23 empty] | VV | 0
|  | čelní 1 : 35,16-1,19*1,69-2,04*1,69-2,29*1,69-2,34*1,69 |  | 21.8766 | [21 empty] | VV | 0
|  | boční 2 : 41,79-1,19*1,69-1,4*1*2 |  | 36.9789 | [21 empty] | VV | 0
8 | 622311014R00 | Profily zakládací hliníkové, pro izolaci tl. 140 mm | m | 35.405 |  | 0 |  | 0 |  | 0 | 21 | 0 | 0.00028 | 0.01 | 0 | 0 | 801-1 | RTS 17/ II | RTS 17/ II | 0.2136 | 7.56 |  |  |  |  | POL1_
|  | plocha bez přístavby kanceláří : | [23 empty] | VV | 0
|  | čelní 1 : 15,795-0,9 |  | 14.895 | [21 empty] | VV | 0
|  | přístavba kanceláří : | [23 empty] | VV | 0
|  | čelní 1 : 14,65 |  | 14.65 | [21 empty] | VV | 0
|  | boční 2 : 5,86 |  | 5.86 | [21 empty] | VV | 0
9 | 622401931R00 | Příplatky k omítce vnějších stěn a štítů za zvýšenou pracnost u menšího rozsahu omítky při úhrnné ploše jednotlivých otvorů v souvisle omítané fasádě, bez části průčelí jinak upravovaného a bez souvislých pásů oken neohraničených omítkou alespoň ze tří stran v rozsahu přes 26 do 35 % | m2 | 101.1617 |  | 0 |  | 0 |  | 0 | 21 | 0 | 0 | 0 | 0 | 0 | 801-1 | RTS 17/ II | RTS 17/ II | 0.09 | 9.1 |  |  |  |  | POL1_
|  | plocha bez přístavby kanceláří : | [23 empty] | VV | 0
|  | čelní 1 : 60,6-2,34*1,54*3-2,04*1,54-0,84*0,88*2-0,54*1,69-0,92*2,12 |  | 42.3062 | [21 empty] | VV | 0
|  | přístavba kanceláří : | [23 empty] | VV | 0
|  | čelní 1 : 35,16-1,19*1,69-2,04*1,69-2,29*1,69-2,34*1,69 |  | 21.8766 | [21 empty] | VV | 0
|  | boční 2 : 41,79-1,19*1,69-1,4*1*2 |  | 36.9789 | [21 empty] | VV | 0
10 | 622422111R00 | Oprava vnějších omítek vápenných stupeň členitosti 1 a 2 v množství opravované plochy do 10 % , hladkých | m2 | 47.2202 |  | 0 |  | 0 |  | 0 | 21 | 0 | 0.01205 | 0.57 | 0 | 0 | 801-4 | RTS 17/ II | RTS 17/ II | 0.1638 | 7.73 |  |  |  |  | POL1_
|  | a vápenocementových, bez otlučení vadných míst, | [23 empty] | SPI
|  | Včetně barvení vždy celé plochy (100%), s výjimkou položek oprav omítek drásaných. | [23 empty] | POP
|  | plocha bez přístavby kanceláří : | [23 empty] | VV | 0
|  | čelní 1 : 60,6+0,14*7,08-2,4*1,6*3-2,1*1,6-0,9*0,88*2-0,6*1,75-0,98*2,15+0,15*(2,48*4+1,75*2+1,6*4+0,6+2,4*3+2,1+0,98+2,15*2) |  | 47.2202 | [21 empty] | VV | 0
11 | 622481291R00 | Vyztužení vnějších omítek stěn sklotextilní síťovinou montáž výztužné lišty rohové a dilatační- bez dodávky materiálu | m | 17.228 |  | 0 |  | 0 |  | 0 | 21 | 0 | 0 | 0 | 0 | 0 | 801-1 | RTS 17/ II | RTS 17/ II | 0.1 | 1.72 |  |  |  |  | POL1_
|  | rohy : (10,15+7,078) |  | 17.228 | [21 empty] | VV | 0
12 | 622904112R00 | Očištění fasád tlakovou vodou, složitost fasády 1 - 2 | m2 | 104.4715 |  | 0 |  | 0 |  | 0 | 21 | 0 | 2e-05 | 0 | 0 | 0 | 801-1 | RTS 17/ II | RTS 17/ II | 0.11 | 11.49 |  |  |  |  | POL1_
|  | plocha bez přístavby kanceláří : | [23 empty] | VV | 0
|  | čelní 1 : 60,6+0,14*7,08-2,4*1,6*3-2,1*1,6-0,9*0,88*2-0,6*1,75-0,98*2,15+0,15*(2,48*4+1,75*2+1,6*4+0,6+2,4*3+2,1+0,98+2,15*2) |  | 47.2202 | [21 empty] | VV | 0
|  | přístavba kanceláří : | [23 empty] | VV | 0
|  | čelní 1 : 35,16-0,14*3,83-1,25*1,75-2,1*1,75-2,35*1,75-2,4*1,75 |  | 20.4488 | [21 empty] | VV | 0
|  | boční 2 : 41,79-1,25*1,75-1,4*1*2 |  | 36.8025 | [21 empty] | VV | 0
13 | 553429431R | lišta rohová; síťovina 100x100 mm | m | 18.0894 |  | 0 |  | 0 |  | 0 | 21 | 0 | 0.0003 | 0.01 | 0 | 0 | SPCM | RTS 17/ II | RTS 17/ II | 0 | 0 |  |  |  |  | POL3_
|  | rohy : (10,15+7,078)*1,05 |  | 18.0894 | [21 empty] | VV | 0
Díl: | 94 | Lešení a stavební výtahy |  |  |  | 0 |  | 0 |  | 0 |  | 0 |  | 0.35 |  | 0 |  |  |  |  | 10.44 |  |  |  |  | DIL
14 | 941941041R00 | Montáž lešení lehkého pracovního řadového s podlahami šířky od 1,00 do 1,20 m, výšky do 10 m | m2 | 15.675 |  | 0 |  | 0 |  | 0 | 21 | 0 | 0.01838 | 0.29 | 0 | 0 | 800-3 | RTS 17/ II | RTS 17/ II | 0.144 | 2.26 |  |  |  |  | POL1_
|  | včetně kotvení | [23 empty] | SPI
|  | Včetně kotvení lešení. | [23 empty] | POP
|  | 1,65*9,5 |  | 15.675 | [21 empty] | VV | 0
15 | 941941291R00 | Montáž lešení lehkého pracovního řadového s podlahami příplatek za každý další i započatý měsíc použití lešení šířky od 1,00 do 1,20 m a výšky do 10 m | m2 | 31.35 |  | 0 |  | 0 |  | 0 | 21 | 0 | 0.00097 | 0.03 | 0 | 0 | 800-3 | RTS 17/ II | RTS 17/ II | 0.006 | 0.19 |  |  |  |  | POL1_
|  | včetně kotvení | [23 empty] | SPI
|  | 1,65*9,5*2 |  | 31.35 | [21 empty] | VV | 0
16 | 941941841R00 | Demontáž lešení lehkého řadového s podlahami šířky přes 1 do 1,2 m, výšky do 10 m | m2 | 15.675 |  | 0 |  | 0 |  | 0 | 21 | 0 | 0 | 0 | 0 | 0 | 800-3 | RTS 17/ II | RTS 17/ II | 0.126 | 1.98 |  |  |  |  | POL1_
17 | 941955001R00 | Lešení lehké pracovní pomocné pomocné, o výšce lešeňové podlahy do 1,2 m | m2 | 28.245 |  | 0 |  | 0 |  | 0 | 21 | 0 | 0.00121 | 0.03 | 0 | 0 | 800-3 | RTS 17/ II | RTS 17/ II | 0.177 | 5 |  |  |  |  | POL1_
|  | na střeše : 14,085+14,16 |  | 28.245 | [21 empty] | VV | 0
18 | 944944011R00 | Montáž ochranné sítě z umělých vláken | m2 | 15.675 |  | 0 |  | 0 |  | 0 | 21 | 0 | 0 | 0 | 0 | 0 | 800-3 | RTS 17/ II | RTS 17/ II | 0.04 | 0.63 |  |  |  |  | POL1_1
19 | 944944031R00 | Montáž ochranné sítě příplatek k ceně za každý další i započatý měsíc použití ochranných sítí z umělých vláken | m2 | 31.35 |  | 0 |  | 0 |  | 0 | 21 | 0 | 5e-05 | 0 | 0 | 0 | 800-3 | RTS 17/ II | RTS 17/ II | 0 | 0 |  |  |  |  | POL1_1
20 | 944944081R00 | Demontáž ochranné sítě z umělých vláken | m2 | 15.675 |  | 0 |  | 0 |  | 0 | 21 | 0 | 0 | 0 | 0 | 0 | 800-3 | RTS 17/ II | RTS 17/ II | 0.024 | 0.38 |  |  |  |  | POL1_1
Díl: | 95 | Dokončovací konstrukce na pozemních stavbách |  |  |  | 0 |  | 0 |  | 0 |  | 0 |  | 0 |  | 0 |  |  |  |  | 6.04 |  |  |  |  | DIL
21 | 952901411R00 | Vyčištění budov a ostatních objektů ostatních objektů (např. kanálů, zásobníků, kůlen apod.) - vynesení zbytků stavebního rumu, kropení a 2 x zametení podlah, oprášení stěn a výplní otvorů jakékoliv výšky podlaží | m2 | 43.48 |  | 0 |  | 0 |  | 0 | 21 | 0 | 0 | 0 | 0 | 0 | 801-1 | RTS 17/ II | RTS 17/ II | 0.139 | 6.04 |  |  |  |  | POL1_
|  | 2*(1,7+5,88+14,16) |  | 43.48 | [21 empty] | VV | 0
Díl: | 97 | Prorážení otvorů |  |  |  | 0 |  | 0 |  | 0 |  | 0 |  | 0 |  | 0.24 |  |  |  |  | 0.94 |  |  |  |  | DIL
22 | 978015221R00 | Otlučení omítek vápenných nebo vápenocementových vnějších s vyškrabáním spár, s očištěním zdiva 1. až 4. stupni složitosti, v rozsahu do 10 % | m2 | 47.2202 |  | 0 |  | 0 |  | 0 | 21 | 0 | 0 | 0 | 0.005 | 0.24 | 801-3 | RTS 17/ II | RTS 17/ II | 0.02 | 0.94 |  |  |  |  | POL1_
|  | plocha bez přístavby kanceláří : | [23 empty] | VV | 0
|  | čelní 1 : 60,6+0,14*7,08-2,4*1,6*3-2,1*1,6-0,9*0,88*2-0,6*1,75-0,98*2,15+0,15*(2,48*4+1,75*2+1,6*4+0,6+2,4*3+2,1+0,98+2,15*2) |  | 47.2202 | [21 empty] | VV | 0
Díl: | 99 | Staveništní přesun hmot |  |  |  | 0 |  | 0 |  | 0 |  | 0 |  | 0 |  | 0 |  |  |  |  | 5.53 |  |  |  |  | DIL
23 | 999281211R00 | Přesun hmot pro opravy a údržbu objektů pro opravy a údržbu vnějších plášťů dosavadních objektů výšky do 25 m | t | 2.9527 |  | 0 |  | 0 |  | 0 | 21 | 0 | 0 | 0 | 0 | 0 | 801-4 | RTS 17/ II | RTS 17/ II | 1.872 | 5.53 |  |  |  |  | POL7_
|  | oborů 801, 803, 811 a 812 | [23 empty] | SPI
24 | 999281293R00 | Přesun hmot pro opravy a údržbu objektů pro opravy a údržbu vnějších plášťů dosavadních objektů příplatek za zvětšený přesun přes vymezenou největší dopravní vzdálenost do 1000 m | t | 2.9527 |  | 0 |  | 0 |  | 0 | 21 | 0 | 0 | 0 | 0 | 0 | 801-4 | RTS 17/ II | RTS 17/ II | 0 | 0 |  |  |  |  | POL7_
|  | oborů 801, 803, 811 a 812 | [23 empty] | SPI
Díl: | 712 | Povlakové krytiny |  |  |  | 0 |  | 0 |  | 0 |  | 0 |  | 0.82 |  | 0 |  |  |  |  | 39.05 |  |  |  |  | DIL
25 | 712341559RT1 | Povlakové krytiny střech do 10° pásy přitavením v celé ploše, 1 vrstva, bez dodávky pásu | m2 | 82.9606 |  | 0 |  | 0 |  | 0 | 21 | 0 | 0.00035 | 0.03 | 0 | 0 | 800-711 | RTS 17/ II | RTS 17/ II | 0.2 | 16.59 |  |  |  |  | POL1_
|  | sk2 : 82,91*1,00061 |  | 82.9606 | [21 empty] | VV | 0
26 | 712351111RT1 | Povlakové krytiny střech do 10° samolepicími pásy 1 vrstva, bez dodávky materiálu | m2 | 82.9606 |  | 0 |  | 0 |  | 0 | 21 | 0 | 0 | 0 | 0 | 0 | 800-711 | RTS 17/ II | RTS 17/ II | 0.207 | 17.17 |  |  |  |  | POL1_
|  | sk2 : 82,91*1,00061 |  | 82.9606 | [21 empty] | VV | 0
27 | 712841559RT1 | Samostatné vytažení izol. povlaku pásy přitavením v celé ploše, 1 vrstva, materiál ve specifikaci | m2 | 3.994 |  | 0 |  | 0 |  | 0 | 21 | 0 | 0.00042 | 0 | 0 | 0 | 800-711 | RTS 17/ II | RTS 17/ II | 0.29 | 1.16 |  |  |  |  | POL1_
|  | na konstrukce převyšující úroveň střechy, | [23 empty] | SPI
|  | k4 : 19,97*0,2 |  | 3.994 | [21 empty] | VV | 0
28 | 712851559RT1 | Samostatné vytažení izolace, samolepicími pásy 1 vrstva, bez dodávky asfaltového pásu | m2 | 3.994 |  | 0 |  | 0 |  | 0 | 21 | 0 | 0 | 0 | 0 | 0 | 800-711 | RTS 17/ II | RTS 17/ II | 0.29 | 1.16 |  |  |  |  | POL1_
|  | k4 : 19,97*0,2 |  | 3.994 | [21 empty] | VV | 0
29 | 712997001RT1 | Přilepení polystyrenových klínů do asfaltu | m | 19.97 |  | 0 |  | 0 |  | 0 | 21 | 0 | 0.00034 | 0.01 | 0 | 0 | 800-711 | RTS 17/ II | RTS 17/ II | 0.08 | 1.6 |  |  |  |  | POL1_
|  | k4 : 19,97 |  | 19.97 | [21 empty] | VV | 0
30 | 28375982R | klín atikový pěnový polystyren; š = 100,0 mm; v = 100 mm; l = 1 000 mm | m | 20.3694 |  | 0 |  | 0 |  | 0 | 21 | 0 | 0.0002 | 0 | 0 | 0 | SPCM | RTS 17/ II | RTS 17/ II | 0 | 0 |  |  |  |  | POL3_
|  | k4 : 19,97*1,02 |  | 20.3694 | [21 empty] | VV | 0
31 | 628522501R | pás izolační z modifikovaného asfaltu barva modrozelená; natavitelný; nosná vložka polyester + skelná mříž; horní strana posyp - břidlice; spodní strana PE fólie; tl. 4,5 mm | m2 | 100.1975 |  | 0 |  | 0 |  | 0 | 21 | 0 | 0.0043 | 0.43 | 0 | 0 | SPCM | RTS 17/ II | RTS 17/ II | 0 | 0 |  |  |  |  | POL3_
|  | sk2 : 82,91*1,00061*1,15 |  | 95.4047 | [21 empty] | VV | 0
|  | k4 : 19,97*0,2*1,2 |  | 4.7928 | [21 empty] | VV | 0
32 | 62852269R | pás izolační z modifikovaného asfaltu samolepicí; nosná vložka skelná tkanina; horní strana jemný minerální posyp; spodní strana PE fólie; tl. 3,0 mm | m2 | 100.1975 |  | 0 |  | 0 |  | 0 | 21 | 0 | 0.0035 | 0.35 | 0 | 0 | SPCM | RTS 17/ II | RTS 17/ II | 0 | 0 |  |  |  |  | POL3_
|  | sk2 : 82,91*1,00061*1,15 |  | 95.4047 | [21 empty] | VV | 0
|  | k4 : 19,97*0,2*1,2 |  | 4.7928 | [21 empty] | VV | 0
33 | 998712102R00 | Přesun hmot pro povlakové krytiny v objektech výšky přes 6 do 12 m | t | 0.82312 |  | 0 |  | 0 |  | 0 | 21 | 0 | 0 | 0 | 0 | 0 | 800-711 | RTS 17/ II | RTS 17/ II | 1.609 | 1.32 |  |  |  |  | POL7_
|  | 50 m vodorovně | [23 empty] | SPI
34 | 998712192R00 | Přesun hmot pro povlakové krytiny příplatek k ceně za zvětšený přesun přes vymezenou největší dopravní vzdálenost do 100 m | t | 0.82312 |  | 0 |  | 0 |  | 0 | 21 | 0 | 0 | 0 | 0 | 0 | 800-711 | RTS 17/ II | RTS 17/ II | 0.066 | 0.05 |  |  |  |  | POL7_
|  | 50 m vodorovně | [23 empty] | SPI
Díl: | 713 | Izolace tepelné |  |  |  | 0 |  | 0 |  | 0 |  | 0 |  | 0.17 |  | 0 |  |  |  |  | 34.54 |  |  |  |  | DIL
35 | 713141312R00 | Montáž tepelné izolace střech na plný podklad jednovrstvé, tloušťky do 160 mm na kotvy | m2 | 82.9606 |  | 0 |  | 0 |  | 0 | 21 | 0 | 0 | 0 | 0 | 0 | 800-713 | RTS 17/ II | RTS 17/ II | 0.41 | 34.01 |  |  |  |  | POL1_
|  | sk2 : 82,91*1,00061 |  | 82.9606 | [21 empty] | VV | 0
36 | 28375704R | deska izolační stabilizovaná; pěnový polystyren; rovná hrana; součinitel tepelné vodivosti 0,037 W/mK; obj. hmotnost 20,00 kg/m3 | m3 | 8.462 |  | 0 |  | 0 |  | 0 | 21 | 0 | 0.02 | 0.17 | 0 | 0 | SPCM | RTS 17/ II | RTS 17/ II | 0 | 0 |  |  |  |  | POL3_
|  | sk2 : 82,91*1,00061*0,1*1,02 |  | 8.462 | [21 empty] | VV | 0
37 | 998713102R00 | Přesun hmot pro izolace tepelné v objektech výšky do 12 m | t | 0.16924 |  | 0 |  | 0 |  | 0 | 21 | 0 | 0 | 0 | 0 | 0 | 800-713 | RTS 17/ II | RTS 17/ II | 1.831 | 0.31 |  |  |  |  | POL7_
|  | 50 m vodorovně | [23 empty] | SPI
38 | 998713192R00 | Přesun hmot pro izolace tepelné příplatek k ceně za zvětšený přesun přes vymezenou největší dopravní vzdálenost za vzdálenost do 100 m | t | 0.16924 |  | 0 |  | 0 |  | 0 | 21 | 0 | 0 | 0 | 0 | 0 | 800-713 | RTS 17/ II | RTS 17/ II | 1.282 | 0.22 |  |  |  |  | POL7_
|  | 50 m vodorovně | [23 empty] | SPI
Díl: | 728 | Vzduchotechnika |  |  |  | 0 |  | 0 |  | 0 |  | 0 |  | 0 |  | 0 |  |  |  |  | 0.91 |  |  |  |  | DIL
39 | 728415111R00 | Mřížky, regulátory montáž čtyřhranné větrací nebo ventilační mřížky, do průřezu 0,04 m2, | kus | 1 |  | 0 |  | 0 |  | 0 | 21 | 0 | 0 | 0 | 0 | 0 | 800-728 | RTS 17/ II | RTS 17/ II | 0.55 | 0.55 |  |  |  |  | POL1_
|  | pl1 : 1 |  | 1 | [21 empty] | VV | 0
40 | 728415811R00 | Demontáž mřížek, regulátorů mřížka větrací nebo ventilační, do průřezu 0,04 m2, | kus | 1 |  | 0 |  | 0 |  | 0 | 21 | 0 | 0 | 0 | 0.0011 | 0 | 800-728 | RTS 17/ II | RTS 17/ II | 0.3575 | 0.36 |  |  |  |  | POL1_
|  | pl1 : 1 |  | 1 | [21 empty] | VV | 0
41 | PL/1 | Mřížka větrací 200/200 mm se síťkou, bílá | kus | 1 |  | 0 |  | 0 |  | 0 | 21 | 0 | 5e-05 | 0 | 0 | 0 |  | Vlastní | Indiv | 0 | 0 |  |  |  |  | POL3_
42 | 998728202R00 | Přesun hmot pro vzduchotechniku v objektech výšky do 12 m | % |  |  | 0 |  | 0 |  | 0 | 21 | 0 | 0 | 0 | 0 | 0 | 800-728 | RTS 17/ II | RTS 17/ II | 0 | 0 |  |  |  |  | POL7_
|  | vodorovně do 50 m | [23 empty] | SPI
43 | 998728293R00 | Přesun hmot pro vzduchotechniku výpočet z hmotnosti příplatek k ceně za zvětšený přesun přes vymezenou největší dopravní vzdálenost do 500 m | % |  |  | 0 |  | 0 |  | 0 | 21 | 0 | 0 | 0 | 0 | 0 | 800-721 | RTS 17/ II | RTS 17/ II | 0 | 0 |  |  |  |  | POL7_
|  | vodorovně do 50 m | [23 empty] | SPI
Díl: | 764 | Konstrukce klempířské |  |  |  | 0 |  | 0 |  | 0 |  | 0 |  | 0.18 |  | 0.09 |  |  |  |  | 47.98 |  |  |  |  | DIL
44 | 764918231R00 | Oplechování okapů na živičné fóliové střeše, z lakovaného pozinkovaného plechu, rš 250 mm, výroba (zhotovení) a montáž | m | 14.16 |  | 0 |  | 0 |  | 0 | 21 | 0 | 0.00158 | 0.02 | 0 | 0 | 800-764 | RTS 17/ II | RTS 17/ II | 0.64573 | 9.14 |  |  |  |  | POL1_
|  | včetně zhotovení rohů, spojů a dilatací | [23 empty] | SPI
|  | k5 : 14,16 |  | 14.16 | [21 empty] | VV | 0
45 | 764908110R00 | Odpadní trouby kruhové, průměr 120 mm, z pozinkovaného plechu s povrchem z polyesteru, v barvě hnědé, dodávka a montáž | m | 2.9 |  | 0 |  | 0 |  | 0 | 21 | 0 | 0.00345 | 0.01 | 0 | 0 | 800-764 | RTS 17/ II | RTS 17/ II | 0.356 | 1.03 |  |  |  |  | POL1_
|  | včetně kolena, objímky, mezikusu, spojovacího materiálu a zednické výpomoci. | [23 empty] | POP
|  | k2 : 2,9 |  | 2.9 | [21 empty] | VV | 0
46 | 764908105R00 | Žlaby podokapní půlkruhové, z pozinkovaného plechu s povrchovou úpravou z polyesteru v barvě hnědé, průměr 150 mm, dodávka a montáž | m | 13.64 |  | 0 |  | 0 |  | 0 | 21 | 0 | 0.00225 | 0.03 | 0 | 0 | 800-764 | RTS 17/ II | RTS 17/ II | 0.364 | 4.96 |  |  |  |  | POL1_
|  | včetně háků, čel, rohů, rovných hrdel a dilatací | [23 empty] | SPI
|  | k1 : 13,64 |  | 13.64 | [21 empty] | VV | 0
47 | 764908102R00 | Ostatní prvky ke žlabům a odpadním troubám kotlík žlabový kónický, z lakovaného pozinkovaného plechu s povrchem z polyuretanu v barvě hnědé, pro žlab šířky 150 mm, dodávka a montáž | kus | 1 |  | 0 |  | 0 |  | 0 | 21 | 0 | 0.0004 | 0 | 0 | 0 | 800-764 | RTS 17/ II | RTS 17/ II | 0.45 | 0.45 |  |  |  |  | POL1_
|  | k2 : 1 |  | 1 | [21 empty] | VV | 0
48 | 764918913R00 | Závětrná lišta , z lakovaného pozinkovaného plechu, rš 500 mm, výroba (zhotovení) a montáž | m | 5.88 |  | 0 |  | 0 |  | 0 | 21 | 0 | 0.00105 | 0.01 | 0 | 0 | 800-764 | RTS 17/ II | RTS 17/ II | 0.70469 | 4.14 |  |  |  |  | POL1_
|  | včetně zednické výpomoci. | [23 empty] | POP
|  | k3 : 5,88 |  | 5.88 | [21 empty] | VV | 0
49 | 764918961R00 | Ostatní prvky ke střechám připojovací lišta dilatační, z lakovaného pozinkovaného plechu, rš 120 mm, výroba (zhotovení) a montáž | m | 19.97 |  | 0 |  | 0 |  | 0 | 21 | 0 | 0 | 0 | 0 | 0 | 800-764 | RTS 17/ II | RTS 17/ II | 0.05175 | 1.03 |  |  |  |  | POL1_
|  | k4 : 19,97 |  | 19.97 | [21 empty] | VV | 0
50 | 764908302R00 | Oplechování parapetů včetně rohů, z pozinkovaného plechu s povrchem z polyesteru v barvě hnědé a cihlově červené tl. 0,5 mm, rš 250 mm, dodávka a montáž | m | 12.5 |  | 0 |  | 0 |  | 0 | 21 | 0 | 0.00269 | 0.03 | 0 | 0 | 800-764 | RTS 17/ II | RTS 17/ II | 0.96202 | 12.03 |  |  |  |  | POL1_
|  | včetně rohů | [23 empty] | SPI
|  | včetně spojovacích prostředků a zednických výpomocí. | [23 empty] | POP
|  | (1,3+2,15+2,4+2,45+1,3+1,45*2) |  | 12.5 | [21 empty] | VV | 0
51 | 764908304R00 | Oplechování parapetů včetně rohů, z pozinkovaného plechu s povrchem z polyesteru v barvě hnědé a cihlově červené tl. 0,5 mm, rš 400 mm, dodávka a montáž | m | 10.25 |  | 0 |  | 0 |  | 0 | 21 | 0 | 0.00335 | 0.03 | 0 | 0 | 800-764 | RTS 17/ II | RTS 17/ II | 1.0386 | 10.65 |  |  |  |  | POL1_
|  | včetně rohů | [23 empty] | SPI
|  | včetně spojovacích prostředků a zednických výpomocí. | [23 empty] | POP
|  | 1,55+1,25+2,45*2+0,65+0,95*2 |  | 10.25 | [21 empty] | VV | 0
52 | 764352810R00 | Demontáž žlabů podokapních půlkruhových rovných, rš 330 mm, sklonu do 30° | m | 13.64 |  | 0 |  | 0 |  | 0 | 21 | 0 | 0 | 0 | 0.00336 | 0.05 | 800-764 | RTS 17/ II | RTS 17/ II | 0.069 | 0.94 |  |  |  |  | POL1_
|  | k1 : 13,64 |  | 13.64 | [21 empty] | VV | 0
53 | 764359810R00 | Demontáž žlabů kotlíku kónického, , sklonu do 30° | kus | 1 |  | 0 |  | 0 |  | 0 | 21 | 0 | 0 | 0 | 0.00115 | 0 | 800-764 | RTS 17/ II | RTS 17/ II | 0.092 | 0.09 |  |  |  |  | POL1_
|  | k2 : 1 |  | 1 | [21 empty] | VV | 0
54 | 764391820R00 | Demontáž ostatních prvků střešních závětrné lišty, rš 250 a 330 mm, sklonu do 30° | m | 5.88 |  | 0 |  | 0 |  | 0 | 21 | 0 | 0 | 0 | 0.00192 | 0.01 | 800-764 | RTS 17/ II | RTS 17/ II | 0.0575 | 0.34 |  |  |  |  | POL1_
|  | k3 : 5,88 |  | 5.88 | [21 empty] | VV | 0
55 | 764410850R00 | Demontáž oplechování parapetů rš od 100 do 330 mm | m | 18.05 |  | 0 |  | 0 |  | 0 | 21 | 0 | 0 | 0 | 0.00135 | 0.02 | 800-764 | RTS 17/ II | RTS 17/ II | 0.092 | 1.66 |  |  |  |  | POL1_7
|  | pl2 : 0,65 |  | 0.65 | [21 empty] | VV | 0
|  | pl3 : 1,3*3 |  | 3.9 | [21 empty] | VV | 0
|  | pl4 : 1,55 |  | 1.55 | [21 empty] | VV | 0
|  | pl5 : 2,15 |  | 2.15 | [21 empty] | VV | 0
|  | pl6 : 2,45*4 |  | 9.8 | [21 empty] | VV | 0
56 | 764454802R00 | Demontáž odpadních trub nebo součástí trub kruhových , o průměru 120 mm | m | 2.9 |  | 0 |  | 0 |  | 0 | 21 | 0 | 0 | 0 | 0.00285 | 0.01 | 800-764 | RTS 17/ II | RTS 17/ II | 0.069 | 0.2 |  |  |  |  | POL1_
|  | k2 : 2,9 |  | 2.9 | [21 empty] | VV | 0
57 | 55351213.AR | plech ocelový svitkový tvrdý; tl. 0,60 mm; povrchová úprava oboustranně; pozink 350 g/m2, PE 50 µm; š = 670 mm; l = 2 000 mm | m2 | 9.3209 |  | 0 |  | 0 |  | 0 | 21 | 0 | 0.005 | 0.05 | 0 | 0 | SPCM | RTS 17/ II | RTS 17/ II | 0 | 0 |  |  |  |  | POL3_
|  | k3 : 5,88*0,45*1,1 |  | 2.9106 | [21 empty] | VV | 0
|  | k4 : 19,97*0,15*1,1 |  | 3.295 | [21 empty] | VV | 0
|  | k5 : 14,16*0,2*1,1 |  | 3.1152 | [21 empty] | VV | 0
58 | 55351333.AR | lapač listí plast | kus | 1 |  | 0 |  | 0 |  | 0 | 21 | 0 | 0.0005 | 0 | 0 | 0 | SPCM | RTS 17/ II | RTS 17/ II | 0 | 0 |  |  |  |  | POL3_
|  | k2 : 1 |  | 1 | [21 empty] | VV | 0
59 | 998764102R00 | Přesun hmot pro konstrukce klempířské v objektech výšky do 12 m | t | 0.18471 |  | 0 |  | 0 |  | 0 | 21 | 0 | 0 | 0 | 0 | 0 | 800-764 | RTS 17/ II | RTS 17/ II | 4.82 | 0.89 |  |  |  |  | POL7_1001
|  | 50 m vodorovně | [23 empty] | SPI
60 | 998764192R00 | Přesun hmot pro konstrukce klempířské příplatek k ceně za zvětšený přesun přes vymezenou největší dopravní vzdálenost do 100 m | t | 0.18471 |  | 0 |  | 0 |  | 0 | 21 | 0 | 0 | 0 | 0 | 0 | 800-764 | RTS 17/ II | RTS 17/ II | 2.311 | 0.43 |  |  |  |  | POL7_1001
|  | 50 m vodorovně | [23 empty] | SPI
Díl: | 767 | Konstrukce zámečnické |  |  |  | 0 |  | 0 |  | 0 |  | 0 |  | 0 |  | 0 |  |  |  |  | 0 |  |  |  |  | DIL
61 | Z/1 | D+M vnější zábradlí francouzského okna 900/900 mm, kotveno do ostění, kovový pochromovaný rám s madlem | kus | 2 |  | 0 |  | 0 |  | 0 | 21 | 0 | 0 | 0 | 0 | 0 |  | Vlastní | Indiv | 0 | 0 |  |  |  |  | POL1_
Díl: | D96 | Přesuny suti a vybouraných hmot |  |  |  | 0 |  | 0 |  | 0 |  | 0 |  | 0 |  | 0 |  |  |  |  | 0.7 |  |  |  |  | DIL
62 | 979011111R00 | Svislá doprava suti a vybouraných hmot za prvé podlaží nad nebo pod základním podlažím | t | 0.09843 |  | 0 |  | 0 |  | 0 | 21 | 0 | 0 | 0 | 0 | 0 | 801-3 | RTS 17/ II | RTS 17/ II | 0.933 | 0.09 |  |  |  |  | POL8_
63 | 979081111R00 | Odvoz suti a vybouraných hmot na skládku do 1 km | t | 0.3281 |  | 0 |  | 0 |  | 0 | 21 | 0 | 0 | 0 | 0 | 0 | 801-3 | RTS 17/ II | RTS 17/ II | 0.49 | 0.16 |  |  |  |  | POL8_
|  | Včetně naložení na dopravní prostředek a složení na skládku, bez poplatku za skládku. | [23 empty] | POP
64 | 979081121R00 | Odvoz suti a vybouraných hmot na skládku příplatek za každý další 1 km | t | 2.9529 |  | 0 |  | 0 |  | 0 | 21 | 0 | 0 | 0 | 0 | 0 | 801-3 | RTS 17/ II | RTS 17/ II | 0 | 0 |  |  |  |  | POL8_
65 | 979082111R00 | Vnitrostaveništní doprava suti a vybouraných hmot do 10 m | t | 0.3281 |  | 0 |  | 0 |  | 0 | 21 | 0 | 0 | 0 | 0 | 0 | 801-3 | RTS 17/ II | RTS 17/ II | 0.942 | 0.31 |  |  |  |  | POL8_
66 | 979082121R00 | Vnitrostaveništní doprava suti a vybouraných hmot příplatek k ceně za každých dalších 5 m | t | 1.3124 |  | 0 |  | 0 |  | 0 | 21 | 0 | 0 | 0 | 0 | 0 | 801-3 | RTS 17/ II | RTS 17/ II | 0.105 | 0.14 |  |  |  |  | POL8_
67 | 979990001R00 | Poplatek za skládku stavební suti | t | 0.3281 |  | 0 |  | 0 |  | 0 | 21 | 0 | 0 | 0 | 0 | 0 | 801-3 | RTS 17/ II | RTS 17/ I | 0 | 0 |  |  |  |  | POL8_
[24 empty] | 15 | 21
| Celkem |  |  |  |  | 0 | [17 empty] | 0 | 0 | SUM
JKSO:
| 803.5 | Domy bytové netypové | [23 empty] | JKSO
| m3 | svislá nosná konstrukce zděná z cihel,tvárnic, bloků | [23 empty] | JKSOChar
|  | rekonstrukce a modernizace objektu prostá | [23 empty] | JKSOAkce
END