## Krycí list
SOUPIS PRACÍ
Rozpočet |  |  | Rekonstr.únikové cesty hlavní budovy 4. a 5.NP |  |  | Rekonstr.únikové cesty hlavní budovy 4. a 5.NP
Objekt |  | Název objektu
|  | Rekonstr.únikové cesty hlavní budovy |  |  |  |  | Rekonstr.únikové cesty hlavní budovy
Stavba |  | Název stavby
|  | Nemocnice Boskovice |  |  |  |  | Nemocnice Boskovice
Projektant
Objednatel
Dodavatel |  | Ing. Vladimír Šoukal
Rozpočtoval |  | Ing. Vladimír Šoukal
Rozpis ceny
| Název |  |  |  | Celkem
HSV
PSV
MON
Vedlejší náklady
Ostatní náklady
| Celkem |  |  |  | 0
Vypracoval |  |  | Za zhotovitele | Za objednatele
Jméno : |  |  | Jméno : | Jméno :
Datum : |  |  | Datum : | Datum :
Podpis : |  |  | Podpis: | Podpis:
Základ pro DPH |  |  | % | 0
DPH |  | 0 | % | 0
Základ pro DPH |  |  | % | 0
DPH |  | 0 | % | 0
Zaokrouhlení |  |  |  | 0
CENA ZA OBJEKT CELKEM |  |  |  | 0
Popis :

## Rekapitulace
Stavba : |  | Nemocnice Boskovice |  | Rozpočet : | 0
Objekt : |  | Rekonstr.únikové cesty hlavní budovy |  | Rekonstr.únikové cesty hlavní budovy 4. a 5.NP
REKAPITULACE DÍLŮ
Stavební díl |  |  | Typ dílu |  |  | Celkem
3 | Svislé a kompletní konstrukce |  | HSV
311 | SDK konstrukce |  | HSV
61 | Upravy povrchů vnitřní |  | HSV
64 | Výplně otvorů |  | HSV
94 | Lešení a stavební výtahy |  | HSV
95 | Dokončovací konstrukce na pozemních stavbách |  | HSV
951 | Práce HSV, PSV, montáže |  | HSV
96 | Bourání konstrukcí |  | HSV
99 | Staveništní přesun hmot |  | HSV
991 | Hodinové zúčtovací sazby |  | HSV
766 | Konstrukce truhlářské |  | PSV
767 | Konstrukce zámečnické |  | PSV
781 | Obklady keramické |  | PSV
783 | Nátěry |  | PSV
784 | Malby |  | PSV
799 | Ostatní |  | PSV
D96 | Přesuny suti a vybouraných hmot |  | PSU
VN | Vedlejší náklady |  | ON
| CELKEM OBJEKT |  |  |  |  | 0

## VzorPolozky (hidden)
Položkový rozpočet
S:
O:
R:
P.č. | Číslo položky | Název položky | MJ | množství | cena / MJ | celkem

## Položky
Soupis prací
S: | 0008 | Nemocnice Boskovice
O: | 02 | Rekonstr.únikové cesty hlavní budovy
R: | 02 | Rekonstr.únikové cesty hlavní budovy 4. a 5.NP
P.č. | Číslo položky | Název položky | MJ | množství | cena / MJ | celkem
Díl: | 3 | Svislé a kompletní konstrukce |  |  | 0
1 | 340235212RT2 | Zazdívka otvorů 0,0225 m2 cihlami, tl.zdi nad 10cm, s použitím suché maltové směsi | kus | 7 |  | 0
|  | 4.NP : 1*4 |  | 4
|  | 5.NP : 1*3 |  | 3
2 | 340236212RT2 | Zazdívka otvorů pl.0,09m2,cihlami tl.zdi nad 10 cm, s použitím suché maltové směsi | kus | 4 |  | 0
|  | 4.NP : 1*1 |  | 1
|  | 5.NP : 1*3 |  | 3
3 | 340238212RT2 | Zazdívka otvorů pl.1 m2,cihlami tl.zdi nad 10 cm, s použitím suché maltové směsi | m2 | 0.52 |  | 0
|  | 4.NP : 0,65*0,4 |  | 0.26
|  | 5.NP : 0,65*0,4 |  | 0.26
4 | 389941011R00 | Kovové doplň.konstrukce pro montáž dílců, do 1 kg, dod + mont + osaz | kg | 4.6 |  | 0
|  | Včetně osazení, přesného zaměření, zajištění v předepsané poloze a dodávky veškerého materiálu. | [6 empty] | Včetně osazení, přesného zaměření, zajištění v předepsané poloze a dodávky veškerého materiálu.
provázání zazdívek se stáv.zdivem 4.NP - 5.NP :
|  | 0,1*14*2 |  | 2.8
kotvení stěn :
|  | 0,1*18 |  | 1.8
Díl: | 311 | SDK konstrukce |  |  | 0
5 | 342261211RT2 | Příčka sádrokarton. ocel.kce, 2x oplášť. tl.100 mm, desky protipožární tl. 12,5 mm, minerál tl. 5 cm | m2 | 3.98 |  | 0
nadpraží stěn :
|  | Z/1, : 2,3*0,35*2 |  | 1.61
|  | Z/5,7 : 3,15*0,35*2+0,55*0,3 |  | 2.37
6 | 342267111RT2 | Obklad trámů sádrokartonem dvoustranný do 0,5/0,5m, desky protipožární tl. 12,5 mm | m | 5.1 |  | 0
zakrytí instalací EI 30 pod ozn.A :
|  | 4.NP : 1,6 |  | 1.6
|  | 5.NP : 3,5 |  | 3.5
7 | 342267112RT2 | Obklad trámů sádrokartonem třístranný do 0,5/0,5 m, desky protipožární tl. 12,5 mm | m | 58.5 |  | 0
zakrytí instalací EI 30 pod ozn.A :
|  | 4.NP : 11,8+5,5+6,2 |  | 23.5
|  | 5.NP : 7,1+2,0+11,7+2,3*2+3,1+6,5 |  | 35
8 | 342267113RT2 | Obklad trámů sádrokartonem čtyřstranný do 0,5/0,5m, desky protipožární tl. 12,5 mm | m | 2.3 |  | 0
zakrytí instalací EI 30 pod ozn.A :
|  | 4.NP : 0,3*4 |  | 1.2
|  | 5.NP : 0,3*2+0,5 |  | 1.1
Díl: | 61 | Upravy povrchů vnitřní |  |  | 0
9 | 610991111R00 | Zakrývání výplní vnitřních otvorů - folie na dřevěné, kci proti pronikání prachu, zalepení páskou | m2 | 90 |  | 0
|  | doplnění pevných prachotěsů | [6 empty] | doplnění pevných prachotěsů
|  | 4.NP : 1*45,0 |  | 45
|  | 5.NP : 1*45,0 |  | 45
10 | 611401111RT2 | Oprava omítky na stropech o ploše do 0,09 m2, s použitím maltové směsi | kus | 7 |  | 0
|  | oprava v místech výměny stěn mimo hlavní halu. | [6 empty] | oprava v místech výměny stěn mimo hlavní halu.
|  | 4.NP : 1*4 |  | 4
|  | 5.NP : 1*3 |  | 3
11 | 611401211RT2 | Oprava omítky na stropech o ploše do 0,25 m2, s použitím maltové směsi | kus | 7 |  | 0
|  | oprava v místech výměny stěn mimo hlavní halu. | [6 empty] | oprava v místech výměny stěn mimo hlavní halu.
|  | 4.NP : 1*4 |  | 4
|  | 5.NP : 1*3 |  | 3
12 | 611421231RT2 | Oprava váp.omítek stropů do 10% plochy - štukových, s použitím suché maltové směsi | m2 | 215.9 |  | 0
|  | Včetně pomocného pracovního lešení o výšce podlahy do 1900 mm a pro zatížení do 1,5 kPa. | [6 empty] | Včetně pomocného pracovního lešení o výšce podlahy do 1900 mm a pro zatížení do 1,5 kPa.
oprava v halách :
|  | 4.NP : 119,0 |  | 119
|  | 5.NP : 96,9 |  | 96.9
13 | 612401191RT2 | Omítka malých ploch vnitřních stěn do 0,09 m2, s použitím suché maltové směsi | kus | 7 |  | 0
|  | oprava v místech výměny stěn mimo hlavní halu. | [6 empty] | oprava v místech výměny stěn mimo hlavní halu.
|  | 4.NP : 1*4 |  | 4
|  | 5.NP : 1*3 |  | 3
14 | 612401291RT2 | Omítka malých ploch vnitřních stěn do 0,25 m2, s použitím suché maltové směsi | kus | 7 |  | 0
|  | oprava v místech výměny stěn mimo hlavní halu. | [6 empty] | oprava v místech výměny stěn mimo hlavní halu.
|  | 4.NP : 1*4 |  | 4
|  | 5.NP : 1*3 |  | 3
15 | 612401391RT2 | Omítka malých ploch vnitřních stěn do 1 m2, s použitím suché maltové směsi | kus | 7 |  | 0
|  | oprava v místech výměny stěn mimo hlavní halu. | [6 empty] | oprava v místech výměny stěn mimo hlavní halu.
|  | 4.NP : 1*4 |  | 4
|  | 5.NP : 1*3 |  | 3
16 | 612403399R00 | Hrubá výplň rýh ve stěnách maltou, zapravení vývodů ZTI | m2 | 0.8 |  | 0
|  | 4.NP : 1*2*0,2 |  | 0.4
|  | 5.NP : 1*2*0,2 |  | 0.4
17 | 612409991RT2 | Začištění omítek kolem oken,dveří apod., s použitím maltové směsi | m | 55.6 |  | 0
u výměny stěn a dveří - strana do chodeb :
T/2 :
|  | 4,8*1 |  | 4.8
Z/1,2,5,7: :
|  | 8,3*2+7,7*2+9,2+9,6 |  | 50.8
18 | 612421331RT2 | Oprava vápen.omítek stěn do 30 % pl. - štukových, s použitím suché maltové směsi | m2 | 223.505 |  | 0
|  | Včetně pomocného pracovního lešení o výšce podlahy do 1900 mm a pro zatížení do 1,5 kPa. | [6 empty] | Včetně pomocného pracovního lešení o výšce podlahy do 1900 mm a pro zatížení do 1,5 kPa.
oprava omítek v hale :
|  | 401 : (3,5+0,8+4,8+4,6+0,8+3,5+6,1+3,7+3,7+8,5)*3,0 |  | 120
|  | 0,5*3,0*4*2-1,75*2,2-1,2*2,0*2-0,9*2,0*2 |  | -0.25
|  | 501 : (3,5+0,8+4,5+4,0+0,8+3,5+6,2+4,0+3,5)*3,0 |  | 92.4
|  | (3,0+0,6+0,5*4*2)*3,0-1,45*2,1-0,9*2,0*2 |  | 16.155
|  | -1,2*2,0*2 |  | -4.8
19 | 612473182R00 | Omítka vnitřního zdiva ze suché směsi, štuková | m2 | 3.6 |  | 0
zapravení zazdívek :
|  | 1,2*1,5*2 |  | 3.6
20 | 612481211RT5 | Montáž výztužné sítě (perlinky) do stěrky-stěny, včetně výztužné sítě a stěrkového tmelu | m2 | 44.7 |  | 0
|  | 10 % z předcházející položky | [6 empty] | 10 % z předcházející položky
přechody materiálů, potažení válc.profilů apod :
|  | 223,5*0,2 |  | 44.7
Díl: | 64 | Výplně otvorů |  |  | 0
21 | 642945111R00 | Osazení zárubní ocel. požár.1křídl., pl. do 2,5 m2 | kus | 1 |  | 0
|  | 1 |  | 1
22 | 553 30300 | OCEL.ZÁRUBEŇ S CELOOBVOD.TĚSNĚNÍM, s pož.odolností EI 30 | KUS | 1 |  | 0
do zdiva tl.200 mm :
|  | 80/197 : 1 |  | 1
Díl: | 94 | Lešení a stavební výtahy |  |  | 0
23 | 941955001R00 | Lešení lehké pomocné, výška podlahy do 1,2 m | m2 | 245.9 |  | 0
|  | 4.NP : 119,0+3*5,0 |  | 134
|  | 5.NP : 96,9+3*5,0 |  | 111.9
Díl: | 95 | Dokončovací konstrukce na pozemních stavbách |  |  | 0
24 | 95979-1199 | Zakrytí podlahy - ochrana před poškozením | m2 | 245.9 |  | 0
|  | kde probíhají rekonstr.práce,ale zůstává stáv.podlaha.Zakrytí folií pvc,textilií,starým kobercem apod.Hranice řešené rekonstrukce. | [6 empty] | kde probíhají rekonstr.práce,ale zůstává stáv.podlaha.Zakrytí folií pvc,textilií,starým kobercem apod.Hranice řešené rekonstrukce.
|  | 4.NP : 119,0+3*5,0 |  | 134
|  | 5.NP : 96,9+3*5,0 |  | 111.9
Díl: | 951 | Práce HSV, PSV, montáže |  |  | 0
25 | PC 01 | Rezerva na detaily konstrukcí | kus | 1 |  | 0
|  | Vzhledem k tomu, že se jedná o rekonstrukci, kde mohou během stavby vzniknou možné vícepráce spojené s odkrytím konstrukcí nebo složitostí provádění, | [6 empty] | Vzhledem k tomu, že se jedná o rekonstrukci, kde mohou během stavby vzniknou možné vícepráce spojené s odkrytím konstrukcí nebo složitostí provádění,
|  | nacení každý účastník výběrového řízení tuto položku ve výši 35 000 Kč .Tyto náklady budou čerpány pouze se souhlasem investora a projektanta. | [6 empty] | nacení každý účastník výběrového řízení tuto položku ve výši 35 000 Kč .Tyto náklady budou čerpány pouze se souhlasem investora a projektanta.
Díl: | 96 | Bourání konstrukcí |  |  | 0
26 | 968061125R00 | Vyvěšení dřevěných dveřních křídel pl. do 2 m2 | kus | 9 |  | 0
|  | 4.NP : 1*4 |  | 4
|  | 5.NP : 1*5 |  | 5
27 | 968062747R00 | Vybourání dřevěných stěn plochy nad 4 m2 | m2 | 18.975 |  | 0
|  | 4.NP : 2,3*2,75*2 |  | 12.65
|  | 5.NP : 2,3*2,75 |  | 6.325
28 | 968072455R00 | Vybourání kovových dveřních zárubní pl. do 2 m2 | m2 | 1.6 |  | 0
|  | 5.NP : 0,8*2,0 |  | 1.6
29 | 968072456R00 | Vybourání kovových dveřních zárubní pl. nad 2 m2 | m2 | 3.2 |  | 0
|  | 5.NP : 1,6*2,0 |  | 3.2
30 | 971033231R00 | Vybourání otv. zeď cihel. 0,0225 m2, tl. 15cm, MVC | kus | 7 |  | 0
|  | 4.NP : 1*4 |  | 4
|  | 5.NP : 1*3 |  | 3
31 | 971033331R00 | Vybourání otv. zeď cihel. pl.0,09 m2, tl.15cm, MVC | kus | 4 |  | 0
|  | Včetně pomocného lešení o výšce podlahy do 1900 mm a pro zatížení do 1,5 kPa (150 kg/m2). | [6 empty] | Včetně pomocného lešení o výšce podlahy do 1900 mm a pro zatížení do 1,5 kPa (150 kg/m2).
|  | 4.NP : 1*1 |  | 1
|  | 5.NP : 1*3 |  | 3
32 | 978011121R00 | Otlučení omítek vnitřních vápenných stropů do 10 % | m2 | 215.9 |  | 0
oprava v halách :
|  | 4.NP : 119,0 |  | 119
|  | 5.NP : 96,9 |  | 96.9
33 | 978013141R00 | Otlučení omítek vnitřních stěn v rozsahu do 30 % | m2 | 223.505 |  | 0
oprava omítek v hale :
|  | 401 : (3,5+0,8+4,8+4,6+0,8+3,5+6,1+3,7+3,7+8,5)*3,0 |  | 120
|  | 0,5*3,0*4*2-1,75*2,2-1,2*2,0*2-0,9*2,0*2 |  | -0.25
|  | 501 : (3,5+0,8+4,5+4,0+0,8+3,5+6,2+4,0+3,5)*3,0 |  | 92.4
|  | (3,0+0,6+0,5*4*2)*3,0-1,45*2,1-0,9*2,0*2 |  | 16.155
|  | -1,2*2,0*2 |  | -4.8
34 | 978059531R00 | Odsekání vnitřních obkladů stěn nad 2 m2 | m2 | 5.1 |  | 0
|  | 4.NP : 1,6*1,5 |  | 2.4
|  | 5.NP : 1,8*1,5 |  | 2.7
35 | PC 02 | Demontáž plech.ochrany rohu dl. 150 cm | kus | 20 |  | 0
|  | 4.NP : 1*10 |  | 10
|  | 5.NP : 1*10 |  | 10
36 | PC 03 | Demontáž SDK podhledu včetně nosné kce a výustků | m2 | 7.745 |  | 0
5.NP :
|  | 3,5*1,3+(3,5+1,3+2,3)*0,45 |  | 7.745
37 | PC 04 | Prachotěsný uzávěr pro bourací práce - např.SDK, dřevěné kci vč.dveří - dod+mont a demontáž. | m2 | 36.9 |  | 0
|  | Možno dřevoštěpk. desky apod - provizorní stěny | [6 empty] | Možno dřevoštěpk. desky apod - provizorní stěny
|  | viz D1.01- 901 | [6 empty] | viz D1.01- 901
|  | 4.NP : 1*23,1 |  | 23.1
|  | 5.NP : 1*13,8 |  | 13.8
38 | PC 05 | Demontáž dřevěné, plastové schránky | kus | 2 |  | 0
|  | 4.NP : 1*1 |  | 1
|  | 5.NP : 1*1 |  | 1
39 | PC 06 | Demontáž vývodu vody dl.2,0 m, uzátkování | kus | 2 |  | 0
|  | 4.NP : 1*1 |  | 1
|  | 5.NP : 1*1 |  | 1
Díl: | 99 | Staveništní přesun hmot |  |  | 0
40 | 999281112R00 | Přesun hmot pro opravy a údržbu do výšky 36 m | t | 7.9365 |  | 0
Díl: | 991 | Hodinové zúčtovací sazby |  |  | 0
41 | 900 R00 | Hzs - nezmeřitelné práce čl.17-1a, práce nepostižitelné ceníkem | hodina | 86 |  | 0
bourací práce pro :
|  | 4.NP : 1*15,0 |  | 15
|  | 5.NP : 1*15,0 |  | 15
stavební práce pro :
|  | 4.NP : 1*28,0 |  | 28
|  | 5.NP : 1*28,0 |  | 28
Díl: | 766 | Konstrukce truhlářské |  |  | 0
42 | 766661413R00 | Montáž dveří protipožár.1kř.do 80 cm, | kus | 1 |  | 0
|  | Dveře s protipožární odolností do 30 minut. | [6 empty] | Dveře s protipožární odolností do 30 minut.
|  | 1 |  | 1
43 | PC 10200 | DVEŘE VNI PL.HL. 80/197 cm, DLE T/2, POŽ.VÝPLŇ, EI 30/DP3 - C,Sm, gen.a hl.klíč,samozavírač | KUS | 1 |  | 0
44 | PC 12700 | Překování stáv.dveří - doplnění samozavírače s nastavitel.rychlostí dle Ts/3 | KUS | 2 |  | 0
45 | 998766104R00 | Přesun hmot pro truhlářské konstr., výšky do 36 m | t | 0.04862 |  | 0
Díl: | 767 | Konstrukce zámečnické |  |  | 0
46 | 767584522R00 | Montáž podhledů kazetových do betonu, 60x60 cm | m2 | 5.29 |  | 0
zpětná montáž včetně zařezání a úpravy :
|  | 4.NP : 1,4*1,4+3,15*0,6 |  | 3.85
|  | 5.NP : 1,2*1,2 |  | 1.44
47 | 767581801R00 | Demontáž podhledů - kazet | m2 | 5.29 |  | 0
|  | 4.NP : 3,15*0,6+1,4*1,4 |  | 3.85
|  | 5.NP : 1,2*1,2 |  | 1.44
48 | PC 20100 | AL STĚNA VNI SKLO BEZP.230/270 cm, OTEV.DVEŘE, EI 30 DP3-C,Sm,panik.kování,gen.a hl.klíč,dod + mont dle Z/1, | KUS | 2 |  | 0
|  | POZNÁMKA K ZÁMEČNICKÝM VÝROBKŮM | [6 empty] | POZNÁMKA K ZÁMEČNICKÝM VÝROBKŮM
|  | Všechny okna a stěny jsou naceněny komplet dod+mont vč.zasklení,kování,povrch. úpravy,samozavírače,osazení,obkladu ostění a pák.uzávěru. | [6 empty] | Všechny okna a stěny jsou naceněny komplet dod+mont vč.zasklení,kování,povrch. úpravy,samozavírače,osazení,obkladu ostění a pák.uzávěru.
|  | U každé položky je uveden odkaz na tabulku,kde je uveden přesný popis daného výrobku.Totéž platí pro všechny zámečnické výrobky.Každý výrobek naceněn | [6 empty] | U každé položky je uveden odkaz na tabulku,kde je uveden přesný popis daného výrobku.Totéž platí pro všechny zámečnické výrobky.Každý výrobek naceněn
|  | v kompletní skladbě daného systému včetně montáže a osazení. | [6 empty] | v kompletní skladbě daného systému včetně montáže a osazení.
49 | PC 20200 | AL STĚNA VNI SKLO BEZP.230/270 cm, OTEV.DVEŘE, EI 30 DP3-C,Sm,panik.kování,gen.a hl.klíč,dod + mont dle Z/2, | KUS | 2 |  | 0
50 | PC 20500 | AL STĚNA VNI SKLO BEZP.315/270 cm, OTEV.DVEŘE, panik kování,dod + mont dle Z/5, | KUS | 1 |  | 0
|  | pož.odolnost dveří 120/210 cm - EI 30 DP3- C,Sm, pož.odolnost pevné části stěny EI 45 DP1. | [6 empty] | pož.odolnost dveří 120/210 cm - EI 30 DP3- C,Sm, pož.odolnost pevné části stěny EI 45 DP1.
51 | PC 20700 | AL STĚNA VNI SKLO BEZP.310+55/270 cm, OTEV.DVEŘE, EI 30/DP3-C,Sm, kování panik,madla dod+mont dle Z/7, | KUS | 1 |  | 0
52 | PC 22300 | REVIZNÍ SDK DVÍŘKA + KOVOVÝ RÁM 20/20 cm, EI 30/DP1-Sm, rám s protipož. a kouřotěs.páskou,dod+mont dle Z/23 | kus | 7 |  | 0
53 | PC 22400 | KOV.MŘÍŽKA SE SÍTÍ + RÁM 30/10 cm,, dod+mont dle Z/24 | kus | 2 |  | 0
54 | PC 22500 | KOV.MŘÍŽKA SE SÍTÍ + RÁM 30/10 cm,, protipož., dod+mont dle Z/25 | kus | 1 |  | 0
55 | PC 22600 | OCEL.OCHRANA ROHU dl. 200 cm, vel.cca 5/5 cm, dod+mont dle Z/26, vypal.lak | kus | 44 |  | 0
56 | PC 25000 | Úprava stáv.dveří - pro napojení na EPS a SLP dle ZS/1 | KUS | 1 |  | 0
57 | PC 25100 | Úprava stáv.dveří - panik.klika, úpravy pro EPS a SLP , komplet dle ZS/2 | KUS | 1 |  | 0
58 | PC 25200 | Úprava stáv.dveří - panik.klika, úpravy pro EPS a SLP , komplet dle ZS/3 | KUS | 1 |  | 0
59 | PC 39100 | POMOCNÉ OCEL.KCE, dod + mont + osazení | kg | 45 |  | 0
ocel.kce nad rozebraným podhledem :
|  | 1*10,0 |  | 10
úpravy u nových stěn :
|  | 1*20,0 |  | 20
osatní :
|  | 1*15,0 |  | 15
60 | 998767104R00 | Přesun hmot pro zámečnické konstr., výšky do 36 m | t | 0.93583 |  | 0
Díl: | 781 | Obklady keramické |  |  | 0
61 | PC 07 | Doplnění obkladu dle stávajícího, dod+mont v kompletní skladbě daného systému | m2 | 0.8 |  | 0
|  | osatatní : 1*0,8 |  | 0.8
Díl: | 783 | Nátěry |  |  | 0
62 | 783201811R00 | Odstranění nátěrů z kovových konstrukcí oškrábáním | m2 | 26.521 |  | 0
ZS/1 - 3 :
|  | 1,45*2,1*2+1,75*2,45*2+2,28*2,6*2 |  | 26.521
63 | 783225600R00 | Nátěr syntetický kovových konstrukcí 2x email | m2 | 8.68 |  | 0
|  | Nátěr - vysoký standard - otěruvzdorný,vodovzdorný, | [6 empty] | Nátěr - vysoký standard - otěruvzdorný,vodovzdorný,
|  | odol.desinfekci,stálobarevný.Nátěr v pastelových barvách. | [6 empty] | odol.desinfekci,stálobarevný.Nátěr v pastelových barvách.
zárubně :
|  | 4,8*0,35 |  | 1.68
|  | ostatní : 1*7,0 |  | 7
64 | 783226100R00 | Nátěr syntetický kovových konstrukcí základní | m2 | 8.68 |  | 0
65 | 783224900R00 | Údržba, nátěr syntetický kov. konstr.1x + 1x email | m2 | 26.521 |  | 0
ZS/1 - 3 :
|  | 1,45*2,1*2+1,75*2,45*2+2,28*2,6*2 |  | 26.521
66 | 783626040R00 | Nátěr syntet.truhl.výrobků - přetření dveří dle | M2 | 3.2 |  | 0
|  | barevného řešení.Otěruvzdorný,omyvatelný,stáloarev, | [6 empty] | barevného řešení.Otěruvzdorný,omyvatelný,stáloarev,
|  | odolný desinf.prostředkům,pastelové barvy - vysoký standard. | [6 empty] | odolný desinf.prostředkům,pastelové barvy - vysoký standard.
T/2 :
|  | 0,8*2,0*2 |  | 3.2
67 | 783812110RG1 | Nátěr omítek stěn 2x + 1x email + 2x tmel | m2 | 164.8 |  | 0
|  | omyvatelný,desinfikovatelný a antibakteriální vhodný do zdravotn.prostředí vč.penetrace . | [6 empty] | omyvatelný,desinfikovatelný a antibakteriální vhodný do zdravotn.prostředí vč.penetrace .
pouze stěny do v.2,0 m: :
|  | 401 : (3,5+0,8+4,8+4,6+0,8+3,5+6,1+3,7+3,7+8,5)*2,0 |  | 80
|  | 0,5*2,0*4*2 |  | 8
|  | 501 : (3,5+0,8+4,5+4,0+0,8+3,5+6,2+4,0+3,5)*2,0 |  | 61.6
|  | (3,0+0,6+0,5*4*2)*2,0 |  | 15.2
Díl: | 784 | Malby |  |  | 0
68 | 784402801R00 | Odstranění malby oškrábáním v místnosti H do 3,8 m, platí i pro nátěry | m2 | 247.2 |  | 0
pouze stěny - strop bude jen přemalován :
|  | 401 : (3,5+0,8+4,8+4,6+0,8+3,5+6,1+3,7+3,7+8,5)*3,0 |  | 120
|  | 0,5*3,0*4*2 |  | 12
|  | 501 : (3,5+0,8+4,5+4,0+0,8+3,5+6,2+4,0+3,5)*3,0 |  | 92.4
|  | (3,0+0,6+0,5*4*2)*3,0 |  | 22.8
69 | 784171201R00 | Penetrace podkladu nátěrem | m2 | 82.4 |  | 0
pouze stěny - strop bude jen přemalován :
|  | 401 : (3,5+0,8+4,8+4,6+0,8+3,5+6,1+3,7+3,7+8,5)*3,0 |  | 120
|  | 0,5*3,0*4*2 |  | 12
|  | 501 : (3,5+0,8+4,5+4,0+0,8+3,5+6,2+4,0+3,5)*3,0 |  | 92.4
|  | (3,0+0,6+0,5*4*2)*3,0 |  | 22.8
|  | odpočet nátěru : -164,8 |  | -164.8
70 | 784195322R00 | Malba tekutá , barva, 2 x, výkaz viz předcházející položka | m2 | 82.4 |  | 0
|  | Omyvatelná,otěruvzdorná a propustná pro vodní páry. | [6 empty] | Omyvatelná,otěruvzdorná a propustná pro vodní páry.
|  | ( odolnost pro mytí min.5000 cyklů ) | [6 empty] | ( odolnost pro mytí min.5000 cyklů )
71 | 784452951R00 | Oprava,směs tekut.2x, 2bar+strop, obrus míst. 3,8m, přemalování místností | m2 | 305.9 |  | 0
|  | Omyvatelná,otěruvzdorná a propustná pro vodní páry. | [6 empty] | Omyvatelná,otěruvzdorná a propustná pro vodní páry.
|  | ( odolnost pro mytí min.5000 cyklů ) | [6 empty] | ( odolnost pro mytí min.5000 cyklů )
strop :
|  | 4.NP : 119,0 |  | 119
|  | 5.NP : 96,9 |  | 96.9
přemalování části chodeb :
|  | 4.NP : 15,0*3 |  | 45
|  | 5.NP : 15,0*3 |  | 45
Díl: | 799 | Ostatní |  |  | 0
72 | PC 08 | Hasicí přístroj - odstranění stáv hasicích přístrojů, uskladnění dle, pokynů investora a zpětné umístění | kus | 6 |  | 0
|  | viz zpráva PO - včetně konzolky nebo držáku. | [6 empty] | viz zpráva PO - včetně konzolky nebo držáku.
|  | 4.NP : 1*3 |  | 3
|  | 5.NP : 1*3 |  | 3
73 | PC 09 | PROTIPOŽ.PĚNA - SPRAY | KUS | 4 |  | 0
|  | 4.NP : 1*2 |  | 2
|  | 5.NP : 1*2 |  | 2
74 | PC 10 | PROTIPOŽ.VLOŽKY PTV 1 | KUS | 12 |  | 0
|  | 4.NP : 1*6 |  | 6
|  | 5.NP : 1*6 |  | 6
75 | PC 11 | PROTIPOŽ.TRUBNÍ UCPÁVKY | KUS | 4 |  | 0
|  | 4.NP : 1*2 |  | 2
|  | 5.NP : 1*2 |  | 2
76 | PC 12 | TĚSNĚNÍ SPAR MONT.PĚNOU | M | 32 |  | 0
|  | 4.NP : 1*2*8 |  | 16
|  | 5.NP : 1*2*8 |  | 16
Díl: | D96 | Přesuny suti a vybouraných hmot |  |  | 0
77 | PC 13 | Ruční odstranění a demontáže nebezpečného, odpadu (sklo ,PVC,zářivky,asfalt.pasy apod) a roztřídění do | t | 0.1 |  | 0
|  | jednotlivých kontejnerů. | [6 empty] | jednotlivých kontejnerů.
78 | PC 14 | Odvoz,uložení a poplatek za nebezpečný, odpad (sklo ,PVC,zářivky,asfalt.pasy apod) | t | 0.1 |  | 0
79 | 979990001R00 | Poplatek za skládku stavební suti | t | 6.6129 |  | 0
80 | 979011111R00 | Svislá doprava suti a vybour. hmot za 2.NP a 1.PP | t | 6.6129 |  | 0
81 | 979011121R00 | Příplatek za každé další podlaží | t | 26.4518 |  | 0
82 | 979081111R00 | Odvoz suti a vybour. hmot na skládku do 1 km | t | 6.6129 |  | 0
|  | Včetně naložení na dopravní prostředek a složení na skládku, bez poplatku za skládku. | [6 empty] | Včetně naložení na dopravní prostředek a složení na skládku, bez poplatku za skládku.
83 | 979081121R00 | Příplatek k odvozu za každý další 1 km | t | 125.6461 |  | 0
84 | 979082111R00 | Vnitrostaveništní doprava suti do 10 m | t | 6.6129 |  | 0
|  | Včetně případného složení na staveništní deponii. | [6 empty] | Včetně případného složení na staveništní deponii.
85 | 979082121R00 | Příplatek k vnitrost. dopravě suti za dalších 5 m | t | 13.2259 |  | 0
Díl: | VN | Vedlejší náklady |  |  | 0
86 | 005121 R | Zařízení staveniště | Soubor | 1 |  | 0
|  | Veškeré náklady spojené s vybudováním, provozem a odstraněním zařízení staveniště. | [6 empty] | Veškeré náklady spojené s vybudováním, provozem a odstraněním zařízení staveniště.
87 | 005122 R | Provozní vlivy | Soubor | 1 |  | 0
|  | Náklady na ztížené podmínky provádění tam, kde jsou stavební práce zcela nebo zčásti omezovány provozem jiných osob. Jde zejména o zvýšené náklady související s omezením provozem v areálu objednatele nebo o náklady v důsledku nezbytného respektování stávající dopravy ovlivňující stavební práce. | [6 empty] | Náklady na ztížené podmínky provádění tam, kde jsou stavební práce zcela nebo zčásti omezovány provozem jiných osob. Jde zejména o zvýšené náklady související s omezením provozem v areálu objednatele nebo o náklady v důsledku nezbytného respektování stávající dopravy ovlivňující stavební práce.
88 | 005122010R | Provoz objednatele | Soubor | 1 |  | 0
|  | Náklady na ztížené provádění stavebních prací v důsledku nepřerušeného provozu na staveništi nebo v případech nepřerušeného provozu v objektech v nichž se stavební práce provádí | [6 empty] | Náklady na ztížené provádění stavebních prací v důsledku nepřerušeného provozu na staveništi nebo v případech nepřerušeného provozu v objektech v nichž se stavební práce provádí
[7 empty] | 0 | 0