## REKAPITULACE_celkem
NEMOCNICE BOSKOVICE
OBNOVA KOMBINOVANÉ VÝROBY ELEKTRICKÉ ENERGIE A TEPLA Z KGJ 1x180 kW
D1.08 DISPEČERSKÉ ŘÍZENÍ KGJ 324 kW
NÁZEV ČÁSTI
TS Nemocnice
Kotelna
Kabely
CELKEM

## TS
NEMOCNICE BOSKOVICE
OBNOVA KOMBINOVANÉ VÝROBY ELEKTRICKÉ ENERGIE A TEPLA Z KGJ 1x180 kW
D1.08 DISPEČERSKÉ ŘÍZENÍ KGJ 324 kW
Pol. č. | Zkraceny popis | m.j. | mnozstvi
TS Nemocnice
1 | MTP VN 10//5/1/1 - dle spec., přezbrojení kobky č. 4 | ks | 2
2 | MTP VN 10//1/1 - dle spec., přezbrojení kobky č. 4 | ks | 1
3 | MTN 22/√3//0.1/√3//0.1/√3kV - dle spec., přezbrojení kobky č. 4 | ks | 3
4 | Skříňka MXTV- jištění MTN, plastová 360x250x100mm vč. výbavy - dle spec. | ks | 1
5 | MTP VN x/5 - DEMONTÁŽ pro další využití | ks | 2
6 | MTN VN/NN - DEMONTÁŽ pro další využití | ks | 3
7 | úprava dvířek kobky VN | ks | 1
8 | ocel. úhelník 35x35x5 (2,09 kg/m) | m | 2
9 | ocel pásová 40x5mm (1,570 kg/m) | m | 1
10 | konstrukce ocelová klasická - výroba a montáž (kg) | kg | 5
11 | dokončovací práce, kobka do 35kV | ks | 1
12 | Vypínání zařízení, dozor správce | ks | 1
13 | Rozvaděč řídicí jednotky DTR4 - dle spec. | ks | 1
14 | 1-pól. odpínač válc. pojistek OPVP10-1, poj. vložka PVA10 10A/gG | ks | 1
15 | 3-pól. odpínač válc. pojistek OPVP10-3, poj. vložka PVA10 2A/gG | ks | 1
16 | úprava v rozvaděči RH - zapojení nových vývodů | ks | 2

## Kotelna
NEMOCNICE BOSKOVICE
OBNOVA KOMBINOVANÉ VÝROBY ELEKTRICKÉ ENERGIE A TEPLA Z KGJ 1x180 kW
D1.08 DISPEČERSKÉ ŘÍZENÍ KGJ 324 kW
Pol. č. | Zkraceny popis | m.j. | mnozstvi
Kotelna
1 | Rozvaděč řídicí jednotky DTR0 - dle spec. | ks | 1
2 | Rozvaděč 24VDC, ANU - dle spec. | ks | 1
3 | Rozvaděč Ř.S. EON AXY01, dle spec. | ks | 1
4 | Zprovoznění řidicích jednotek - oživení na místě | ks | 1
5 | Montáž rozvaděče NN, vnitřní, 1 pole do 200 kg | ks | 2
6 | Montáž rozvaděče NN, nástěnný do 50 kg | ks | 2

## Kabely
NEMOCNICE BOSKOVICE
OBNOVA KOMBINOVANÉ VÝROBY ELEKTRICKÉ ENERGIE A TEPLA Z KGJ 1x180 kW
D1.08 DISPEČERSKÉ ŘÍZENÍ KGJ 324 kW
Pol. č. | Zkraceny popis | m.j. | mnozstvi
Kabely, kabelové trasy
1 | kabel CYKY-J 3x1,5, pevné uložení | m | 10
2 | kabel CYKY-J 3x2,5, pevné uložení | m | 13
3 | kabel CYKY-J 4x1,5, pevné uložení | m | 0
4 | kabel CYKY-O 2x4, pevné uložení | m | 20
5 | kabel CYKY-O 4x1,5, pevné uložení | m | 7
6 | kabel CYKY-O 4x4, pevné uložení | m | 39
7 | kabel JYTY-O 2x1,0 pevné uložení | m | 50
8 | kabel JYTY-O 4x1,0 pevné uložení | m | 20
9 | kabel JYTY-O 5x1,0 pevné uložení | m | 26
10 | kabel JYTY-O 7x1,0 pevné uložení | m | 32
11 | Ukončení vodičů v rozvaděči do 4x4 | ks | 38
12 | Ukončení vodičů v rozvaděči do 12x4 | ks | 12
13 | Tuhá elektroinstal. trubka DN 22mm vč. objímky | m | 49