## Výkaz výměr
D1.06.02 - Výkaz výměr
Název stavby : NB - OBNOVA KOMBINOVANÉ VÝROBY ELEKTRICKÉ ENERGIE A TEPLA Z KGJ 1x180 kW
Místo stavby : Nemocnice Boskovice
Investor : Nemocnice Boskovice, s.r.o.
Profese : D1.06 Zařízení měření a regulace (MaR)
p.č. | Položka | Typ | Popis | m.j. | Počet | Jedn. cena | Dodávka Celkem | Montáž cena/jedn. | Mont. /celkem
1 |  | ROZVADĚČ MR2
2 |  | KOGENERAČNÍ JEDNOTKA Č.1
3 | B1, B2, B3, B4 | QAE2120.010 | Ponorné teplotní čidlo Ni1000 - s jímkou 100mm, -30…+130°C | ks | 4 | 0 | 0 | 0 | 0
4 | B5 | QAC22 | Ponorné teplotní čidlo Ni1000 - s jímkou 150mm, -30…+130°C | ks | 1 | 0 | 0 | 0 | 0
5 | Yv1, Yv2 |  | Směšovací ventil (dodávka topení) | ks
6 | Yv1, Yv2 |  | Servopohon AC/DC 24V, 800N, DC 0…10V, teplota média do 130 °C | ks | 2 | 0 | 0 | 0 | 0
7 | Q1, Q2, Q3 |  | Měřiče tepla a plynoměr, elektroměr (dodávka topení, silnoproudu) | ks | 3 |  |  | 0 | 0
8 | M1 |  | Oběhová čerpadla | ks | 1 |  |  | 0 | 0
9 |  | AEW310.2 | M-Bus pulsní adaptér - 2 vstupy | ks | 1 | 0 | 0 | 0 | 0
10 | Yp1, Yp2 |  | uzávěr plynu | ks | 2 |  |  | 0 | 0
11 |  | HZ 01 | Hlídač zaplavení (havarijní hlášení) | ks | 2 | 0 | 0 | 0 | 0
12 |  | DS SONDY | Sdružený dvojsondový snímač hladiny (nerez) v krabici | ks | 2 | 0 | 0 | 0 | 0
13 |  | GC20N | Detektor plynu dvoustupňový | ks | 2 | 0 | 0 | 0 | 0
14 |  | NZ23-DIN | Zdroj 12V=/0,8 A, na DIN lištu | ks | 2 | 0 | 0 | 0 | 0
15 |  | GIC40 | Detekce oxidu uhelnatého (CO) | ks | 1 | 0 | 0 | 0 | 0
16 |  |  | Montáž a zapojení periferií v rozvaděčich KGJ | ks | 30 |  |  | 0 | 0
17 |  | DDC
18 |  | PXC200-E.D | Podstanice 350 I/O, BacNET/IP | ks | 1 | 0 | 0
19 |  | IE-SW-BL05-5TX | Síťový spínač, neřízený, Fast Ethernet, Počet portů: 5x RJ45, IP30, -10 °C...60 °C, 18 až 30 V AC, 24V DC | ks | 1 | 0 | 0
20 | N1 | TXS1.12F10 | Napájecí modul 1.2 A, pojistka 10A | ks | 1 | 0 | 0
21 | N2 | TXS1.EF10 | Sběrnicový modul, pojistka 10A | ks | 1 | 0 | 0
22 | A1, A2 | TXM1.8U | Univerzální modul, 8 I/O | ks | 2 | 0 | 0
23 | A3 | TXM1.8X | Rozšířený univerzální modul, 8 I/O | ks | 1 | 0 | 0
24 | A4, A5 | TXM1.16D | Modul digitálních vstupů, 16 I/O | ks | 2 | 0 | 0
25 | A6, A7 | TXM1.6R | Modul digitálních výstupů, 6 I/O | ks | 3 | 0 | 0
26 |  | TXI2.OPEN | Modul TX OPEN (I/O modul pro systémové integrace) | ks | 1 | 0 | 0
27 |  | TXA1.K24 | Adresovací kolíčky 1 ... 24, + 2 resetovací | ks | 1 | 0 | 0
28
29 |  | VELÍN
30 |  | CMP-LSL.05 | licence 100 datových bodů pro DESIGO INSIGHT v.5 | ks | 2 | 0 | 0
31
32 |  | Rozvaděč MR2 | Rozvaděčová skříň (v x š x h) 2000x800x400mm | ks | 1 | 0 | 0 | 0 | 0
33 |  |  | oceloplechový, krytí IP44/20, zámek dveří, kapsa na dokumentaci, osvětlení rozvaděče
34 |  |  | přepěťová ochrana typ B+C, + dálková signalizace
35 |  |  | servisní zásuvka 230V AC/10A
36 |  |  | přepínače R-0-A, LED diody
37 |  |  | průchodky, drobný instalační materiál
38 |  |  | montáž rozvaděče
39 |  |  | relé 230V AC
40 |  |  | relé 24V AC
41 |  |  | patice pro relé
42 |  |  | Pojistkový odpojovač (230V, 24V)
43 |  |  | Trubičkové pojistky(230V,24V)
44 |  |  | Svorka řadová na DIN lištu
45
46 |  | Kabely a žlaby
47 |  |  | Žlab 250/100 + víko + příslušenství | m | 30 | 0 | 0 | 0 | 0
48 |  |  | žlabu + víko125/100 + příslušenství | m | 30 | 0 | 0 | 0 | 0
49 |  |  | Trubka D16 + příslušenství | m | 50 | 0 | 0 | 0 | 0
50 |  |  | Trubka ohebná | m | 50 | 0 | 0 | 0 | 0
51 |  |  | Ohebná dvouplášťová chránička 40mm červená | m | 80 | 0 | 0 | 0 | 0
52 |  |  | H07V 1,5 mm2 | m | 50 | 0 | 0 | 0 | 0
53 |  |  | H07V 16 mm2 | m | 50 | 0 | 0 | 0 | 0
54 |  |  | Kabel CYKY-J 3x1,5 | m | 100 | 0 | 0 | 0 | 0
55 |  |  | Kabel CYKY-J 4x1,5 | m | 30 | 0 | 0 | 0 | 0
56 |  |  | Kabel CYKY-J 5x4 | m | 40 | 0 | 0 | 0 | 0
57 |  |  | Kabel JYTY-O 2x1 | m | 160 | 0 | 0 | 0 | 0
58 |  |  | Kabel JYTY-O 4x1 | m | 210 | 0 | 0 | 0 | 0
59 |  |  | Kabel JYTY-J 7x1 | m | 210 | 0 | 0 | 0 | 0
60 |  |  | Kabel J-Y(St)Y 2x2x0.8 | m | 260 | 0 | 0 | 0 | 0
61 |  |  | Drobný instalační materiál | ks | 1 | 0 | 0
62 |  | Další služby
63 |  |  | Zpracování PD, svorková schémata rozvaděčů | ks | 1 | 0 | 0 | 0 | 0
64 |  |  | Zpracování aplikačního software pro řídicí systém DDC | bodů | 50 | 0 | 0 | 0 | 0
65 |  |  | Uvedení do provozu včetně zaregulování DDC | bodů | 50 | 0 | 0 | 0 | 0
66 |  |  | Integrace Modbus a M-bus | bodů | 70 | 0 | 0 | 0 | 0
67 |  |  | Grafická vizualizace DDC, Modbus a M-bus | bodů | 120 | 0 | 0 | 0 | 0
68 |  |  | Zaškolení obsluhy | h | 8 | 0 | 0 | 0 | 0
69 |  |  | Zpracování návodů pro obsluhu | h | 8 | 0 | 0 | 0 | 0
70 |  |  | Zkouška systému MaR vč. související částí elektro | h | 16 | 0 | 0 | 0 | 0
71 |  |  | Výchozí revize elektro | h | 12 | 0 | 0 | 0 | 0
[6 empty] | Suma | 0 |  | 0