## PJ1_2 Rozvod plynu
Stavba: |  | Nemocnice Boskovice - Obnova kombinované výroby elenergie a tepla z KGJ 1x180kW
Zak. čís.:
Investor: |  | Město Boskovice
Provozní soubor: |  | Kotelna |  |  | Dodávka v Kč |  |  | 0
Provozní jednotka: |  | D 1.02 Rozvod plynu |  |  | Montáž v Kč |  |  | 0
Vypracoval: |  | Ing.Weintritt |  |  | VRN |  |  | 0
Datum: |  | 06.2018 |  |  | CELKEM v Kč |  |  | 0
Poř. | Tvorba cen |  |  |  | Jednotkové údaje |  | Celkové údaje
čís. | montáže: | P o p i s | M.j. | Množství | dodávka | montáž | dodávka | montáž
pol. | JKPPVP 547 |  |  |  | v Kč | v Kč | v Kč | v Kč
Armatury
Kulový kohout na plyn
|  | DN 15 (G 1/2") vnitřní závit | ks | 2
|  | DN 65 PN16 přírubový | ks | 1
|  | Filtr na plyn přírubový DN65, PN16, 10 µm | ks | 1
|  | Plynoměr radiální turbinový TRZ 2 G65, DN50 PN6 , pro obchodní styk, tlak 2 kPa, 50mn3/h, vč.pulsního snímače NF, s doběhovou brzdou a protipřírub se spoj mat. s přepočítávačem mini ELCOR s komunikací MOD-BUS, vč. el. propojení, konfigurace, ověření a zprovoznění. | ks | 1
Trubky ocelové
Potrubí ocel.bezešvé ČSN425715, jm.11 353, vč tvarovek, atest na plyn
|  | f 22 x2.6 | m | 1
|  | f 57 x2.9 | m | 2
|  | f 76 x3,2 | m | 6
|  | f 108 x 4 | m | 12
|  | f 219 x 6,3 | m | 6
Potrubí ocel.závitové ČSN425710, jm.11 353
|  | 1/2" | m | 1
|  | Přechod 50/65 | ks | 1
|  | Dno DN200 | ks | 2
|  | Tlakoměr ǿ100 s přislšuenstvím 0-6 kPa | ks | 1
|  | Drobné fitinky a šroubení pro připojení | kpl. | 1
|  | Kotevní a mont.materiál a spoj mat. | kpl. | 1
|  | Ůprava stávajících rozvodů plynu | kpl. | 1
|  | Stavební přípomoci | kpl. | 1
|  | Lešení | kpl. | 1
|  | Nátěry 1 x základ, 2 x vrchní syntetický - potrubí žluté, ok šedý | m2 | 6
|  | Revize | kpl. | 1
|  | Zkouška pevnosti a těsnosti | kpl. | 1