## Rozpočet
REKONSTRUKCE ZDROJE TEPLA DPS SADOVÁ BOSKOVICE |  |  |  | D.1.4.6 MaR
Propočet nákladů
mj | počet | typ | název | j.cena | celkem
Dodávka materiálu
Rozvaděče
kompl | 1 | DT1 | Rozvaděč oceloplechový nástěnný, 600x2000x400mm, IP54/20, vč. silových, jistících a ostatních prvků silnoproudu, mimo řídící systém.
Řídící systém
ks | 1 |  | Řídící systém 15AI, 24DI, 19RDO, 4DO, 0..6AO, 232, 485, Eth.
ks | 3 |  | Modul 2x AO 0-10V
ks | 1 |  | Znakový terminál s paralelním rozhraním
ks | 1 |  | Propojovací kabel pro terminál, délka 100 cm
|  |  | Rozvaděče vč. řídícího systému | celkem | 0
Periferie
ks | 3 | NS111 | Prostorové / venkovní čidlo teploty Ni1000, -30°C..+100°C
ks | 3 | NS141 | Příložné čidlo teploty Ni1000, -30°C..+130°C
ks | 3 | NS121-100 | Jímkové čidlo teploty Ni1000, -30°C..+130°C, vč. Jímky l = 80mm
ks | 1 |  | Snímač zaplavení plováčkový
ks | 1 |  | Regulátor tlaku vlnovcový 63-630 kPa
ks | 1 |  | Regulátor teploty kapilárový 70...+140°C kap.2,5m kont.A
ks | 2 |  | Detektor úniku zemní plyn
ks | 2 |  | Detektor úniku CO
ks | 2 |  | Nápajecí zdroje pro detektory plynu
ks | 2 | VRG131 | Trojc. reg. ventil, Kv 10 / DN 25 závitový
ks | 1 | VRG131 | Trojc. reg. ventil, Kv 6,3 / DN 20 závitový
ks | 3 | HT24-SR | Servopohon 24V; 0-10V, 10 Nm vč.redukce
ks | 1 | R2020+NRF24 | Kulový dvoucestný uzávěr DN20, PN10 + servopohon 24V, 2P, 10 Nm, havarijní funkce
|  |  | Periferie | celkem | 0
Montážní materiál
m | 460 |  | kabel Cu sdělovací 2x1
m | 235 |  | kabel Cu sdělovací 4x1
m | 70 |  | kabel Cu sdělovací 7x1
m | 220 |  | kabel Cu silový - J 3x1,5
m | 85 |  | kabel Cu silový - J 5x1,5
m | 100 |  | CY 6
m | 40 |  | Žlab ocel. 125/50 + víko (*)
m | 50 |  | Lišta plastová vč. víka 20x20
m | 50 |  | PVC chránička zvýšená mech. odolnost Ø20, příchytky, spojky
m | 20 |  | Hadice FXP Ø20, příchytky, spojky
kpl | 2 |  | Signalizační skříňka (červená signálka) s nápisem "pozor výskyt CO"
kpl | 2 |  | Vpínací tlačítko pro odstavení automatiky kotlů, montáž na zeď, barva černá
kpl | 1 |  | Podružný materiál
|  |  | Montážní materiál | součet | 0
|  |  | Celkem dodávky | celkem | 0
REKAPITULACE
|  |  |  | dodávka | montáž
|  |  | Dodávka materiálu | 0
|  |  | Doprava, přesun | 0
|  |  | Tvorba aplikačního SW |  | 0
|  |  | Montážní práce |  | 0
|  |  | Demontážní práce |  | 0
|  |  | Oživení, uvedení do provozu, revize, služby, zaškolení obsluh |  | 0
|  |  | mezisoučet | 0 | 0
|  |  | Projektová dokumentace a Dokumentace skutečného provedení | 0
|  |  | Rozpočtová cena celkem bez DPH | 0