## Výkaz výměr
Město Boskovice - Modernizace PZTS na ulici 9. května
Obě budovy budou připojeny na jednu stávající ústřednu.
Technologie - Dodávka materiálu
No. | Označení | Popis položky | Počet | MJ | Jedn. cena | Celkem prodej
1 | BREAK-TDW-S-4C-BOX | Převodník opto BREAK-TDW-S-4C-BOX, 2xRS485 nebo 1xRS422, 1x obousměrný kontakt a 1x relé, DIN držák | 2 | ks
2 | BREAK-RDW-S-4C-BOX | Převodník opto BREAK-RDW-S-4C-BOX, 2xRS485 nebo 1xRS422, 1x obousměrný kontakt a 1x relé, DIN držák | 2 | ks
3 | DN2 | Karta obsahující 2 oddělené převodníky a vytvářející 2 linky typu DOMINOR (DN-BUS). Každá linka připojuje až 32 rozšiřujících modulů v libovolné kombinaci | 1 | ks
4 | MM2 | Nová verze expanderu pro DM, 8 dvojitě vyvážených vstupů, 1 reléový výstup 30V/2A, tamper kontakt, plechový box na povrch | 68 | ks
5 | HB304 | Tlačítko tísňové s pamětí a indikací LED | 4 | ks
6 | MP4-GW/SB | Klávesnice s dvoukanálovým řadičem pro připojení snímnačů karet. Barva světle šedá. | 2 | ks
7 | iCLASS SE R10 | Bezkontant.čtečka (podpora SIO) iCLASS/Mifare/DESFire, úzká | 2 | ks
8 | MN1 | Systémový záložní zdroj pro připojení k systému DM, 13,8 V/10 A, monitorování 14 por.stavů, v boxu pro bat.12 V/65 Ah, tamper kontakt | 1 | ks
9 | AKU 40-12 | Akumulátor 12V / 40Ah | 1 | ks
10 | MO2-OP | Opakovač a oddělovač pro linku DN-BUS v plechovém boxu | 2 | ks
11 | IM | Instalační materiál na drobné úpravy kabeláží a přívody k novým tísňovým tlačítkům, instalační krabice, optické propojovací kabely a drobný instalační materiál | 1 | kpl
Celkem bez DPH
Technologie - Montáž materiálu
No. | Označení | Popis položky | Počet | MJ | Jedn. cena | Celkem prodej
1 | Montáž | Montáž optických převodníků | 1 | kpl
2 | Montáž | Montáž expanderů | 68 | kpl
3 | Montáž | Montáž tísňových tlačítek včetně kabelových tras | 4 | kpl
4 | Montáž | Montáž systémových záložních zdrojů a akumulátorů | 1 | kpl
5 | Montáž | Montáž klávesnic a čteček | 2 | kpl
6 | Montáž | Montáž opakovačů a oddělovačů | 2 | kpl
Celkem bez DPH
Ostatní
No. | Označení | Popis položky | Počet | MJ | Jedn. cena | Celkem prodej
1 | Prog | Naprogramování systému (zahrnuje i nastavení a popis smyček) | 1 | kpl
2 | Sub | Subdodávky | 0 | kpl
3 | Revize | Revize | 1 | kpl
4 | Projekt | Projekt | 1 | kpl
5 | Ostatní | Donastavení systému dle požadavků uživatele a zaškolení obsluhy | 1 | kpl
6 | VRN | Vedlejší rozpočtové náklady (doprava, čas na cestě) | 1 | kpl
Celkem bez DPH
|  | Původní cena nabídky |  |  |  | 0
|  | Sleva pro zákazníka | #REF! | % |  | #REF!
Celkem nabídka bez DPH
|  | Celkem DPH 21% |  | Zaokrouhlení:
Celkem nabídka s DPH