## Rekapitulace
Rekapitulace - ELEKTROINSTALACE SILNOPROUD - III.etapa
Kap. | popis položky | Základ DPH | Základ 21% | Základ 21%
A. | UPRAVENÉ ROZPOČTOVÉ NÁKLADY
1 | C21M - Elektromontáže (MONTÁŽ) | 0
2 | C21M - Elektromontáže (MAT.NOSNÝ) | 0
3 | Podružný materiál 5 % z pol. Č.2 | 0
4 | Podíl přidružených výkonů z C21M a navázaného materiálu 6% z pol. 1+2 | 0
5 | Přesun dodávek 1% z pol. Č 7 | 0
| CELKEM URN | 0
B. | HZS
6 | Hodinová zúčtovací sazba | 0
| CELKEM HZS | 0
C. | DODÁVKA ZAŘÍZENÍ
7 | Dodávka zařízení (specifikace) | 0
8 | Doprava dodávek 5,2% z pol. Č. 7 | 0
| CELKEM DODÁVKA | 0
D. | VEDLEJŠÍ ROZPOČTOVÉ NÁKLADY
CELKEM VRN
| REKAPITULACE CELKEM | 0
| CELKEM - náklady bez DPH [Kč]: | 0
| hodnoty DPH 21 %: | 0
| náklady včetně DPH: | 0

## Položky
C21M - Elektromontáže
poř.č. | číslo pol. | popis položky | jedn.cena | množství | jedn. | celkem [Kč] | DPH
1 | 210010002 | trubka oheb.el.inst. typ 23 R=16mm (PO) | 0 | 132 | m | 0
2 | 210010003 | trubka oheb.el.inst. typ 23 R=23mm (PO) | 0 | 115 | m | 0
3 | 210010004 | trubka oheb.el.inst. typ 23 R=29mm (PO) | 0 | 40 | m | 0
4 | 210010301 | krab.přístrojová (1901; KP 68; KZ 3) bez zapojení | 0 | 185 | ks | 0
5 | 210010321 | krab.odboč.s víčkem.svor.(1903;KR 68) kruh.vč.zap. | 0 | 35 | ks | 0
6 | 210010322 | krabice plastová rozbočovací i7, vč.zapojení | 0 | 96 | ks | 0
7 | 210010323 | krab.odboč.s víčkem;svor.(KR 125) čtverc. vč.zap. | 0 | 3 | ks | 0
8 | 210010521 | odvíčkování nebo zavíčko. víčko na závit | 0 | 166 | ks | 0
9 | 210010522 | odvíčkování nebo zavíčko. víčko na šrouby | 0 | 28 | ks | 0
10 | 210010603V | Příchytka trubky PH 16,21 | 0 | 142 | ks | 0
11 | 210010623V | osazení bezšroubové vícenásobné svorky | 0 | 560 | ks | 0
16 | 210100001 | ukonč.vod.v rozv.vč.zap.a konc.do 2.5mm2 | 0 | 741 | ks | 0
17 | 210100002 | ukonč.vod.v rozv.vč.zap.a konc.do 6mm2 | 0 | 62 | ks | 0
18 | 210100003 | ukonč.vod.v rozv.vč.zap.a konc.do 16mm2 | 0 | 84 | ks | 0
19 | 210100252 | ukonč.kab.smršt.zákl.do 4x25 mm2 | 0 | 10 | ks | 0
20 | 210100258 | ukonč.kab.smršt.zákl.do 5x4 mm2 | 0 | 213 | ks | 0
21 | 210100259 | ukonč.kab.smršt.zákl.do 5x10 mm2 | 0 | 10 | ks | 0
24 | 11595 | Skupinový držák kabelů GRIP | 0 | 385 | ks | 0
22 | 210110001 | spín.nást.prost.obyč. 1-pólový - řazení 1 | 0 | 30 | ks | 0
23 | 210110003 | sériový přepínač - řazení 5 nást.prost.obyč. | 0 | 25 | ks | 0
24 | 210110005 | křížový přepínač - řazení 7 nást.prost.obyč. | 0 | 5 | ks | 0
25 | 210110006 | rámeček 1-5 násobný | 0 | 117 | ks | 0
26 | 210111012 | zás.polozap./zapuštěné 10/16A 250V 2P+Z průb.mont. | 0 | 99 | ks | 0
27 | 210111012 | zás.polozap./zapuštěné 10/16A 250V 2P+Z průb.mont. přepěť. | 0 | 11 | ks | 0
27 | 210111012 | zás.přisazená 400V/16A | 0 | 1 | ks | 0
33 | 15057 | Zásuvka modulární do stolu s ochrannými kolíky, 16 A, Sestava: 2x 230V AC s přepěťovou ochranou, 1xRJ45, 1xHDMI | 0 | 2 | ks | 0
28 | 210190002 | mont.oceloplech.rozvodnic do 50kg | 0 | 1 | ks | 0
29 | 210201101V | Montáž svítidel a světelených sestav dle specifikace v TZ | 0 | 135 | ks | 0
30 | 210800645 | CYA 4 mm2 zelenožlutý (PU) | 0 | 246 | m | 0
31 | 210800646 | CYA 6 mm2 zelenožlutý (PU) | 0 | 162 | m | 0
32 | 210800647 | CYA 10 mm2 zelenožlutý (PU) | 0 | 293 | m | 0
33 | 210810045 | CYKY-CYKYm 3Cx1.5 mm2 750V (PU) | 0 | 1396 | m | 0
34 | 210810046 | CYKY-CYKYm 3Cx2.5 mm2 750V (PU) | 0 | 1876 | m | 0
35 | 210810052 | CYKY-CYKYm 5Cx6 mm2 750V (PU) | 0 | 102 | m | 0
36 | 210810055 | CYKY-CYKYm 5Cx1.5 mm2 750V (PU) | 0 | 293 | m | 0
37 | 210810056 | CYKY-CYKYm 5Cx2.5 mm2 750V (PU) | 0 | 47 | m | 0
38 | 210810057 | CYKY-CYKYm 5Cx4 mm2 750V (PU) | 0 | 45 | m | 0
27 | 11925 | Ocelový kabelový drátěný žlab 50/50mm, vč. spojek a příslušenství | 0 | 40 | m | 0
41 | 210950101 | označovací štítek na kabel(navíc proti ČSN) | 0 | 699 | ks | 0
42 | 210950201 | přípl. za zatahování kab. při váze kab. do 0.75kg | 0 | 87 | m | 0
43 | 210950202 | přípl. za zatahování kab. při váze kab. do 2kg | 0 | 535 | m | 0
44 | 211010006 | osaz.hmožd.do zdi z pál.cihel/stř.tvrd.kamene HM 8 | 0 | 2403 | ks | 0
45 | 215011366V | krab.rozvodka do 4mm2 vč.zapoj. | 0 | 24 | ks | 0
Celkem za ceník: | [5 empty] | 0
Materiály
poř.č. | číslo pol. | popis položky | jedn.cena | množství | jedn. | celkem [Kč] | DPH
1 | 00201 | trubka ohebná instal. PVC 2316 R=16mm | 0 | 132 | m | 0
2 | 00202 | trubka ohebná instal. PVC 2323 R=23mm | 0 | 115 | m | 0
3 | 00203 | trubka ohebná instal. PVC 2329 R=29mm | 0 | 40 | m | 0
4 | 00303 | krabice KR 68 | 0 | 185 | ks | 0
5 | 00305 | krabice KR 97 | 0 | 10 | ks | 0
6 | 00308 | krabice KR 125/1 | 0 | 3 | ks | 0
7 | 00313 | krabice plastová rozbočovací i7 | 0 | 55 | ks | 0
8 | 02803 | CY 1.5mm2 černý | 0 | 35 | m | 0
9 | 02943 | Kabel CXKH-R-J 5x6mm2 | 0 | 102 | m | 0
10 | 02960 | CYKY 5Cx1.5mm2 | 0 | 84 | m | 0
11 | 02961 | CYKY 5Cx2.5mm2 | 0 | 47 | m | 0
12 | 02962 | Kabel CXKH-R-J 5x4mm2 | 0 | 45 | m | 0
15 | 04100 | Kabel CXKH-R-J 3x1.5 | 0 | 1299 | m | 0
16 | 04100 | Kabel CXKH-R-J 3x2.5 | 0 | 1763 | m | 0
17 | 04100 | Kabel CXKH-R-J 5x1.5 | 0 | 293 | m | 0
18 | 05151 | hmoždinka HM8 | 0 | 2403 | ks | 0
19 | 11500 | Příchytka trubky PH 16,21 | 0 | 142 | ks | 0
20 | 11504 | Ventilátor DN100 se zpětnou klapkou | 0 | 3 | ks | 0
21 | 11511 | Ventilátorové relé CS | 0 | 3 | ks | 0
22 | 11595 | Skupinový držák kabelů GRIP, pozinkovaný | 0 | 385 | ks | 0
23 | 11600 | Bezšroubová pružinová svorka 3-5násobná 1,5-2,5mm2 | 0 | 960 | ks | 0
24 | 11601 | krab.rozvodka do 4mm2 | 0 | 38 | ks | 0
25 | 11925 | Ocelový kabelový drátěný žlab 50/50mm, vč. spojek a příslušenství | 0 | 40 | m | 0
26 | 15057 | Zásuvka dvojnásobná s ochrannými kolíky, s clonkami, s natočenou dutinou, IP 40 16 A, 250 V AC, Upevnění šrouby. Bezšroubové svorky (pro vodiče 1,5-2,5 mm? Cu), Řazení: 2x(2P+PE), Barva bílá | 0 | 8 | ks | 0
27 | 15057 | Zásuvka jednonásobná s ochrannými kolíky, s clonkami, s natočenou dutinou, IP 40 16 A, 250 V AC, Upevnění šrouby. Bezšroubové svorky (pro vodiče 1,5-2,5 mm? Cu), Řazení: 2x(2P+PE), Barva bílá | 0 | 85 | ks | 0
28 | 15057 | Zásuvka jednonásobná s ochrannými kolíky, s clonkami, s natočenou dutinou, IP 40 16 A, 250 V AC, Upevnění šrouby. Bezšroubové svorky (pro vodiče 1,5-2,5 mm? Cu), Řazení: 2x(2P+PE), Barva bílá - s přepěťovou ochranou | 0 | 11 | ks | 0
29 | 15057 | Zásuvka jednonásobná s ochrannými kolíky, s clonkami, s natočenou dutinou, IP 44 16 A, 250 V AC, Upevnění šrouby, přisazená, Řazení: 2x(2P+PE), Barva bílá | 0 | 6 | ks | 0
30 | 15057 | Zásuvka 400V AC s ochrannými kolíky, IP 44 16 A, Upevnění šrouby, Řazení: 3P+N+PE | 0 | 1 | ks | 0
31 | 15057 | Zásuvka modulární do stolu s ochrannými kolíky, 16 A, Sestava: 2x 230V AC s přepěťovou ochranou, 1xRJ45, 1xHDMI | 0 | 2 | ks | 0
32 | 30014 | rámeček jednonásobný | 0 | 75 | ks | 0
33 | 30014 | rámeček dvojnásobný | 0 | 22 | ks | 0
34 | 30014 | rámeček trojnásobný | 0 | 14 | ks | 0
35 | 30014 | rámeček čtyřnásobný | 0 | 4 | ks | 0
36 | 30014 | rámeček pětinásobný | 0 | 2 | ks | 0
37 | 33826 | CXKH-R-O 4mm2 zelenožlutý | 0 | 91 | m | 0
38 | 33836 | CXKH-R-O 6mm2 zelenožlutý | 0 | 133 | m | 0
39 | 33846 | CXKH-R-O 10mm2 zelenožlutý | 0 | 148 | m | 0
40 | 33914 | CYKY 3Cx1.5mm2 | 0 | 97 | m | 0
41 | 33918 | CYKY 3Cx2.5mm2 | 0 | 113 | m | 0
42 | 34628 | Přístroj ovládače zapínacího 10 A, 250 V AC, Upevnění šrouby. Bezšroubové svorky (pro vodiče 1-2,5 mm2). Řazení: 1/0, kryt - barva bílá | 0 | 30 | ks | 0
43 | 34636 | Přístroj přepínače sériového 10 AX, 250 V AC, Upevnění šrouby. Bezšroubové svorky (pro vodiče 1-2,5 mm?). Řazení: 5, kryt - barva bílá | 0 | 25 | ks | 0
44 | 34644 | Přístroj přepínače křížového 10 AX, 250 V AC, Upevnění šrouby. Bezšroubové svorky (pro vodiče 1-2,5 mm2). Řazení: 7, kryt - barva bílá | 0 | 5 | ks | 0
45 | 34644 | Přístroj ovládače žaluziového 10 AX, 250 V AC, Upevnění šrouby, kryt - barva bílá | 0 | 3 | ks | 0
Celkem za materiály: | [5 empty] | 0
Prořez (5,00%): | [5 empty] | 0
Cena za materiály + prořez celkem: | [5 empty] | 0
Dodávky zařízení (specifikace)
poř.č. | číslo pol. | popis položky | jedn.cena | množství | jedn. | celkem [Kč] | DPH
O 1 | 01 | Rozvodnice PR1 | 0 | 1 | ks | 0
O 2 | 02 | Rozvodnice PR2 | 0 | 1 | ks | 0
O 3 | 03 | Rozvodnice RM3 | 0 | 1 | ks | 0
O 4 | 04 | Rozvodnice RM5 | 0 | 1 | ks | 0
O 5 | 05 | Dodávka a montáž podhledu stropu, rastr 600x600mm barva bílá | 0 | 518 | m2 | 0
O 6 | 06 | Pojízdné lešení | 0 | 8 | sada | 0
O 7 | 07 | Zabezpečení podlah v dotčených prostorech při stavebních pracech , geotextílie, PVC folie | 0 | 1 | kpl | 0
O 8 | 08 | Zapravení omítek, přesun hmot | 0 | 1 | kpl | 0
O 9 | 09 | odvoz a uložení vybourané suti na skládku | 0 | 16 | t | 0
O 10 | 10 | 2x malba barevná primalex inspiro | 0 | 1190 | m2 | 0
O 11 | 11 | Dodávka svítidel | 0 | 1 | kpl | 0
O 12 | 12 | Dodávka slaboproudých rozvodů | 0 | 1 | kpl | 0
O 13 | 13 | Dodávka EZS | 0 | 1 | kpl | 0
Celkem za dodávky: | [5 empty] | 0
Práce v HZS
poř.č. | číslo pol. | popis položky | jedn.cena | množství | jedn. | celkem [Kč] | DPH
1 |  | Úklid pracoviště | 0 | 38 | hod. | 0
2 |  | Vypracování výchozí revize elektro | 0 | 18 | hod. | 0
3 |  | Vypracování protokolů o měření umělého osvětlení | 0 | 4 | ks | 0
4 |  | Protokol o měření LAN kabeláže | 0 | 1 | kpl | 0
5 |  | Účast ved. montéra při revizi | 0 | 6 | hod. | 0
6 |  | Demontáž stávajích rozvodů , přepojení elektroinstalace , zabezpečení rozvodů | 0 | 75 | hod. | 0
7 |  | Demontáž stávajích slaboproudých rozvodů , přepojení , zabezpečení rozvodů | 0 | 37 | hod. | 0
8 |  | Demontáž stávajích rozvodů EZS , přepojení , zabezpečení rozvodů | 0 | 42 | hod. | 0
9 |  | Bourací a zednické práce | 0 | 127 | hod. | 0
10 |  | Napojení na stávající rozvody | 0 | 38 | hod. | 0
11 |  | Zabezpečení pracoviště | 0 | 24 | hod. | 0
Celkem za práci v HZS: | [5 empty] | 0

## Rozvodnice
CENOVÝ ROZPOČET - ROZVODNICE
Č. | Popis | Typové označení | cena / kus | ks | Celkem
Rozvodnice PR1
1 | Rozvodnice, POD omítku, bílé dveře, N/PE svorkovnice, 3 řady, 72 modulů | BF-U-3/72-C | 0 | 0 | 0
2 | Zaslepovací pás max. délka 1m, pro výřezy 45mm, šedý | NBP-1000 | 0 | 1 | 0
3 | Hlavní vypínač, 3-pól, In=100A | IS-100/3 | 0 | 0 | 0
4 | Svodič přepětí třídy T1+T2 (B+C), 4pól sada pro TN-S | SPBT12-280/4 | 0 | 0 | 0
5 | Jistič PL7, char B, 3-pólový, Icn=10kA, In=63A | PL7-B63/3 | 0 | 1 | 0
6 | Jistič PL7, char C, 3-pólový, Icn=10kA, In=40A | PL7-C40/3 | 0 | 1 | 0
7 | Chránič Ir=250A, typ AC, 4-pól, Idn=0.03A, In=63A | PF7-63/4/003 | 0 | 0 | 0
8 | Zapojení rozvodnice ,propojovací lišty sJistič PL7, char B, 3-pólový, Icn=10kA, In=25A | PL7-B25/3 | 0 | 4 | 0
9 | Jistič PL7, char B, 3-pólový, Icn=10kA, In=16A | PL7-B16/3 | 0 | 1 | 0
10 | Jistič PL7, char C, 3-pólový, Icn=10kA, In=6A | PL7-C6/3 | 0 | 1 | 0
11 | Instalační stykač, 230V~, 25A, 4zap. kont. | Z-SCH230/25-40 | 0 | 1 | 0
12 | Jistič PL7, char B, 1-pólový, Icn=10kA, In=16A | PL7-B16/1 | 0 | 2 | 0
13 | Chránič Ir=250A, typ AC, 4-pól, Idn=0.03A, In=40A | PF7-40/4/003 | 0 | 1 | 0
14 | Jistič PL7, char B, 1-pólový, Icn=10kA, In=10A | PL7-B10/1 | 0 | 0 | 0
15 | Propojovací lišta 1m, 3-pól, In=63A, 10mm2 | Z-GV-10/3P-3TE | 0 | 1 | 0
16 | Zapojení rozvodnice ,propojovací lišty svorky , drátování ... |  | 0 | 1 | 0
0
Rozváděč PR2
1 | Rozvodnice, POD omítku, bílé dveře, N/PE svorkovnice, 4 řady, 96 modulů | BF-U-4/96-C | 0 | 0 | 0
2 | Záslepka pro výřezy 45mm (10TE) bílá | NBP-1000 | 0 | 1 | 0
3 | Hlavní vypínač, 3-pól, In=100Hlavní vypínač, 3-pól, In=63A | IS-63/3 | 0 | 0 | 0
4 | Svodič přepětí třídy T1+T2 (B+C), 4pól sada pro TN-S | SPBT12-280/4 | 0 | 0 | 0
5 | Jistič PL7, char B, 3-pólový, Icn=10kA, In=25A | PL7-B25/3 | 0 | 3 | 0
6 | Jistič PL7, char C, 3-pólový, Icn=10kA, In=40A | PL7-C40/3 | 0 | 1 | 0
7 | Chránič Ir=250A, typ AC, 4-pól, Idn=0.03A, In=25A | PF7-25/4/003 | 0 | 1 | 0
8 | Jistič PL7, char B, 1-pólový, Icn=10kA, In=16A | PL7-B16/1 | 0 | 7 | 0
9 | Jistič PL7, char B, 1-pólový, Icn=10kA, In=6A | PL7-B6/1 | 0 | 2 | 0
10 | Zvonkový transformátor Un2=12/24V, 63VA, bezpeč. | TR-G2/63-SF | 0 | 0 | 0
11 | Chránič s nadproudovou ochranou, Ir=250A, AC, 1+N, 10kA, char.B, Idn=0.03A, In=13A | PFL7-13/1N/B/003 | 0 | 0 | 0
12 | Propojovací lišta 1m, 3-pól, In=63A, 10mm2 | Z-GV-10/3P-3TE | 0 | 1 | 0
13 | Zapojení rozvodnice ,propojovací lišty svorky , drátování ... |  | 0 | 1 | 0
0
Rozváděč RM3
1 | Rozvodnice KLV, pod omítku, plech.dveře, šroubová svorkovnice, řad 4, modulů 56 | KLV-48UPS-F | 0 | 1 | 0
2 | Zaslepovací pás max. délka 1m, pro výřezy 45mm, šedý | NBP-1000 | 0 | 1 | 0
3 | Hlavní vypínač, 3-pól, In=40A | IS-40/3 | 0 | 1 | 0
4 | Svodič přepětí třídy T1+T2 (B+C), 4pól sada pro TN-S | SPBT12-280/4 | 0 | 1 | 0
5 | Chránič s nadproudovou ochranou, Ir=250A, AC, 1+N, 10kA, char.B, Idn=0.03A, In=13A | PFL7-13/1N/B/003 | 0 | 3 | 0
6 | Chránič Ir=250A, typ AC, 4-pól, Idn=0.03A, In=25A | PF7-25/4/003 | 0 | 1 | 0
7 | Jistič PL7, char B, 1-pólový, Icn=10kA, In=16A | PL7-B16/1 | 0 | 7 | 0
8 | Jistič PL7, char B, 1-pólový, Icn=10kA, In=6A | PL7-B6/1 | 0 | 1 | 0
9 | Jistič PL7, char B, 3-pólový, Icn=10kA, In=16A | PL7-B16/3 | 0 | 1 | 0
10 | Propojovací lišta 1m, 3-pól, In=63A, 10mm2 | Z-GV-10/3P-3TE | 0 | 1 | 0
11 | Zapojení rozvodnice ,propojovací lišty svorky , drátování ... |  | 0 | 1 | 0
0
Rozváděč RM5
1 | Rozvodnice, POD omítku, bílé dveře, N/PE svorkovnice, 3 řady, 72 modulů | BF-U-3/72-C | 0 | 0 | 0
2 | Zaslepovací pás max. délka 1m, pro výřezy 45mm, šedý | NBP-1000 | 0 | 1 | 0
3 | Hlavní vypínač, 3-pól, In=40A | IS-40/3 | 0 | 0 | 0
4 | Svodič přepětí třídy T1+T2 (B+C), 4pól sada pro TN-S | SPBT12-280/4 | 0 | 0 | 0
5 | Chránič s nadproudovou ochranou, Ir=250A, AC, 1+N, 10kA, char.B, Idn=0.03A, In=13A | PFL7-13/1N/B/003 | 0 | 3 | 0
6 | Chránič Ir=250A, typ AC, 4-pól, Idn=0.03A, In=25A | PF7-25/4/003 | 0 | 2 | 0
7 | Jistič PL7, char B, 1-pólový, Icn=10kA, In=16A | PL7-B16/1 | 0 | 8 | 0
8 | Jistič PL7, char B, 1-pólový, Icn=10kA, In=10A | PL7-B10/1 | 0 | 1 | 0
9 | Jistič PL7, char B, 1-pólový, Icn=10kA, In=6A | PL7-B6/1 | 0 | 1 | 0
10 | Jistič PL7, char B, 3-pólový, Icn=10kA, In=16A | PL7-B16/3 | 0 | 1 | 0
11 | Jistič PL7, char C, 3-pólový, Icn=10kA, In=16A | PL7-C16/3 | 0 | 1 | 0
12 | Jistič PL7, char C, 3-pólový, Icn=10kA, In=25A | PL7-C25/3 | 0 | 1 | 0
13 | Jistič PL7, char B, 3-pólový, Icn=10kA, In=25A | PL7-B25/3 | 0 | 1 | 0
14 | Propojovací lišta 1m, 3-pól, In=63A, 10mm2 | Z-GV-10/3P-3TE | 0 | 1 | 0
15 | Zapojení rozvodnice ,propojovací lišty svorky , drátování ... |  | 0 | 1 | 0
0

## Svítidla
CENOVÝ ROZPOČET - SVÍTIDLA
Položka č. | Kód | Popis | ks | Cena/ks | Celkem Kč
1 | A | LED panel 38W 3400lm | 37 | 0 | 0
2 | B | 24W CW LED SVÍTIDLO PŘ.ČT IP44/24W/CW | 3 | 0 | 0
3 | C | 24W CW LED SVÍTIDLO PŘ.ČT IP44/24W/CW s čidlem | 2 | 0 | 0
4 | D | LED svítidlo 36W IP65 | 8 | 0 | 0
5 | E | Nouzové svítidlo LED přisazené stropní s piktogramem | 15 | 0 | 0
6 | NZ | Nouzový zdroj pro LED svítidlo A, F | 23 | 0 | 0
7 | F | LED panel prisma 38W 3400lm | 70 | 0 | 0
8 | G | LED panel prisma 38W 3400lm stmívatelné | 0 | 0 | 0
CELKEM |  | včetně světelných zdrojů |  |  | 0
|  | Ekologický poplatek | 23 | 0 | 0
|  | Ekologický poplatek | 135 | 0 | 0
|  | recyklace svítidel | 90 | 0 | 0
|  | recyklace světelných zdrojů | 168 | 0 | 0
CELKEM |  |  |  |  | 0
CELKEM |  | včetně světelných zdrojů a recyklace |  |  | 0
Veškeré uvedené ceny jsou bez DPH.

## Slaboproudé rozvody
CENOVÝ ROZPOČET - SLP
Položka č. | Popis materiál | mj | počet | Cena/ks | Celkem Kč
1 | Datový kabel UTP Cat.5e, LSOH plášť, B2ca s1 d0 | m | 1677 | 0 | 0
2 | konektor RJ45 cat5e | ks | 40 | 0 | 0
3 | maska 2x RJ45 | ks | 20 | 0 | 0
4 | zásuvka LAN 2xRJ45 Valena | ks | 20 | 0 | 0
5 | rack 12U | ks | 1 | 0 | 0
6 | polička do racku | ks | 2 | 0 | 0
7 | switch 48port | ks | 1 | 0 | 0
9 | vyvazovací panel | ks | 2 | 0 | 0
10 | patch kord cat5e 0,5m | ks | 96 | 0 | 0
11 | napájecí lišta 5x230V s přepěťovou ochranou | ks | 1 | 0 | 0
12 | PoE Wi-Fi hotspot 2,4GHz/5GHz | ks | 2 | 0 | 0
13 | Telefonní zásuvka komplet | ks | 5 | 0 | 0
Položka č. | Popis montáže | mj | počet | Cena/ks | Celkem Kč
1 | Datový kabel UTP Cat.5e, LSOH plášť, B2ca s1 d0 | m | 1677 | 0 | 0
2 | konektor RJ45 cat5e | ks | 40 | 0 | 0
3 | maska 2x RJ45 | ks | 20 | 0 | 0
4 | zásuvka LAN 2xRJ45 Valena | ks | 20 | 0 | 0
5 | rack 12U | ks | 1 | 0 | 0
6 | polička do racku | ks | 2 | 0 | 0
7 | switch 48port | ks | 1 | 0 | 0
9 | vyvazovací panel | ks | 2 | 0 | 0
10 | patch kord cat5e 0,5m | ks | 96 | 0 | 0
11 | napájecí lišta 5x230V s přepěťovou ochranou | ks | 1 | 0 | 0
12 | PoE Wi-Fi hotspot 2,4GHz/5GHz | ks | 2 | 0 | 0
13 | Telefonní zásuvka komplet | ks | 5 | 0 | 0
CELKEM |  |  |  |  | 0
Veškeré uvedené ceny jsou bez DPH.

## EZS
CENOVÝ ROZPOČET - EZS
Položka č. | Popis materiál | mj | počet | Cena/ks | Celkem Kč
1 | Datový kabel BUS 4x2x0,5, LSOH plášť, B2ca s1 d0 | m | 477 | 0 | 0
2 | Expandér ZX8 v krytu s tamperem | ks | 1 | 0 | 0
3 | NZ pro ACS s místem pro aku 12V/18Ah | ks | 1 | 0 | 0
4 | PIR detektor stropní BUS | ks | 2 | 0 | 0
5 | PIR detektor, 12m | ks | 8 | 0 | 0
6 | Akumulátor 12V/18Ah | ks | 1 | 0 | 0
7 | Klávesnice s LCD displejem | ks | 1 | 0 | 0
Položka č. | Popis montáže | mj | počet | Cena/ks | Celkem Kč
1 | Datový kabel UTP Cat.5e, LSOH plášť, B2ca s1 d0 | m | 477 | 0 | 0
2 | Expandér ZX8 v krytu s tamperem | ks | 1 | 0 | 0
3 | NZ pro ACS s místem pro aku 12V/18Ah | ks | 1 | 0 | 0
4 | PIR detektor stropní BUS | ks | 2 | 0 | 0
5 | PIR detektor, 12m | ks | 8 | 0 | 0
6 | Akumulátor 12V/18Ah | ks | 1 | 0 | 0
7 | Klávesnice s LCD displejem | ks | 1 | 0 | 0
8 | Nastavení, naprogramování | kpl | 1 | 0 | 0
9 | Zaškolení obsluhy | h | 3 | 0 | 0
CELKEM |  |  |  |  | 0
Veškeré uvedené ceny jsou bez DPH.