## Pokyny pro vyplnění
Pokyny pro vyplnění
Ve všech listech tohoto souboru můžete měnit pouze buňky s modrým pozadím. Jedná se o tyto údaje : - údaje o firmě - jednotkové ceny položek zadané na maximálně dvě desetinná místa

## Stavba
#RTSROZP# | Soupis stavebních prací, dodávek a služeb
| Stavba: |  | 000291 | Nemocnice Boskovice, Víceúčelový pavilon - stavební úpravy WC a haly
| Zadavatel |  | Nemocnice Boskovice s.r.o |  |  |  | IČO: | 26925974
|  |  | Otakara Kubína 179 |  |  |  | DIČ: | CZ26925974
|  |  | 68001 | Boskovice-Boskovice
| Projektant: |  | STAPRO - Skřipský s.r.o. |  |  |  | IČO: | 02001152
|  |  | Kpt. Jaroše 2211/37 |  |  |  | DIČ: | CZ02001152
|  |  | 68001 | Boskovice-Boskovice
| Zhotovitel: | [5 empty] | IČO:
DIČ:
Vypracoval:
| Rozpis ceny | [6 empty] | Celkem
HSV | HSV | [6 empty] | 0
PSV | PSV | [6 empty] | 0
MON | MON | [6 empty] | 0
VN | Vedlejší náklady | [6 empty] | 0
ON | Ostatní náklady | [6 empty] | 0
| Celkem | [6 empty] | 0
Rekapitulace daní
0 | Základ pro sníženou DPH |  |  | 15 | % | 0 |  |  | CZK
0 | Snížená DPH |  |  | 15 | % | 0 |  |  | CZK
0 | Základ pro základní DPH |  |  | 21 | % | 0 |  |  | CZK
0 | Základní DPH |  |  | 21 | % | 0 |  |  | CZK
0 | Zaokrouhlení |  |  |  |  | 0 |  |  | CZK
| Cena celkem bez DPH |  |  |  |  | 0 |  |  | CZK
0 | Cena celkem s DPH |  |  |  |  | 0 |  |  | CZK
|  | v |  |  | dne
|  |  | Za zhotovitele |  |  |  | Za objednatele
Rekapitulace dílčích částí
#CASTI>> | Číslo | Název |  |  | Základ pro sníženou DPH | Základ pro základní DPH | DPH celkem | Cena celkem | %
1 | Stavba |  |  |  | 0 | 0 | 0 | 0
2 |  | Ostatní a vedlejší náklady |  |  | 0 | 0 | 0 | 0
3 | 00 | Vedlejší a ostatní náklady |  |  | 0 | 0 | 0 | 0
2 |  | Stavební objekt |  |  |  |  | 0
2 | 01 | Víceúčelový pavilon |  |  | 0 | 0 | 0 | 0
3 | 01A | Stavební řešení |  |  | 0 | 0 | 0 | 0
3 | 01B | Elektroinstalace |  |  | 0 | 0 | 0 | 0
3 | 01C | Zdravotechnické instalace |  |  | 0 | 0 | 0 | 0
| Celkem za stavbu |  |  |  | 0 | 0 | 0 | 0 | 0
Rekapitulace dílů
| Číslo | Název |  |  | Typ dílu |  |  | Celkem | %
| 2 | Základy,zvláštní zakládání |  |  | HSV |  |  | 0
| 34 | Stěny a příčky |  |  | HSV |  |  | 0
| 61 | Upravy povrchů vnitřní |  |  | HSV |  |  | 0
| 64 | Výplně otvorů |  |  | HSV |  |  | 0
| 90 | Přípočty |  |  | HSV |  |  | 0
| 94 | Lešení a stavební výtahy |  |  | HSV |  |  | 0
| 95 | Dokončovací konstrukce na pozemních stavbách |  |  | HSV |  |  | 0
| 96 | Bourání konstrukcí |  |  | HSV |  |  | 0
| 97 | Prorážení otvorů |  |  | HSV |  |  | 0
| 99 | Staveništní přesun hmot |  |  | HSV |  |  | 0
| 711 | Izolace proti vodě |  |  | PSV |  |  | 0
| 721 | Vnitřní kanalizace |  |  | PSV |  |  | 0
| 722 | Vnitřní vodovod |  |  | PSV |  |  | 0
| 725 | Zařizovací předměty |  |  | PSV |  |  | 0
| 735 | Otopná tělesa |  |  | PSV |  |  | 0
| 766 | Konstrukce truhlářské |  |  | PSV |  |  | 0
| 767 | Konstrukce zámečnické |  |  | PSV |  |  | 0
| 771 | Podlahy z dlaždic a obklady |  |  | PSV |  |  | 0
| 781 | Obklady keramické |  |  | PSV |  |  | 0
| 783 | Nátěry |  |  | PSV |  |  | 0
| 784 | Malby |  |  | PSV |  |  | 0
| M21 | Elektromontáže |  |  | MON |  |  | 0
| M22 | Montáž sdělovací a zabezp.tech |  |  | MON |  |  | 0
| M65 | Elektroinstalace |  |  | MON |  |  | 0
| D96 | Přesuny suti a vybouraných hmot |  |  | PSU |  |  | 0
| VN | Vedlejší náklady |  |  | VN |  |  | 0
| ON | Ostatní náklady |  |  | ON |  |  | 0
| Cena celkem | [6 empty] | 0 | 0
Note on D11: Název
Note on I11: IČO
Note on D12: Ulice
Note on I12: DIČ
Note on D13: PSČ
Note on E13: Místo

## VzorPolozky (hidden)
Položkový rozpočet
S:
O:
R:

## 00 00 Naklady
Soupis vedlejších a ostatních nákladů | [26 empty] | #TypZaznamu#
S: | 000291 | Nemocnice Boskovice, Víceúčelový pavilon - stavební úpravy WC a haly | [24 empty] | STA
O: | 00 | Vedlejší a ostatní náklady | [21 empty] | NAK |  |  | OBJ
R: | 00 | Vedlejší a ostatní náklady | [24 empty] | ROZ
P.č. | Číslo položky | Název položky | MJ | Množství | Cena / MJ | Celkem | Dodávka | Dodávka celk. | Montáž | Montáž celk. | DPH | Cena s DPH | Hmotnost / MJ | Hmotnost celk.(t) | Dem. hmotnost / MJ | Dem. hmotnost celk.(t) | Ceník | Cen. soustava / platnost | Cenová úroveň | Nhod / MJ | Nhod celk. | Dodavatel | Typ položky
Díl: | VN | Vedlejší náklady |  |  |  | 0 |  | 0 |  | 0 |  | 0 |  | 0 |  | 0 |  |  |  |  | 0 | [5 empty] | DIL
1 | 005121 R | Zařízení staveniště | Soubor | 1 |  | 0 |  | 0 |  | 0 | 21 | 0 | 0 | 0 | 0 | 0 |  | RTS 21/ I | Indiv | 0 | 0 |  | VRN |  |  |  | POL99_2
|  | Veškeré náklady spojené s vybudováním, provozem a odstraněním zařízení staveniště. | [24 empty] | POP
2 | 005122 R | Provozní vlivy | Soubor | 1 |  | 0 |  | 0 |  | 0 | 21 | 0 | 0 | 0 | 0 | 0 |  | RTS 21/ I | Indiv | 0 | 0 |  | VRN |  |  |  | POL99_1
|  | Náklady na ztížené podmínky provádění tam, kde jsou stavební práce zcela nebo zčásti omezovány provozem jiných osob. Jde zejména o zvýšené náklady související s omezením provozem v areálu objednatele nebo o náklady v důsledku nezbytného respektování stávající dopravy ovlivňující stavební práce. | [24 empty] | POP | Náklady na ztížené podmínky provádění tam, kde jsou stavební práce zcela nebo zčásti omezovány provozem jiných osob. Jde zejména o zvýšené náklady související s omezením provozem v areálu objednatele nebo o náklady v důsledku nezbytného respektování stávající dopravy ovlivňující stavební práce.
3 | 005124010R | Koordinační činnost | Soubor | 1 |  | 0 |  | 0 |  | 0 | 21 | 0 | 0 | 0 | 0 | 0 |  | RTS 21/ I | Indiv | 0 | 0 |  | VRN |  |  |  | POL99_2
|  | Koordinace stavebních a technologických dodávek stavby. | [24 empty] | POP
Díl: | ON | Ostatní náklady |  |  |  | 0 |  | 0 |  | 0 |  | 0 |  | 0 |  | 0 |  |  |  |  | 0 | [5 empty] | DIL
4 | 005211010R | Předání a převzetí staveniště | Soubor | 1 |  | 0 |  | 0 |  | 0 | 21 | 0 | 0 | 0 | 0 | 0 |  | RTS 21/ I | Indiv | 0 | 0 |  | VRN |  |  |  | POL99_2
|  | Náklady spojené s účastí zhotovitele na předání a převzetí staveniště. | [24 empty] | POP
5 | 005211080R | Bezpečnostní a hygienická opatření na staveništi | Soubor | 1 |  | 0 |  | 0 |  | 0 | 21 | 0 | 0 | 0 | 0 | 0 |  | RTS 21/ I | Indiv | 0 | 0 |  | VRN |  |  |  | POL99_2
|  | Náklady na ochranu staveniště před vstupem nepovolaných osob, včetně příslušného značení, náklady na osvětlení staveniště, náklady na vypracování potřebné dokumentace pro provoz staveniště z hlediska požární ochrany (požární řád a poplachová směrnice) a z hlediska provozu staveniště (provozně dopravní řád). | [24 empty] | POP | Náklady na ochranu staveniště před vstupem nepovolaných osob, včetně příslušného značení, náklady na osvětlení staveniště, náklady na vypracování potřebné dokumentace pro provoz staveniště z hlediska požární ochrany (požární řád a poplachová směrnice) a z hlediska provozu staveniště (provozně dopravní řád).
6 | 00524 R | Předání a převzetí díla | Soubor | 1 |  | 0 |  | 0 |  | 0 | 21 | 0 | 0 | 0 | 0 | 0 |  | RTS 21/ I | Indiv | 0 | 0 |  | VRN |  |  |  | POL99_2
|  | Náklady zhotovitele, které vzniknou v souvislosti s povinnostmi zhotovitele při předání a převzetí díla. | [24 empty] | POP | Náklady zhotovitele, které vzniknou v souvislosti s povinnostmi zhotovitele při předání a převzetí díla.
[25 empty] | 15 | 21 | DPH
| Celkem |  |  |  |  | 0 | [18 empty] | 0 | 0 | SUM
END
Note on S6: Jedná se o informaci, zda se jedná o položku, která je do rozpočtu zadána z cenové soustavy RTS, nebo vlastní.
Note on T6: Jedná se o název CÚ, která je zadána u položky rozpočtu

## 01 01A Pol
Položkový soupis prací a dodávek | [26 empty] | #TypZaznamu#
S: | 000291 | Nemocnice Boskovice, Víceúčelový pavilon - stavební úpravy WC a haly | [24 empty] | STA
O: | 01 | Víceúčelový pavilon | [21 empty] | STA |  |  | OBJ
R: | 01A | Stavební řešení | [24 empty] | ROZ
P.č. | Číslo položky | Název položky | MJ | Množství | Cena / MJ | Celkem | Dodávka | Dodávka celk. | Montáž | Montáž celk. | DPH | Cena s DPH | Hmotnost / MJ | Hmotnost celk.(t) | Dem. hmotnost / MJ | Dem. hmotnost celk.(t) | Ceník | Cen. soustava / platnost | Cenová úroveň | Nhod / MJ | Nhod celk. | Dodavatel | Typ položky
Díl: | 34 | Stěny a příčky |  |  |  | 0 |  | 0 |  | 0 |  | 0 |  | 1.31 |  | 0 |  |  |  |  | 10.26 | [5 empty] | DIL
1 | 340271607R00 | Zazdívka otvorů příček z pórobetonových tvárnic plochy od 1 m2 do 4 m2, tloušťka zdiva 75 mm | m3 | 0.24 |  | 0 |  | 0 |  | 0 | 21 | 0 | 0.76474 | 0.18 | 0 | 0 | 801-4 | RTS 21/ I | RTS 21/ I | 2.9722 | 0.71 |  | Práce |  |  |  | POL1_
|  | včetně pomocného pracovního lešení | [24 empty] | SPI
|  | 204-5-6 : 0,8*2*2*0,075 |  | 0.24 | [22 empty] | VV | 0
2 | 342255024R00 | Příčky z cihel a tvárnic nepálených příčky z příčkovek pórobetonových tloušťky 100 mm | m2 | 10.31 |  | 0 |  | 0 |  | 0 | 21 | 0 | 0.07471 | 0.77 | 0 | 0 | 801-1 | RTS 21/ I | RTS 21/ I | 0.52915 | 5.46 |  | Práce |  |  |  | POL1_
|  | včetně pomocného lešení | [24 empty] | SPI
|  | 202 : 2,1*(1,6+1,5)-0,8*2 |  | 4.91 | [22 empty] | VV | 0
|  | 203 : 2,1*(0,9+1,6+1,5)-0,8*2-0,7*2 |  | 5.4 | [22 empty] | VV | 0
3 | 342255028R00 | Příčky z cihel a tvárnic nepálených příčky z příčkovek pórobetonových tloušťky 150 mm | m2 | 3.15 |  | 0 |  | 0 |  | 0 | 21 | 0 | 0.11219 | 0.35 | 0 | 0 | 801-1 | RTS 21/ I | RTS 21/ I | 0.55489 | 1.75 |  | Práce |  |  |  | POL1_
|  | včetně pomocného lešení | [24 empty] | SPI
|  | 203 : 2,1*1,5 |  | 3.15 | [22 empty] | VV | 0
4 | 342948111R00 | Kotvení příček ke konstrukci kotvami na hmoždinky | m | 10.5 |  | 0 |  | 0 |  | 0 | 21 | 0 | 0.00102 | 0.01 | 0 | 0 | 801-1 | RTS 21/ I | RTS 21/ I | 0.223 | 2.34 |  | Práce |  |  |  | POL1_
|  | Včetně dodávky kotev a spojovacího materiálu. | [24 empty] | SPI
|  | Včetně dodávky kotev i spojovacího materiálu. | [24 empty] | POP
|  | 202 : 2,1*2 |  | 4.2 | [22 empty] | VV | 0
|  | 203 : 2,1*3 |  | 6.3 | [22 empty] | VV | 0
Díl: | 61 | Upravy povrchů vnitřní |  |  |  | 0 |  | 0 |  | 0 |  | 0 |  | 0.42 |  | 0 |  |  |  |  | 31.26 | [5 empty] | DIL
5 | 601011141RT1 | Omítka stropů a podhledů z hotových směsí vrstva štuková, vápenná, , tloušťka vrstvy 2 mm, | m2 | 38.7 |  | 0 |  | 0 |  | 0 | 21 | 0 | 0.00307 | 0.12 | 0 | 0 | 801-1 | RTS 21/ I | RTS 21/ I | 0.31 | 12 |  | Práce |  |  |  | POL1_
|  | po jednotlivých vrstvách | [24 empty] | SPI
|  | Včetně pomocného lešení. | [24 empty] | POP
|  | 202-6 : 14,4+12,7+4,7+2,6+4,3 |  | 38.7 | [22 empty] | VV | 0
6 | 601011191R00 | Omítka stropů a podhledů z hotových směsí Doplňkové práce pro omítky stropů z hotových směsí podkladní nátěr stropů pod tenkovrstvé omítky | m2 | 38.7 |  | 0 |  | 0 |  | 0 | 21 | 0 | 0.00035 | 0.01 | 0 | 0 | 801-1 | RTS 21/ I | RTS 21/ I | 0.0683 | 2.64 |  | Práce |  |  |  | POL1_
|  | po jednotlivých vrstvách | [24 empty] | SPI
|  | 202-6 : 14,4+12,7+4,7+2,6+4,3 |  | 38.7 | [22 empty] | VV | 0
7 | 602011131RT5 | Omítka stěn z hotových směsí jednovrstvá, vápenocementová, hlazená, tloušťka vrstvy 10 mm, | m2 | 1.715 |  | 0 |  | 0 |  | 0 | 21 | 0 | 0.0127 | 0.02 | 0 | 0 | 801-1 | RTS 21/ I | RTS 21/ I | 0.47 | 0.81 |  | Práce |  |  |  | POL1_
|  | po jednotlivých vrstvách | [24 empty] | SPI
|  | Nanesení omítky, srovnání H-latí, (zavadnutí), navlhčení houbovým hladítkem, úprava povrchu špachtlí. | [24 empty] | POP |  | Nanesení omítky, srovnání H-latí, (zavadnutí), navlhčení houbovým hladítkem, úprava povrchu špachtlí.
|  | 202 : 0,1*(1,6+1,7+1,4+1,5) |  | 0.62 | [22 empty] | VV | 0
|  | 203 : 0,1*(0,9+1,4*3+1,6+1,5+2,75) |  | 1.095 | [22 empty] | VV | 0
8 | 602011141RT1 | Omítka stěn z hotových směsí vrstva štuková, vápenná, , tloušťka vrstvy 2 mm, | m2 | 19.7375 |  | 0 |  | 0 |  | 0 | 21 | 0 | 0.0025 | 0.05 | 0 | 0 | 801-1 | RTS 21/ I | RTS 21/ I | 0.24 | 4.74 |  | Práce |  |  |  | POL1_
|  | po jednotlivých vrstvách | [24 empty] | SPI
|  | 202 : 1,3*(3,125+4,675)-0,1*0,1*2 |  | 10.12 | [22 empty] | VV | 0
|  | 203 : 1,3*(2,75+4,675)-0,1*0,1*2-0,1*0,15 |  | 9.6175 | [22 empty] | VV | 0
9 | 602011191R00 | Omítka stěn z hotových směsí Doplňkové práce pro omítky stěn z hotových směsí podkladní nátěr pod tenkovrstvé omítky | m2 | 21.4525 |  | 0 |  | 0 |  | 0 | 21 | 0 | 0.00035 | 0.01 | 0 | 0 | 801-1 | RTS 21/ I | RTS 21/ I | 0.07 | 1.5 |  | Práce |  |  |  | POL1_
|  | po jednotlivých vrstvách | [24 empty] | SPI
|  | 202 : 0,1*(1,6+1,7+1,4+1,5) |  | 0.62 | [22 empty] | VV | 0
|  | 203 : 0,1*(0,9+1,4*3+1,6+1,5+2,75) |  | 1.095 | [22 empty] | VV | 0
|  | 202 : 1,3*(3,125+4,675)-0,1*0,1*2 |  | 10.12 | [22 empty] | VV | 0
|  | 203 : 1,3*(2,75+4,675)-0,1*0,1*2-0,1*0,15 |  | 9.6175 | [22 empty] | VV | 0
10 | 610991111R00 | Zakrývání výplní vnitřních otvorů, předmětů apod. fólií Pe 0,05-0,2 mm | m2 | 18.574 |  | 0 |  | 0 |  | 0 | 21 | 0 | 4e-05 | 0 | 0 | 0 | 801-1 | RTS 21/ I | RTS 21/ I | 0.078 | 1.45 |  | Práce |  |  |  | POL1_
|  | které se zřizují před úpravami povrchu, a obalení osazených dveřních zárubní před znečištěním při úpravách povrchu nástřikem plastických maltovin včetně pozdějšího odkrytí, | [24 empty] | SPI |  | které se zřizují před úpravami povrchu, a obalení osazených dveřních zárubní před znečištěním při úpravách povrchu nástřikem plastických maltovin včetně pozdějšího odkrytí,
|  | stávající zárubně : 0,25*(0,8+1,97*2)*6 |  | 7.11 | [22 empty] | VV | 0
|  | z1 : 1*(0,7+1,97*2)*0,2 |  | 0.928 | [22 empty] | VV | 0
|  | z2 : 2*(0,8+1,97*2)*0,2 |  | 1.896 | [22 empty] | VV | 0
|  | okna : 2,4*1,8*2 |  | 8.64 | [22 empty] | VV | 0
11 | 611425521RT2 | Omítka rýh ve stropech maltou vápennou o šířce rýhy do 150 mm, omítkou hrubou nebo hladkou , | m2 | 1.305 |  | 0 |  | 0 |  | 0 | 21 | 0 | 0.04959 | 0.06 | 0 | 0 | 801-4 | RTS 21/ I | RTS 21/ I | 2.699 | 3.52 |  | Práce |  |  |  | POL1_
|  | z pomocného pracovního lešení o výšce podlahy do 1900 mm a pro zatížení do 1,5 kPa, | [24 empty] | SPI
|  | 202 : 0,1*(3,9+1,2*4) |  | 0.87 | [22 empty] | VV | 0
|  | 203 : 0,1*(1,95+1,2*2) |  | 0.435 | [22 empty] | VV | 0
12 | 612423521R00 | Omítka rýh ve stěnách maltou vápennou hladká, o šířce rýhy do 150 mm, | m2 | 2.64 |  | 0 |  | 0 |  | 0 | 21 | 0 | 0.05497 | 0.15 | 0 | 0 | 801-4 | RTS 21/ I | RTS 21/ I | 1.7429 | 4.6 |  | Práce |  |  |  | POL1_
|  | z pomocného pracovního lešení o výšce podlahy do 1900 mm a pro zatížení do 1,5 kPa, | [24 empty] | SPI
|  | 202 : 3,3*0,1*5 |  | 1.65 | [22 empty] | VV | 0
|  | 203 : 3,3*0,1*3 |  | 0.99 | [22 empty] | VV | 0
Díl: | 64 | Výplně otvorů |  |  |  | 0 |  | 0 |  | 0 |  | 0 |  | 0.1 |  | 0 |  |  |  |  | 5.58 | [5 empty] | DIL
13 | 642942111R00 | Osazení zárubní dveřních ocelových bez dveřních křídel, do zdiva včetně kotvení, na jakoukoliv cementovou maltu, s vybetonováním prahu v zárubni a s osazením špalíků nebo latí pro dřevěný práh plocha do 2,5 m2 | kus | 3 |  | 0 |  | 0 |  | 0 | 21 | 0 | 0.01897 | 0.06 | 0 | 0 | 801-1 | RTS 21/ I | RTS 21/ I | 1.86 | 5.58 |  | Práce |  |  |  | POL1_
|  | z1 : 1 |  | 1 | [22 empty] | VV | 0
|  | z2 : 2 |  | 2 | [22 empty] | VV | 0
14 | 5533301115R | zárubeň kovová s těsněním; pro pórobetonové tvárnice; ústí 100 mm; š průchodu 700 mm; h průchodu 1 970 mm; L, P; závěsy stavitelné | kus | 1 |  | 0 |  | 0 |  | 0 | 21 | 0 | 0.0123 | 0.01 | 0 | 0 | SPCM | RTS 21/ I | RTS 21/ I | 0 | 0 |  | Specifikace |  |  |  | POL3_
|  | z1 : 1 |  | 1 | [22 empty] | VV | 0
15 | 5533301125R | zárubeň kovová s těsněním; pro pórobetonové tvárnice; ústí 100 mm; š průchodu 800 mm; h průchodu 1 970 mm; L, P; závěsy stavitelné | kus | 2 |  | 0 |  | 0 |  | 0 | 21 | 0 | 0.0125 | 0.03 | 0 | 0 | SPCM | RTS 21/ I | RTS 21/ I | 0 | 0 |  | Specifikace |  |  |  | POL3_
|  | z2 : 2 |  | 2 | [22 empty] | VV | 0
Díl: | 94 | Lešení a stavební výtahy |  |  |  | 0 |  | 0 |  | 0 |  | 0 |  | 0.19 |  | 0 |  |  |  |  | 28.09 | [5 empty] | DIL
16 | 941955001R00 | Lešení lehké pracovní pomocné pomocné, o výšce lešeňové podlahy do 1,2 m | m2 | 158.7 |  | 0 |  | 0 |  | 0 | 21 | 0 | 0.00121 | 0.19 | 0 | 0 | 800-3 | RTS 21/ I | RTS 21/ I | 0.177 | 28.09 |  | Práce |  |  |  | POL1_
|  | 229 : 158,7 |  | 158.7 | [22 empty] | VV | 0
Díl: | 95 | Dokončovací konstrukce na pozemních stavbách |  |  |  | 0 |  | 0 |  | 0 |  | 0 |  | 0.01 |  | 0 |  |  |  |  | 60.8 | [5 empty] | DIL
17 | 952901111R00 | Vyčištění budov a ostatních objektů budov bytové nebo občanské výstavby - zametení a umytí podlah, dlažeb, obkladů, schodů v místnostech, chodbách a schodištích, vyčištění a umytí oken, dveří s rámy, zárubněmi, umytí a vyčištění jiných zasklených a natíraných ploch a zařizovacích předmětů před předáním do užívání světlá výška podlaží do 4 m | m2 | 197.4 |  | 0 |  | 0 |  | 0 | 21 | 0 | 4e-05 | 0.01 | 0 | 0 | 801-1 | RTS 21/ I | RTS 21/ I | 0.308 | 60.8 |  | Práce |  |  |  | POL1_
|  | 202-6 : 14,4+12,7+4,7+2,6+4,3 |  | 38.7 | [22 empty] | VV | 0
|  | 229 : 158,7 |  | 158.7 | [22 empty] | VV | 0
Díl: | 96 | Bourání konstrukcí |  |  |  | 0 |  | 0 |  | 0 |  | 0 |  | 0.04 |  | 6.71 |  |  |  |  | 25.65 | [5 empty] | DIL
18 | 962031142R00 | Bourání příček z tvárnic pórobetonových, tloušťky 75 mm | m2 | 35.865 |  | 0 |  | 0 |  | 0 | 21 | 0 | 0.00067 | 0.02 | 0.094 | 3.37 | 801-3 | RTS 21/ I | RTS 21/ I | 0.158 | 5.67 |  | Práce |  |  |  | POL1_
|  | nebo vybourání otvorů průřezové plochy přes 4 m2 v příčkách, včetně pomocného lešení o výšce podlahy do 1900 mm a pro zatížení do 1,5 kPa (150 kg/m2), | [24 empty] | SPI |  | nebo vybourání otvorů průřezové plochy přes 4 m2 v příčkách, včetně pomocného lešení o výšce podlahy do 1900 mm a pro zatížení do 1,5 kPa (150 kg/m2),
|  | 202 : 3,3*(3,9+1,2*4)-0,6*2*4 |  | 23.91 | [22 empty] | VV | 0
|  | 203 : 3,3*(1,95+1,2*2)-0,6*2*2 |  | 11.955 | [22 empty] | VV | 0
19 | 962084131R00 | Bourání zdiva příček deskových a sádrových potažených rabicovým pletivem nebo bez pletiva, sádrokartonových bez kovové konstrukce, tloušťky do 100 mm | m2 | 20.205 |  | 0 |  | 0 |  | 0 | 21 | 0 | 0.00067 | 0.01 | 0.1 | 2.02 | 801-3 | RTS 21/ I | RTS 21/ I | 0.358 | 7.23 |  | Práce |  |  |  | POL1_
|  | nebo vybourání otvorů jakýchkoliv rozměrů, včetně pomocného lešení o výšce podlahy do 1900 mm a pro zatížení do 1,5 kPa (150 kg/m2), | [24 empty] | SPI |  | nebo vybourání otvorů jakýchkoliv rozměrů, včetně pomocného lešení o výšce podlahy do 1900 mm a pro zatížení do 1,5 kPa (150 kg/m2),
|  | wc : 2,1*(1,95+1,2*2+3,9+1,2*4)-0,6*2*6 |  | 20.205 | [22 empty] | VV | 0
20 | 965081713R00 | Bourání podlah z keramických dlaždic, tloušťky do 10 mm, plochy přes 1 m2 | m2 | 38.7 |  | 0 |  | 0 |  | 0 | 21 | 0 | 0 | 0 | 0.02 | 0.77 | 801-3 | RTS 21/ I | RTS 21/ I | 0.147 | 5.69 |  | Práce |  |  |  | POL1_1
|  | bez podkladního lože, s jakoukoliv výplní spár | [24 empty] | SPI
|  | 202-6 : 14,4+12,7+4,7+2,6+4,3 |  | 38.7 | [22 empty] | VV | 0
21 | 968061125R00 | Vyvěšení nebo zavěšení dřevěných křídel dveří, plochy do 2 m2 | kus | 6 |  | 0 |  | 0 |  | 0 | 21 | 0 | 0 | 0 | 0 | 0 | 801-3 | RTS 21/ I | RTS 21/ I | 0.05 | 0.3 |  | Práce |  |  |  | POL1_1
|  | oken, dveří a vrat, s uložením a opětovným zavěšením po provedení stavebních změn, | [24 empty] | SPI
|  | 202 : 4 |  | 4 | [22 empty] | VV | 0
|  | 203 : 2 |  | 2 | [22 empty] | VV | 0
22 | 968072455R00 | Vybourání a vyjmutí kovových rámů a rolet rámů, včetně pomocného lešení o výšce podlahy do 1900 mm a pro zatížení do 1,5 kPa (150 kg/m2) dveřních zárubní, plochy do 2 m2 | m2 | 7.2 |  | 0 |  | 0 |  | 0 | 21 | 0 | 0.00117 | 0.01 | 0.076 | 0.55 | 801-3 | RTS 21/ I | RTS 21/ I | 0.939 | 6.76 |  | Práce |  |  |  | POL1_
|  | 202 : 4*0,6*2 |  | 4.8 | [22 empty] | VV | 0
|  | 203 : 2*0,6*2 |  | 2.4 | [22 empty] | VV | 0
Díl: | 97 | Prorážení otvorů |  |  |  | 0 |  | 0 |  | 0 |  | 0 |  | 0 |  | 8.68 |  |  |  |  | 38.31 | [5 empty] | DIL
23 | 978059531R00 | Odsekání a odebrání obkladů stěn z obkládaček vnitřních z jakýchkoliv materiálů, plochy přes 2 m2 | m2 | 127.69 |  | 0 |  | 0 |  | 0 | 21 | 0 | 0 | 0 | 0.068 | 8.68 | 801-3 | RTS 21/ I | RTS 21/ I | 0.3 | 38.31 |  | Práce |  |  |  | POL1_1
|  | včetně otlučení podkladní omítky až na zdivo, | [24 empty] | SPI
|  | 202 : 2*(3,125*2+4,675*2+1,2*8+0,9*8)-0,6*2*8-0,8*2-2,4*1,05+0,17*(1,05*2+2,4) |  | 51.845 | [22 empty] | VV | 0
|  | 203 : 2*(2,75*2+4,675*2+1,2*4+0,9*4)-0,6*2*4-0,8*2-2,4*1,05+0,17*(1,05*2+2,4) |  | 38.345 | [22 empty] | VV | 0
|  | 204 : 2*(2,625*2+2*2-0,8*3) |  | 13.7 | [22 empty] | VV | 0
|  | 205 : 2*(1,3*2+2*2-0,8) |  | 11.6 | [22 empty] | VV | 0
|  | 206 : 2*(2,25*2+2*2-0,8*3) |  | 12.2 | [22 empty] | VV | 0
Díl: | 99 | Staveništní přesun hmot |  |  |  | 0 |  | 0 |  | 0 |  | 0 |  | 0 |  | 0 |  |  |  |  | 6.55 | [5 empty] | DIL
24 | 999281148R00 | Přesun hmot pro opravy a údržbu objektů pro opravy a údržbu dosavadních objektů včetně vnějších plášťů výšky do 12 m, nošením | t | 2.0796 |  | 0 |  | 0 |  | 0 | 21 | 0 | 0 | 0 | 0 | 0 | 801-4 | RTS 21/ I | RTS 21/ I | 3.15 | 6.55 |  | Přesun hmot |  |  |  | POL7_
|  | oborů 801, 803, 811 a 812 | [24 empty] | SPI
25 | 999281193R00 | Přesun hmot pro opravy a údržbu objektů pro opravy a údržbu dosavadních objektů včetně vnějších plášťů příplatek za zvětšený přesun přes vymezenou největší dopravní vzdálenost do 1000 m | t | 2.0796 |  | 0 |  | 0 |  | 0 | 21 | 0 | 0 | 0 | 0 | 0 | 801-4 | RTS 21/ I | RTS 21/ I | 0 | 0 |  | Přesun hmot |  |  |  | POL7_
|  | oborů 801, 803, 811 a 812 | [24 empty] | SPI
Díl: | 711 | Izolace proti vodě |  |  |  | 0 |  | 0 |  | 0 |  | 0 |  | 0.11 |  | 0 |  |  |  |  | 22.64 | [5 empty] | DIL
26 | 711212000RU1 | Izolace proti vodě nátěr podkladní pod hydroizolační stěrky | m2 | 45.15 |  | 0 |  | 0 |  | 0 | 21 | 0 | 0.00021 | 0.01 | 0 | 0 | 800-711 | RTS 21/ I | RTS 21/ I | 0.095 | 4.29 |  | Práce |  |  |  | POL1_
|  | 202 : 14,4+(4,675*2+3,125*2+1,5*2+1,4*2-0,8*3)*0,1 |  | 16.3 | [22 empty] | VV | 0
|  | 203 : 12,7+(4,675*2+2,75*2+1,6*2+0,9*2+1,4*6-0,7*2-0,8*3)*0,1 |  | 15.145 | [22 empty] | VV | 0
|  | 204 : 4,7+(2,625*2+2*2-0,8*2)*0,1 |  | 5.465 | [22 empty] | VV | 0
|  | 205 : 2,6+(1,3*2+2*2-0,1)*0,1 |  | 3.25 | [22 empty] | VV | 0
|  | 206 : 4,3+(2,25*2+2*2-0,8*2)*0,1 |  | 4.99 | [22 empty] | VV | 0
27 | 711212001RT2 | Izolace proti vodě nátěr hydroizolační proti vlhkosti | m2 | 45.15 |  | 0 |  | 0 |  | 0 | 21 | 0 | 0.00158 | 0.07 | 0 | 0 | 800-711 | RTS 21/ I | RTS 21/ I | 0.24 | 10.84 |  | Práce |  |  |  | POL1_
|  | 202 : 14,4+(4,675*2+3,125*2+1,5*2+1,4*2-0,8*3)*0,1 |  | 16.3 | [22 empty] | VV | 0
|  | 203 : 12,7+(4,675*2+2,75*2+1,6*2+0,9*2+1,4*6-0,7*2-0,8*3)*0,1 |  | 15.145 | [22 empty] | VV | 0
|  | 204 : 4,7+(2,625*2+2*2-0,8*2)*0,1 |  | 5.465 | [22 empty] | VV | 0
|  | 205 : 2,6+(1,3*2+2*2-0,1)*0,1 |  | 3.25 | [22 empty] | VV | 0
|  | 206 : 4,3+(2,25*2+2*2-0,8*2)*0,1 |  | 4.99 | [22 empty] | VV | 0
28 | 711212601RT2 | Izolace proti vodě doplňky těsnicí pás š.100 mm do spoje podlaha-stěna | m | 64.5 |  | 0 |  | 0 |  | 0 | 21 | 0 | 0.00029 | 0.02 | 0 | 0 | 800-711 | RTS 21/ I | RTS 21/ I | 0.09 | 5.81 |  | Práce |  |  |  | POL1_7
|  | 202 : (4,675*2+3,125*2+1,5*2+1,4*2-0,8*3) |  | 19 | [22 empty] | VV | 0
|  | 203 : (4,675*2+2,75*2+1,6*2+0,9*2+1,4*6-0,7*2-0,8*3) |  | 24.45 | [22 empty] | VV | 0
|  | 204 : (2,625*2+2*2-0,8*2) |  | 7.65 | [22 empty] | VV | 0
|  | 205 : (1,3*2+2*2-0,1) |  | 6.5 | [22 empty] | VV | 0
|  | 206 : (2,25*2+2*2-0,8*2) |  | 6.9 | [22 empty] | VV | 0
29 | 711212602RT2 | Izolace proti vodě doplňky těsnicí roh do spoje podlaha stěna | kus | 46 |  | 0 |  | 0 |  | 0 | 21 | 0 | 0.00011 | 0.01 | 0 | 0 | 800-711 | RTS 21/ I | RTS 21/ I | 0.033 | 1.52 |  | Práce |  |  |  | POL1_7
|  | 202 : 12 |  | 12 | [22 empty] | VV | 0
|  | 203 : 16 |  | 16 | [22 empty] | VV | 0
|  | 204 : 8 |  | 8 | [22 empty] | VV | 0
|  | 205 : 4 |  | 4 | [22 empty] | VV | 0
|  | 206 : 6 |  | 6 | [22 empty] | VV | 0
30 | 998711102R00 | Přesun hmot pro izolace proti vodě svisle do 12 m | t | 0.10458 |  | 0 |  | 0 |  | 0 | 21 | 0 | 0 | 0 | 0 | 0 | 800-711 | RTS 21/ I | RTS 21/ I | 1.598 | 0.17 |  | Přesun hmot |  |  |  | POL7_1001
|  | 50 m vodorovně měřeno od těžiště půdorysné plochy skládky do těžiště půdorysné plochy objektu | [24 empty] | SPI
31 | 998711192R00 | Přesun hmot pro izolace proti vodě příplatek k ceně za zvětšený přesun přes vymezenou největší dopravní vzdálenost do 100 m | t | 0.10458 |  | 0 |  | 0 |  | 0 | 21 | 0 | 0 | 0 | 0 | 0 | 800-711 | RTS 21/ I | RTS 21/ I | 0.066 | 0.01 |  | Přesun hmot |  |  |  | POL7_1001
|  | 50 m vodorovně měřeno od těžiště půdorysné plochy skládky do těžiště půdorysné plochy objektu | [24 empty] | SPI
Díl: | 721 | Vnitřní kanalizace |  |  |  | 0 |  | 0 |  | 0 |  | 0 |  | 0 |  | 0 |  |  |  |  | 0 | [5 empty] | DIL
32 | 721220802R00 | Demontáž zápachových uzávěrek DN 100 | kus | 0 |  | 0 |  | 0 |  | 0 | 21 | 0 | 0 | 0 | 0.0042 | 0 | 800-721 | RTS 21/ I | RTS 21/ I | 0.445 | 0 |  | Práce |  |  |  | POL1_7
33 | 721100012RA0 | Potrubí svodné pod podlahou vnitřní, PVC, D 125 mm, zemní práce, rýha 300x400 mm | m | 0 |  | 0 |  | 0 |  | 0 | 21 | 0 | 0.21706 | 0 | 0 | 0 | AP-PSV | RTS 21/ I | RTS 21/ I | 2.4575 | 0 |  | Agregovaná položka |  |  |  | POL2_
34 | 721100010RAA | Vsazení odbočky do plastového potrubí do průměru 110 mm | kus | 0 |  | 0 |  | 0 |  | 0 | 21 | 0 | 0.00074 | 0 | 0 | 0 | AP-PSV | RTS 21/ I | RTS 21/ I | 1.8054 | 0 |  | Agregovaná položka |  |  |  | POL2_
|  | Vsazení odbočky do plastového potrubí a pročištění svislého odpadu v jednom podlaží. | [24 empty] | SPI
35 | 721200001RA0 | Kanalizace z trub PVC vnitřní, D 50x1,8 mm | m | 0 |  | 0 |  | 0 |  | 0 | 21 | 0 | 0.00047 | 0 | 0 | 0 | AP-PSV | RTS 21/ I | RTS 21/ I | 0.36113 | 0 |  | Agregovaná položka |  |  |  | POL2_
|  | Potrubí pro vnitřní kanalizaci ČSN ISO 3633. | [24 empty] | SPI
Díl: | 722 | Vnitřní vodovod |  |  |  | 0 |  | 0 |  | 0 |  | 0 |  | 0 |  | 0 |  |  |  |  | 0 | [5 empty] | DIL
36 | 722130801R00 | Demontáž potrubí z ocelových trubek závitových do DN 25 | m | 0 |  | 0 |  | 0 |  | 0 | 21 | 0 | 0 | 0 | 0.00213 | 0 | 800-721 | RTS 21/ I | RTS 21/ I | 0.173 | 0 |  | Práce |  |  |  | POL1_7
37 | 722181812R00 | Demontáž plstěných pásů z trub do D 50 | m | 0 |  | 0 |  | 0 |  | 0 | 21 | 0 | 0 | 0 | 0.00023 | 0 | 800-721 | RTS 21/ I | RTS 21/ I | 0.072 | 0 |  | Práce |  |  |  | POL1_7
38 | 722200003RAB | Vodovod z trub polyetylénových DN 20/2, ochrana potrubí izolačním pouzdrem z pěněného polyetylénu | m | 0 |  | 0 |  | 0 |  | 0 | 21 | 0 | 0.00079 | 0 | 0 | 0 | AP-PSV | RTS 21/ I | RTS 21/ I | 1.0509 | 0 |  | Agregovaná položka |  |  |  | POL2_7
|  | podíl nákladů na armatury, tlaková zkouška, proplach a dezinfekce. | [24 empty] | SPI
Díl: | 725 | Zařizovací předměty |  |  |  | 0 |  | 0 |  | 0 |  | 0 |  | 0 |  | 0 |  |  |  |  | 0 | [5 empty] | DIL
39 | 725110811R00 | Demontáž klozetů splachovacích | soubor | 0 |  | 0 |  | 0 |  | 0 | 21 | 0 | 0 | 0 | 0.01933 | 0 | 800-721 | RTS 21/ I | RTS 21/ I | 0.59 | 0 |  | Práce |  |  |  | POL1_7
40 | 725210821R00 | Demontáž umyvadel umyvadel bez výtokových armatur | soubor | 0 |  | 0 |  | 0 |  | 0 | 21 | 0 | 0 | 0 | 0.01946 | 0 | 800-721 | RTS 21/ I | RTS 21/ I | 0.382 | 0 |  | Práce |  |  |  | POL1_7
41 | 725017331R00 | Umývátko na šrouby, bílé, šířka 450 mm, hloubka 370 mm | soubor | 0 |  | 0 |  | 0 |  | 0 | 21 | 0 | 0.009 | 0 | 0 | 0 | 800-721 | RTS 21/ I | RTS 21/ I | 1.189 | 0 |  | Práce |  |  |  | POL1_
42 | 725017337R00 | Umývátko na šrouby, bílé, šířka 450 mm, hloubka 460 mm | soubor | 0 |  | 0 |  | 0 |  | 0 | 21 | 0 | 0.01 | 0 | 0 | 0 | 800-721 | RTS 21/ I | RTS 21/ I | 1.189 | 0 |  | Práce |  |  |  | POL1_
43 | 725299101R00 | Montáž koupelnových doplňků mýdelníků, držáků apod. | soubor | 0 |  | 0 |  | 0 |  | 0 | 21 | 0 | 3e-05 | 0 | 0 | 0 | 800-721 | RTS 21/ I | RTS 21/ I | 0.33 | 0 |  | Práce |  |  |  | POL1_7
44 | 725590811R00 | Vnitrostaveništní přemístění vybouraných hmot svislé, v objektech výšky do 6m | t | 0 |  | 0 |  | 0 |  | 0 | 21 | 0 | 0 | 0 | 0 | 0 | 800-721 | RTS 21/ I | RTS 21/ I | 3.169 | 0 |  | Práce |  |  |  | POL1_7
|  | vodorovně do 100 m, | [24 empty] | SPI
45 | 725810402R00 | Ventily ventil uzavírací pro do rozvodu vytápění a sanity; kulový, těleso mosaz.rohový, bez připojovací trubičky, DN 10 mm | soubor | 0 |  | 0 |  | 0 |  | 0 | 21 | 0 | 0.00017 | 0 | 0 | 0 | 800-721 | RTS 21/ I | RTS 21/ I | 0.227 | 0 |  | Práce |  |  |  | POL1_7
46 | 725810811R00 | Demontáž výtokových ventilů nástěnných | kus | 0 |  | 0 |  | 0 |  | 0 | 21 | 0 | 0 | 0 | 0.00049 | 0 | 800-721 | RTS 21/ I | RTS 21/ I | 0.114 | 0 |  | Práce |  |  |  | POL1_7
47 | 725829201RT1 | Baterie umyvadlové a dřezové dřezová nástěnná; výtok spodní; rozteč 80 až 120 mm; ovládání pákové; povrch chrom; ramínko kulaté ústí, otočné; 200 mm; kartuše s regulací teploty, včetně dodávky materiálu | kus | 0 |  | 0 |  | 0 |  | 0 | 21 | 0 | 0.00172 | 0 | 0 | 0 | 800-721 | RTS 21/ I | RTS 21/ I | 0.476 | 0 |  | Práce |  |  |  | POL1_
48 | 725820801R00 | Demontáž baterií nástěnných do G 3/4" | soubor | 0 |  | 0 |  | 0 |  | 0 | 21 | 0 | 0 | 0 | 0.00156 | 0 | 800-721 | RTS 21/ I | RTS 21/ I | 0.217 | 0 |  | Práce |  |  |  | POL1_7
49 | 725845111RT1 | Baterie sprchová nástěnná, ruční ovládání bez příslušentsví, standardní, včetně dodávky materiálu | kus | 0 |  | 0 |  | 0 |  | 0 | 21 | 0 | 0.00152 | 0 | 0 | 0 | 800-721 | RTS 21/ I | RTS 21/ I | 0.587 | 0 |  | Práce |  |  |  | POL1_7
50 | 725840850R00 | Demontáž baterií sprchových diferenciálních G 3/4x1 | kus | 0 |  | 0 |  | 0 |  | 0 | 21 | 0 | 0 | 0 | 0.00225 | 0 | 800-721 | RTS 21/ I | RTS 21/ I | 0.407 | 0 |  | Práce |  |  |  | POL1_7
51 | 725860811R00 | Demontáž zápachových uzávěrek pro zařiz. předměty jednoduchých | kus | 0 |  | 0 |  | 0 |  | 0 | 21 | 0 | 0 | 0 | 0.00085 | 0 | 800-721 | RTS 21/ I | RTS 21/ I | 0.038 | 0 |  | Práce |  |  |  | POL1_7
52 | 725100001RA0 | Zařizovací předměty - dodávka a montáž umyvadla, baterie, zápachové uzávěrky, | kus | 0 |  | 0 |  | 0 |  | 0 | 21 | 0 | 0.01867 | 0 | 0 | 0 | AP-PSV | RTS 21/ I | RTS 21/ I | 5.207 | 0 |  | Agregovaná položka |  |  |  | POL2_7
|  | 0,5 m kanalizačního připojovacího potrubí, vyvedení a upevnění kanalizační a vodovodní výpustky, osazení umyvadla, sifonu a vodovodní baterie. S dodávkou materiálu. | [24 empty] | POP |  | 0,5 m kanalizačního připojovacího potrubí, vyvedení a upevnění kanalizační a vodovodní výpustky, osazení umyvadla, sifonu a vodovodní baterie. S dodávkou materiálu.
53 | 725100004RA0 | Zařizovací předměty - dodávka a montáž sprchového stání, baterie, , podlahové vpusti | kus | 0 |  | 0 |  | 0 |  | 0 | 21 | 0 | 0.0083 | 0 | 0 | 0 | AP-PSV | RTS 21/ I | RTS 21/ I | 4.1107 | 0 |  | Agregovaná položka |  |  |  | POL2_
|  | Vodorovná hydroizolace 1 m2, osazení podlahové vpusti se sifonem, vyvedení a upevnění vodovodní výpustky, osazení sprchové baterie. S dodávkou materiálu. | [24 empty] | POP |  | Vodorovná hydroizolace 1 m2, osazení podlahové vpusti se sifonem, vyvedení a upevnění vodovodní výpustky, osazení sprchové baterie. S dodávkou materiálu.
54 | 725100006RA0 | Zařizovací předměty - dodávka a montáž klozetu kombi, , , | kus | 0 |  | 0 |  | 0 |  | 0 | 21 | 0 | 0.02962 | 0 | 0 | 0 | AP-PSV | RTS 21/ I | RTS 21/ I | 5.0327 | 0 |  | Agregovaná položka |  |  |  | POL2_7
|  | Vyvedení odpadní a vodovodní výpustky, dodávka a osazení klozetové mísy s nádržkou. 0,5 m kanalizačního potrubí. | [24 empty] | POP |  | Vyvedení odpadní a vodovodní výpustky, dodávka a osazení klozetové mísy s nádržkou. 0,5 m kanalizačního potrubí.
55 | 55149005R | držák toaletního papíru nerez | kus | 0 |  | 0 |  | 0 |  | 0 | 21 | 0 | 0.0002 | 0 | 0 | 0 | SPCM | RTS 21/ I | RTS 21/ I | 0 | 0 |  | Specifikace |  |  |  | POL3_
56 | 55149023R | dávkovač tekutého mýdla nerez; obsah 0,50 l | kus | 0 |  | 0 |  | 0 |  | 0 | 21 | 0 | 0.0005 | 0 | 0 | 0 | SPCM | RTS 21/ I | RTS 21/ I | 0 | 0 |  | Specifikace |  |  |  | POL3_
57 | 55149032R | koš odpadkový nerez; obsah 20,0 l | kus | 0 |  | 0 |  | 0 |  | 0 | 21 | 0 | 0.0031 | 0 | 0 | 0 | SPCM | RTS 21/ I | RTS 21/ I | 0 | 0 |  | Specifikace |  |  |  | POL3_
58 | 998725101R00 | Přesun hmot pro zařizovací předměty v objektech výšky do 6 m | t | 0 |  | 0 |  | 0 |  | 0 | 21 | 0 | 0 | 0 | 0 | 0 | 800-721 | RTS 21/ I | RTS 21/ I | 1.517 | 0 |  | Přesun hmot |  |  |  | POL7_1001
|  | vodorovně do 50 m | [24 empty] | SPI
Díl: | 735 | Otopná tělesa |  |  |  | 0 |  | 0 |  | 0 |  | 0 |  | 0 |  | 0 |  |  |  |  | 0 | [5 empty] | DIL
59 | 735-01 | Demontáž otopných těles, vypusštění systému, zpětná montáž po provedení obkladů, napuštění, odvzdušnění systému | kpl | 1 |  | 0 |  | 0 |  | 0 | 21 | 0 | 0 | 0 | 0 | 0 |  | Vlastní | Indiv | 0 | 0 |  | Práce |  |  |  | POL1_
Díl: | 766 | Konstrukce truhlářské |  |  |  | 0 |  | 0 |  | 0 |  | 0 |  | 0.19 |  | 5.2 |  |  |  |  | 74.19 | [5 empty] | DIL
60 | 766421812R00 | Demontáž obložení podhledů panely velikosti přes 1,5 m2 | m2 | 158.7 |  | 0 |  | 0 |  | 0 | 21 | 0 | 0 | 0 | 0.02465 | 3.91 | 800-766 | RTS 21/ I | RTS 21/ I | 0.25 | 39.68 |  | Práce |  |  |  | POL1_
|  | 229 : 158,7 |  | 158.7 | [22 empty] | VV | 0
61 | 766421822R00 | Demontáž obložení podhledů podkladových roštů | m2 | 158.7 |  | 0 |  | 0 |  | 0 | 21 | 0 | 0 | 0 | 0.008 | 1.27 | 800-766 | RTS 21/ I | RTS 21/ I | 0.066 | 10.47 |  | Práce |  |  |  | POL1_
|  | 229 : 158,7 |  | 158.7 | [22 empty] | VV | 0
62 | 766661112R00 | Montáž dveřních křídel kompletizovaných otevíravých , , do ocelové nebo fošnové zárubně, jednokřídlových, šířky do 800 mm | kus | 9 |  | 0 |  | 0 |  | 0 | 21 | 0 | 0 | 0 | 0 | 0 | 800-766 | RTS 21/ I | RTS 21/ I | 1.45 | 13.05 |  | Práce |  |  |  | POL1_
|  | t1 : 1 |  | 1 | [22 empty] | VV | 0
|  | t2 : 7 |  | 7 | [22 empty] | VV | 0
|  | t3 : 1 |  | 1 | [22 empty] | VV | 0
63 | 766662811R00 | Demontáž dveřních křídel prahů dveří jednokřídlových | kus | 11 |  | 0 |  | 0 |  | 0 | 21 | 0 | 0 | 0 | 0.0018 | 0.02 | 800-766 | RTS 21/ I | RTS 21/ I | 0.11 | 1.21 |  | Práce |  |  |  | POL1_7
|  | 202-6 : 11 |  | 11 | [22 empty] | VV | 0
64 | 766670021R00 | Montáž kliky a štítku | kus | 9 |  | 0 |  | 0 |  | 0 | 21 | 0 | 0 | 0 | 0 | 0 | 800-766 | RTS 21/ I | RTS 21/ I | 0.775 | 6.98 |  | Práce |  |  |  | POL1_
|  | t1 : 1 |  | 1 | [22 empty] | VV | 0
|  | t2 : 7 |  | 7 | [22 empty] | VV | 0
|  | t3 : 1 |  | 1 | [22 empty] | VV | 0
65 | 766695212R00 | Ostatní montáž prahů dveří jednokřídlých, šířky do 100 mm | kus | 9 |  | 0 |  | 0 |  | 0 | 21 | 0 | 1e-05 | 0 | 0 | 0 | 800-766 | RTS 21/ I | RTS 21/ I | 0.26 | 2.34 |  | Práce |  |  |  | POL1_
|  | t1 : 1 |  | 1 | [22 empty] | VV | 0
|  | t2 : 7 |  | 7 | [22 empty] | VV | 0
|  | t3 : 1 |  | 1 | [22 empty] | VV | 0
66 | 54914588R | kování stavební - prvek: kliky se štíty mezipokojovými s ukazatelem; provedení Cr; pro dveře WC, koupelen | kus | 8 |  | 0 |  | 0 |  | 0 | 21 | 0 | 0.00075 | 0.01 | 0 | 0 | SPCM | RTS 21/ I | RTS 21/ I | 0 | 0 |  | Specifikace |  |  |  | POL3_
|  | t2 : 7 |  | 7 | [22 empty] | VV | 0
|  | t3 : 1 |  | 1 | [22 empty] | VV | 0
67 | 54914591R | kování stavební - prvek: kliky se štíty pro klíč; provedení Cr; pro dveře | kus | 1 |  | 0 |  | 0 |  | 0 | 21 | 0 | 0.00075 | 0 | 0 | 0 | SPCM | RTS 21/ I | RTS 21/ I | 0 | 0 |  | Specifikace |  |  |  | POL3_
|  | t1 : 1 |  | 1 | [22 empty] | VV | 0
68 | 54926062R | zámek zadlabací; obyčejný; bez převodu; levopravý; hl = 60 mm; h = 142 mm; rozteč 72 mm | kus | 1 |  | 0 |  | 0 |  | 0 | 21 | 0 | 0.00036 | 0 | 0 | 0 | SPCM | RTS 21/ I | RTS 21/ I | 0 | 0 |  | Specifikace |  |  |  | POL3_
|  | t1 : 1 |  | 1 | [22 empty] | VV | 0
69 | 54926071T | Zadlabací zámek na WC kličku K 053 P-L | kus | 8 |  | 0 |  | 0 |  | 0 | 21 | 0 | 0.00036 | 0 | 0 | 0 |  | Vlastní | Kalkul | 0 | 0 |  | Specifikace |  |  |  | POL3_
|  | t2 : 7 |  | 7 | [22 empty] | VV | 0
|  | t3 : 1 |  | 1 | [22 empty] | VV | 0
70 | 611601202R | dveře vnitřní š = 700 mm; h = 1 970,0 mm; laminátové; otevíravé; počet křídel 1; plné; dekor dub, buk, olše, javor, třešeň, bílá, šedá, ořech, wenge, kalvados, merano, titan | kus | 1 |  | 0 |  | 0 |  | 0 | 21 | 0 | 0.017 | 0.02 | 0 | 0 | SPCM | RTS 21/ I | RTS 21/ I | 0 | 0 |  | Specifikace |  |  |  | POL3_
|  | t3 : 1 |  | 1 | [22 empty] | VV | 0
71 | 611601203R | dveře vnitřní š = 800 mm; h = 1 970,0 mm; laminátové; otevíravé; počet křídel 1; plné; dekor dub, buk, olše, javor, třešeň, bílá, šedá, ořech, wenge, kalvados, merano, titan | kus | 7 |  | 0 |  | 0 |  | 0 | 21 | 0 | 0.019 | 0.13 | 0 | 0 | SPCM | RTS 21/ I | RTS 21/ I | 0 | 0 |  | Specifikace |  |  |  | POL3_
|  | t2 : 7 |  | 7 | [22 empty] | VV | 0
72 | 61160623R | dveře vnitřní š = 800 mm; h = 1 970,0 mm; laminátové; otevíravé; počet křídel 1; prosklení 2/3; dekor dub, buk, olše, javor, třešeň, bílá, šedá, ořech, wenge, kalvados, merano, titan | kus | 1 |  | 0 |  | 0 |  | 0 | 21 | 0 | 0.02 | 0.02 | 0 | 0 | SPCM | RTS 21/ I | RTS 21/ I | 0 | 0 |  | Specifikace |  |  |  | POL3_
|  | t1 : 1 |  | 1 | [22 empty] | VV | 0
73 | 61187376R | práh buk; š = 100 mm; l = 700,0 mm; tl = 20,0 mm | kus | 1 |  | 0 |  | 0 |  | 0 | 21 | 0 | 0.00105 | 0 | 0 | 0 | SPCM | RTS 21/ I | RTS 21/ I | 0 | 0 |  | Specifikace |  |  |  | POL3_
|  | t3 : 1 |  | 1 | [22 empty] | VV | 0
74 | 61187396R | práh buk; š = 100 mm; l = 800,0 mm; tl = 20,0 mm | kus | 8 |  | 0 |  | 0 |  | 0 | 21 | 0 | 0.0012 | 0.01 | 0 | 0 | SPCM | RTS 21/ I | RTS 21/ I | 0 | 0 |  | Specifikace |  |  |  | POL3_
|  | t1 : 1 |  | 1 | [22 empty] | VV | 0
|  | t2 : 7 |  | 7 | [22 empty] | VV | 0
75 | 998766102R00 | Přesun hmot pro konstrukce truhlářské v objektech výšky do 12 m | t | 0.19073 |  | 0 |  | 0 |  | 0 | 21 | 0 | 0 | 0 | 0 | 0 | 800-766 | RTS 21/ I | RTS 21/ I | 2.421 | 0.46 |  | Přesun hmot |  |  |  | POL7_1001
|  | 50 m vodorovně | [24 empty] | SPI
76 | 998766192R00 | Přesun hmot pro konstrukce truhlářské příplatek k ceně za zvětšený přesun přes vymezenou největší dopravní vzdálenost do 100 m | t | 0.19073 |  | 0 |  | 0 |  | 0 | 21 | 0 | 0 | 0 | 0 | 0 | 800-766 | RTS 21/ I | RTS 21/ I | 0 | 0 |  | Přesun hmot |  |  |  | POL7_1001
|  | 50 m vodorovně | [24 empty] | SPI
Díl: | 767 | Konstrukce zámečnické |  |  |  | 0 |  | 0 |  | 0 |  | 0 |  | 1.16 |  | 0 |  |  |  |  | 149.38 | [5 empty] | DIL
77 | 767586101RT1 | Montáž podhledů lamelových a kazetových Podhledy nosný rošt pro podhledy rošt pro rovnou, částečně zapuštěnou a poloskrytou hranu desek, v modulu 600 x 600 mm, | m2 | 158.7 |  | 0 |  | 0 |  | 0 | 21 | 0 | 0.00288 | 0.46 | 0 | 0 | 800-767 | RTS 21/ I | RTS 21/ I | 0.52 | 82.52 |  | Práce |  |  |  | POL1_
|  | Dodávka a montáž hlavního profilu, příčných profilů, obvodového profilu a zavěšovacího prvku. | [24 empty] | POP
|  | 229 : 158,7 |  | 158.7 | [22 empty] | VV | 0
78 | 767586201RV9 | Montáž podhledů lamelových a kazetových Podhledy podhled minerální, s rovnou hranou | m2 | 147.9 |  | 0 |  | 0 |  | 0 | 21 | 0 | 0.00473 | 0.7 | 0 | 0 | 800-767 | RTS 21/ I | RTS 21/ I | 0.42 | 62.12 |  | Práce |  |  |  | POL1_
|  | 229 : 158,7-0,6*0,6*30 |  | 147.9 | [22 empty] | VV | 0
79 | 767649194R00 | Montáž dveří montáž doplňků dveří madla | kus | 2 |  | 0 |  | 0 |  | 0 | 21 | 0 | 2e-05 | 0 | 0 | 0 | 800-767 | RTS 21/ I | RTS 21/ I | 0.08 | 0.16 |  | Práce |  |  |  | POL1_
|  | t2 : 2 |  | 2 | [22 empty] | VV | 0
80 | 553975030/80mT | Madlo dveřní chrom pro tělesně postižené | kus | 2 |  | 0 |  | 0 |  | 0 | 21 | 0 | 0.001 | 0 | 0 | 0 |  | Vlastní | Kalkul | 0 | 0 |  | Specifikace |  |  |  | POL3_
|  | t2 : 2 |  | 2 | [22 empty] | VV | 0
81 | 998767102R00 | Přesun hmot pro kovové stavební doplňk. konstrukce v objektech výšky do 12 m | t | 1.1587 |  | 0 |  | 0 |  | 0 | 21 | 0 | 0 | 0 | 0 | 0 | 800-767 | RTS 21/ I | RTS 21/ I | 3.006 | 3.48 |  | Přesun hmot |  |  |  | POL7_
|  | 50 m vodorovně | [24 empty] | SPI
82 | 998767192R00 | Přesun hmot pro kovové stavební doplňk. konstrukce příplatek k ceně za zvětšený přesun přes vymezenou největší dopravní vzdálenost do 100 m | t | 1.1587 |  | 0 |  | 0 |  | 0 | 21 | 0 | 0 | 0 | 0 | 0 | 800-767 | RTS 21/ I | RTS 21/ I | 0.95 | 1.1 |  | Přesun hmot |  |  |  | POL7_
|  | 50 m vodorovně | [24 empty] | SPI
Díl: | 771 | Podlahy z dlaždic a obklady |  |  |  | 0 |  | 0 |  | 0 |  | 0 |  | 1.1 |  | 0 |  |  |  |  | 55.36 | [5 empty] | DIL
83 | 771101111R00 | Příprava podkladu před kladením dlažeb vyrovnání podkladů maltou ze SMS tl. do 10 mm | m2 | 38.7 |  | 0 |  | 0 |  | 0 | 21 | 0 | 0 | 0 | 0 | 0 | 800-771 | RTS 21/ I | RTS 21/ I | 0.335 | 12.96 |  | Práce |  |  |  | POL1_7
|  | 202-6 : 14,4+12,7+4,7+2,6+4,3 |  | 38.7 | [22 empty] | VV | 0
84 | 771101101R00 | Příprava podkladu pod dlažby vysávání podkladů pod keramickou dlažbu průmyslovým vysavačem | m2 | 38.7 |  | 0 |  | 0 |  | 0 | 21 | 0 | 0 | 0 | 0 | 0 | 800-771 | RTS 21/ I | RTS 21/ I | 0.016 | 0.62 |  | Práce |  |  |  | POL1_
|  | 202-6 : 14,4+12,7+4,7+2,6+4,3 |  | 38.7 | [22 empty] | VV | 0
85 | 771101210RT1 | Příprava podkladu pod dlažby penetrace podkladu pod dlažby | m2 | 38.7 |  | 0 |  | 0 |  | 0 | 21 | 0 | 0.00021 | 0.01 | 0 | 0 | 800-771 | RTS 21/ I | RTS 21/ I | 0.05 | 1.94 |  | Práce |  |  |  | POL1_
|  | 202-6 : 14,4+12,7+4,7+2,6+4,3 |  | 38.7 | [22 empty] | VV | 0
86 | 771575109RT6 | Montáž podlah z dlaždic keramických 300 x 300 mm, režných nebo glazovaných, hladkých, kladených do flexibilního tmele | m2 | 38.7 |  | 0 |  | 0 |  | 0 | 21 | 0 | 0.00373 | 0.14 | 0 | 0 | 800-771 | RTS 21/ I | RTS 21/ I | 0.85 | 32.9 |  | Práce |  |  |  | POL1_7
|  | 202-6 : 14,4+12,7+4,7+2,6+4,3 |  | 38.7 | [22 empty] | VV | 0
87 | 771578011R00 | Zvláštní úpravy spár spára podlaha-stěna silikonem | m | 64.5 |  | 0 |  | 0 |  | 0 | 21 | 0 | 4e-05 | 0 | 0 | 0 | 800-771 | RTS 21/ I | RTS 21/ I | 0.07 | 4.52 |  | Práce |  |  |  | POL1_
|  | vč. dodávky a montáže silikonu. | [24 empty] | POP
|  | 202 : (4,675*2+3,125*2+1,5*2+1,4*2-0,8*3) |  | 19 | [22 empty] | VV | 0
|  | 203 : (4,675*2+2,75*2+1,6*2+0,9*2+1,4*6-0,7*2-0,8*3) |  | 24.45 | [22 empty] | VV | 0
|  | 204 : (2,625*2+2*2-0,8*2) |  | 7.65 | [22 empty] | VV | 0
|  | 205 : (1,3*2+2*2-0,1) |  | 6.5 | [22 empty] | VV | 0
|  | 206 : (2,25*2+2*2-0,8*2) |  | 6.9 | [22 empty] | VV | 0
88 | 771579791R00 | Příplatky k položkám montáže podlah keramických příplatek za plochu podlah keramických do 5 m2 jednotlivě | m2 | 17.34 |  | 0 |  | 0 |  | 0 | 21 | 0 | 0 | 0 | 0 | 0 | 800-771 | RTS 21/ I | RTS 21/ I | 0.03 | 0.52 |  | Práce |  |  |  | POL1_7
|  | 202-6 : 1,6*1,4+1,4*0,9+1,4*1,6+4,7+2,6+4,3 |  | 17.34 | [22 empty] | VV | 0
89 | 58581721.AR | vyrovnávací stěrka cementová; pro podlahy; samonivelační; pro interiér; zátěž střední; tl. vrstvy 2,0 až 15,0 mm | kg | 193.5 |  | 0 |  | 0 |  | 0 | 21 | 0 | 0.001 | 0.19 | 0 | 0 | SPCM | RTS 21/ I | RTS 21/ I | 0 | 0 |  | Specifikace |  |  |  | POL3_7
|  | 202-6 : (14,4+12,7+4,7+2,6+4,3)*5 |  | 193.5 | [22 empty] | VV | 0
90 | 597642031R | dlažba keramická š = 300 mm; l = 300 mm; h = 9,0 mm; protiskluzová úprava; pro interiér i exteriér | m2 | 39.474 |  | 0 |  | 0 |  | 0 | 21 | 0 | 0.0192 | 0.76 | 0 | 0 | SPCM | RTS 21/ I | RTS 21/ I | 0 | 0 |  | Specifikace |  |  |  | POL3_7
|  | 202-6 : (14,4+12,7+4,7+2,6+4,3)*1,02 |  | 39.474 | [22 empty] | VV | 0
91 | 998771102R00 | Přesun hmot pro podlahy z dlaždic v objektech výšky do 12 m | t | 1.1065 |  | 0 |  | 0 |  | 0 | 21 | 0 | 0 | 0 | 0 | 0 | 800-771 | RTS 21/ I | RTS 21/ I | 1.265 | 1.4 |  | Přesun hmot |  |  |  | POL7_1001
|  | 50 m vodorovně | [24 empty] | SPI
92 | 998771192R00 | Přesun hmot pro podlahy z dlaždic příplatek k ceně za zvětšený přesun přes vymezenou největší dopravní vzdálenost do 100 m | t | 1.1065 |  | 0 |  | 0 |  | 0 | 21 | 0 | 0 | 0 | 0 | 0 | 800-771 | RTS 21/ I | RTS 21/ I | 0.454 | 0.5 |  | Přesun hmot |  |  |  | POL7_1001
|  | 50 m vodorovně | [24 empty] | SPI
Díl: | 781 | Obklady keramické |  |  |  | 0 |  | 0 |  | 0 |  | 0 |  | 2.39 |  | 0 |  |  |  |  | 211.63 | [5 empty] | DIL
93 | 781101111R00 | Příprava podkladu před provedením obkladu vyrovnání podkladu maltou ze SMS tl. do 7 mm | m2 | 115.69 |  | 0 |  | 0 |  | 0 | 21 | 0 | 0 | 0 | 0 | 0 | 800-771 | RTS 21/ I | RTS 21/ I | 0.33 | 38.18 |  | Práce |  |  |  | POL1_
|  | 202 : 2*(3,125*2+4,675*2+1,4*2+1,6*2)-0,8*2*3-2,4*1,05+0,17*(1,05*2+2,4) |  | 36.645 | [22 empty] | VV | 0
|  | 203 : 2*(2,75*2+4,675*2+1,4*4+0,9*2+1,6*2)-0,8*2*3-0,7*2*2-2,4*1,05+0,17*(1,05*2+2,4) |  | 41.545 | [22 empty] | VV | 0
|  | 204 : 2*(2,625*2+2*2-0,8*3) |  | 13.7 | [22 empty] | VV | 0
|  | 205 : 2*(1,3*2+2*2-0,8) |  | 11.6 | [22 empty] | VV | 0
|  | 206 : 2*(2,25*2+2*2-0,8*3) |  | 12.2 | [22 empty] | VV | 0
94 | 781101210RT1 | Příprava podkladu pod obklady penetrace podkladu pod obklady | m2 | 115.69 |  | 0 |  | 0 |  | 0 | 21 | 0 | 0.00016 | 0.02 | 0 | 0 | 800-771 | RTS 21/ I | RTS 21/ I | 0.05 | 5.78 |  | Práce |  |  |  | POL1_
|  | včetně dodávky materiálu. | [24 empty] | POP
|  | 202 : 2*(3,125*2+4,675*2+1,4*2+1,6*2)-0,8*2*3-2,4*1,05+0,17*(1,05*2+2,4) |  | 36.645 | [22 empty] | VV | 0
|  | 203 : 2*(2,75*2+4,675*2+1,4*4+0,9*2+1,6*2)-0,8*2*3-0,7*2*2-2,4*1,05+0,17*(1,05*2+2,4) |  | 41.545 | [22 empty] | VV | 0
|  | 204 : 2*(2,625*2+2*2-0,8*3) |  | 13.7 | [22 empty] | VV | 0
|  | 205 : 2*(1,3*2+2*2-0,8) |  | 11.6 | [22 empty] | VV | 0
|  | 206 : 2*(2,25*2+2*2-0,8*3) |  | 12.2 | [22 empty] | VV | 0
95 | 781111115R00 | Doplňkové práce při provádění obkladů vyřezání otvoru v obkladačce korunkou prům. do 30 mm | kus | 14 |  | 0 |  | 0 |  | 0 | 21 | 0 | 0 | 0 | 0 | 0 | 800-771 | RTS 21/ I | RTS 21/ I | 0.1 | 1.4 |  | Práce |  |  |  | POL1_
|  | 202 : 6 |  | 6 | [22 empty] | VV | 0
|  | 203 : 4 |  | 4 | [22 empty] | VV | 0
|  | 204 : 2 |  | 2 | [22 empty] | VV | 0
|  | 206 : 2 |  | 2 | [22 empty] | VV | 0
96 | 781111116R00 | Doplňkové práce při provádění obkladů vyřezání otvoru v obkladačce korunkou prům. do 90 mm | kus | 7 |  | 0 |  | 0 |  | 0 | 21 | 0 | 0 | 0 | 0 | 0 | 800-771 | RTS 21/ I | RTS 21/ I | 0.11 | 0.77 |  | Práce |  |  |  | POL1_
|  | 202 : 4 |  | 4 | [22 empty] | VV | 0
|  | 203 : 1 |  | 1 | [22 empty] | VV | 0
|  | 204 : 1 |  | 1 | [22 empty] | VV | 0
|  | 206 : 1 |  | 1 | [22 empty] | VV | 0
97 | 781310121R00 | Obkládání ostění do tmele šířky přes 150 do 300 mm | m | 4.2 |  | 0 |  | 0 |  | 0 | 21 | 0 | 0 | 0 | 0 | 0 | 800-771 | RTS 21/ I | RTS 21/ I | 0.616 | 2.59 |  | Práce |  |  |  | POL1_
|  | i nadpraží z obkladaček pórovinových, keramických, hutných i polohutných, do tmele, | [24 empty] | SPI
|  | 202 : 1,05*2 |  | 2.1 | [22 empty] | VV | 0
|  | 203 : 1,05*2 |  | 2.1 | [22 empty] | VV | 0
98 | 781320121R00 | Obkládání parapetů do tmele šířky přes 150 do 300 mm | m | 4.8 |  | 0 |  | 0 |  | 0 | 21 | 0 | 0 | 0 | 0 | 0 | 800-771 | RTS 21/ I | RTS 21/ I | 0.534 | 2.56 |  | Práce |  |  |  | POL1_
|  | z obkladaček pórovinových, keramických, hutných i polohutných, do tmele, | [24 empty] | SPI
|  | 202 : 2,4 |  | 2.4 | [22 empty] | VV | 0
|  | 203 : 2,4 |  | 2.4 | [22 empty] | VV | 0
99 | 781415015RT5 | Montáž obkladů vnitřních z obkládaček pórovinových montáž obkladů vnitřních z obkladaček pórovinových do tmele , 200 x 200, nebo 300 x 150 mm, lepených do flexibilního tmele | m2 | 114.16 |  | 0 |  | 0 |  | 0 | 21 | 0 | 0.00309 | 0.35 | 0 | 0 | 800-771 | RTS 21/ I | RTS 21/ I | 1.126 | 128.54 |  | Práce |  |  |  | POL1_7
|  | 202 : 2*(3,125*2+4,675*2+1,4*2+1,6*2)-0,8*2*3-2,4*1,05 |  | 35.88 | [22 empty] | VV | 0
|  | 203 : 2*(2,75*2+4,675*2+1,4*4+0,9*2+1,6*2)-0,8*2*3-0,7*2*2-2,4*1,05 |  | 40.78 | [22 empty] | VV | 0
|  | 204 : 2*(2,625*2+2*2-0,8*3) |  | 13.7 | [22 empty] | VV | 0
|  | 205 : 2*(1,3*2+2*2-0,8) |  | 11.6 | [22 empty] | VV | 0
|  | 206 : 2*(2,25*2+2*2-0,8*3) |  | 12.2 | [22 empty] | VV | 0
100 | 781419711R00 | Montáž obkladů vnitřních z obkládaček pórovinových příplatky k položkám montáže obkladů vnitřních z obkladaček pórovinových příplatek k obkladu stěn za plochu do 10 m2 jedntl | m2 | 114.16 |  | 0 |  | 0 |  | 0 | 21 | 0 | 0 | 0 | 0 | 0 | 800-771 | RTS 21/ I | RTS 21/ I | 0.1 | 11.42 |  | Práce |  |  |  | POL1_7
|  | 202 : 2*(3,125*2+4,675*2+1,4*2+1,6*2)-0,8*2*3-2,4*1,05 |  | 35.88 | [22 empty] | VV | 0
|  | 203 : 2*(2,75*2+4,675*2+1,4*4+0,9*2+1,6*2)-0,8*2*3-0,7*2*2-2,4*1,05 |  | 40.78 | [22 empty] | VV | 0
|  | 204 : 2*(2,625*2+2*2-0,8*3) |  | 13.7 | [22 empty] | VV | 0
|  | 205 : 2*(1,3*2+2*2-0,8) |  | 11.6 | [22 empty] | VV | 0
|  | 206 : 2*(2,25*2+2*2-0,8*3) |  | 12.2 | [22 empty] | VV | 0
101 | 781491001R00 | Lišty k obkladům bez dodávky materiálu | m | 136.8 |  | 0 |  | 0 |  | 0 | 21 | 0 | 0 | 0 | 0 | 0 | 800-771 | RTS 21/ I | RTS 21/ I | 0.12 | 16.42 |  | Práce |  |  |  | POL1_
|  | rohy a zakončení : | [24 empty] | VV | 0
|  | 202 : 2*8+(3,125*2+4,675*2+1,4*2+1,6*2)+2,4+2*1,05 |  | 42.1 | [22 empty] | VV | 0
|  | 203 : 2*10+(2,75*2+4,675*2+1,4*4+0,9*2+1,6*2)+2,4+2*1,05 |  | 49.95 | [22 empty] | VV | 0
|  | 204 : 2*6+(2,625*2+2*2-0,8*3) |  | 18.85 | [22 empty] | VV | 0
|  | 205 : 2*2+(1,3*2+2*2-0,8) |  | 9.8 | [22 empty] | VV | 0
|  | 206 : 2*5+(2,25*2+2*2-0,8*3) |  | 16.1 | [22 empty] | VV | 0
102 | 55343661R | profil ukončovací L; ochrana hran; přírodní hliník; barva stříbrná; h = 8,0 mm; l = 2,5 m | kus | 57.456 |  | 0 |  | 0 |  | 0 | 21 | 0 | 0 | 0 | 0 | 0 | SPCM | RTS 21/ I | RTS 21/ I | 0 | 0 |  | Specifikace |  |  |  | POL3_
|  | Začátek provozního součtu | [24 empty] | VV
|  | rohy a zakončení : | [24 empty] | VV | 2
|  | 202 : 2*8+(3,125*2+4,675*2+1,4*2+1,6*2)+2,4+2*1,05 |  | 42.1 | [22 empty] | VV | 2
|  | 203 : 2*10+(2,75*2+4,675*2+1,4*4+0,9*2+1,6*2)+2,4+2*1,05 |  | 49.95 | [22 empty] | VV | 2
|  | 204 : 2*6+(2,625*2+2*2-0,8*3) |  | 18.85 | [22 empty] | VV | 2
|  | 205 : 2*2+(1,3*2+2*2-0,8) |  | 9.8 | [22 empty] | VV | 2
|  | 206 : 2*5+(2,25*2+2*2-0,8*3) |  | 16.1 | [22 empty] | VV | 2
|  | Konec provozního součtu | [24 empty] | VV
|  | 136,8*1,05/2,5 |  | 57.456 | [22 empty] | VV | 0
103 | 58555583.AR | malta pro dlažby/obklady lepicí; tl. vrstvy do 5,0 mm; pro interiér i exteriér; stěny, podlahy; báze cementová; odolná proti vodě, mrazu; teplotní odolnost do 80 °C | kg | 6.885 |  | 0 |  | 0 |  | 0 | 21 | 0 | 0.001 | 0.01 | 0 | 0 | SPCM | RTS 21/ I | RTS 21/ I | 0 | 0 |  | Specifikace |  |  |  | POL3_
|  | Začátek provozního součtu | [24 empty] | VV
|  | 202 : 0,17*(1,05*2+2,4) |  | 0.765 | [22 empty] | VV | 2
|  | 203 : 0,17*(1,05*2+2,4) |  | 0.765 | [22 empty] | VV | 2
|  | Konec provozního součtu | [24 empty] | VV
|  | 1,53*4,5 |  | 6.885 | [22 empty] | VV | 0
104 | 585820116R | malta pro dlažby/obklady vyrovnávací; pro interiér i exteriér; stěny; báze cementová; paropropustná | kg | 520.605 |  | 0 |  | 0 |  | 0 | 21 | 0 | 0.001 | 0.52 | 0 | 0 | SPCM | RTS 21/ I | RTS 21/ I | 0 | 0 |  | Specifikace |  |  |  | POL3_
|  | Začátek provozního součtu | [24 empty] | VV
|  | 202 : 2*(3,125*2+4,675*2+1,4*2+1,6*2)-0,8*2*3-2,4*1,05+0,17*(1,05*2+2,4) |  | 36.645 | [22 empty] | VV | 2
|  | 203 : 2*(2,75*2+4,675*2+1,4*4+0,9*2+1,6*2)-0,8*2*3-0,7*2*2-2,4*1,05+0,17*(1,05*2+2,4) |  | 41.545 | [22 empty] | VV | 2
|  | 204 : 2*(2,625*2+2*2-0,8*3) |  | 13.7 | [22 empty] | VV | 2
|  | 205 : 2*(1,3*2+2*2-0,8) |  | 11.6 | [22 empty] | VV | 2
|  | 206 : 2*(2,25*2+2*2-0,8*3) |  | 12.2 | [22 empty] | VV | 2
|  | Konec provozního součtu | [24 empty] | VV
|  | 115,69*4,5 |  | 520.605 | [22 empty] | VV | 0
105 | 58582158R | malta pro dlažby/obklady spárovací; CG2WA; š. spáry 2 až 8 mm; pro interiér i exteriér; stěny, podlahy; báze cementová; zrnitost do 0,20 mm; barva bílá | kg | 0.765 |  | 0 |  | 0 |  | 0 | 21 | 0 | 0.001 | 0 | 0 | 0 | SPCM | RTS 21/ I | RTS 21/ I | 0 | 0 |  | Specifikace |  |  |  | POL3_
|  | Začátek provozního součtu | [24 empty] | VV
|  | 202 : 0,17*(1,05*2+2,4) |  | 0.765 | [22 empty] | VV | 2
|  | 203 : 0,17*(1,05*2+2,4) |  | 0.765 | [22 empty] | VV | 2
|  | Konec provozního součtu | [24 empty] | VV
|  | 1,53*0,5 |  | 0.765 | [22 empty] | VV | 0
106 | 597813667R | obklad keramický š = 198 mm; l = 248 mm; h = 6,8 mm; pro interiér; barva šedá; mat | m2 | 118.0038 |  | 0 |  | 0 |  | 0 | 21 | 0 | 0.0126 | 1.49 | 0 | 0 | SPCM | RTS 21/ I | RTS 21/ I | 0 | 0 |  | Specifikace |  |  |  | POL3_7
|  | Začátek provozního součtu | [24 empty] | VV
|  | 202 : 2*(3,125*2+4,675*2+1,4*2+1,6*2)-0,8*2*3-2,4*1,05+0,17*(1,05*2+2,4) |  | 36.645 | [22 empty] | VV | 2
|  | 203 : 2*(2,75*2+4,675*2+1,4*4+0,9*2+1,6*2)-0,8*2*3-0,7*2*2-2,4*1,05+0,17*(1,05*2+2,4) |  | 41.545 | [22 empty] | VV | 2
|  | 204 : 2*(2,625*2+2*2-0,8*3) |  | 13.7 | [22 empty] | VV | 2
|  | 205 : 2*(1,3*2+2*2-0,8) |  | 11.6 | [22 empty] | VV | 2
|  | 206 : 2*(2,25*2+2*2-0,8*3) |  | 12.2 | [22 empty] | VV | 2
|  | Konec provozního součtu | [24 empty] | VV
|  | 115,69*1,02 |  | 118.0038 | [22 empty] | VV | 0
107 | 998711102R00 | Přesun hmot pro izolace proti vodě svisle do 12 m | t | 2.3864 |  | 0 |  | 0 |  | 0 | 21 | 0 | 0 | 0 | 0 | 0 | 800-711 | RTS 21/ I | RTS 21/ I | 1.598 | 3.81 |  | Přesun hmot |  |  |  | POL7_1001
|  | 50 m vodorovně měřeno od těžiště půdorysné plochy skládky do těžiště půdorysné plochy objektu | [24 empty] | SPI
108 | 998711192R00 | Přesun hmot pro izolace proti vodě příplatek k ceně za zvětšený přesun přes vymezenou největší dopravní vzdálenost do 100 m | t | 2.3864 |  | 0 |  | 0 |  | 0 | 21 | 0 | 0 | 0 | 0 | 0 | 800-711 | RTS 21/ I | RTS 21/ I | 0.066 | 0.16 |  | Přesun hmot |  |  |  | POL7_1001
|  | 50 m vodorovně měřeno od těžiště půdorysné plochy skládky do těžiště půdorysné plochy objektu | [24 empty] | SPI
Díl: | 783 | Nátěry |  |  |  | 0 |  | 0 |  | 0 |  | 0 |  | 0 |  | 0 |  |  |  |  | 4.34 | [5 empty] | DIL
109 | 783201811R00 | Odstranění nátěrů z kovových doplňk.konstrukcí oškrabáním | m2 | 7.11 |  | 0 |  | 0 |  | 0 | 21 | 0 | 1e-05 | 0 | 0 | 0 | 800-783 | RTS 21/ I | RTS 21/ I | 0.072 | 0.51 |  | Práce |  |  |  | POL1_7
|  | stávající zárubně : 0,25*(0,8+1,97*2)*6 |  | 7.11 | [22 empty] | VV | 0
110 | 783222100R00 | Nátěry kov.stavebních doplňk.konstrukcí syntetické dvojnásobné, | m2 | 2.824 |  | 0 |  | 0 |  | 0 | 21 | 0 | 0.00024 | 0 | 0 | 0 | 800-783 | RTS 21/ I | RTS 21/ I | 0.287 | 0.81 |  | Práce |  |  |  | POL1_
|  | včetně pomocného lešení. | [24 empty] | POP
|  | z1 : 1*(0,7+1,97*2)*0,2 |  | 0.928 | [22 empty] | VV | 0
|  | z2 : 2*(0,8+1,97*2)*0,2 |  | 1.896 | [22 empty] | VV | 0
111 | 783224900R00 | Údržba nátěrů doplňkových konstrukcí, syntetické jednonásobné s 1x emailováním, | m2 | 7.11 |  | 0 |  | 0 |  | 0 | 21 | 0 | 0.00025 | 0 | 0 | 0 | 800-783 | RTS 21/ I | RTS 21/ I | 0.306 | 2.18 |  | Práce |  |  |  | POL1_7
|  | na vzduchu schnoucích | [24 empty] | SPI
|  | stávající zárubně : 0,25*(0,8+1,97*2)*6 |  | 7.11 | [22 empty] | VV | 0
112 | 783671003R00 | Nátěry truhlářských výrobků polyuretanové dvojnásobné s 1x emailováním | m2 | 1.775 |  | 0 |  | 0 |  | 0 | 21 | 0 | 0.00056 | 0 | 0 | 0 | 800-783 | RTS 21/ I | RTS 21/ I | 0.474 | 0.84 |  | Práce |  |  |  | POL1_7
|  | dveřní prahy : 0,25*(0,8*8+0,7) |  | 1.775 | [22 empty] | VV | 0
Díl: | 784 | Malby |  |  |  | 0 |  | 0 |  | 0 |  | 0 |  | 0.07 |  | 0 |  |  |  |  | 18.76 | [5 empty] | DIL
113 | 784402801R00 | Odstranění maleb oškrabáním, v místnostech do 3,8 m | m2 | 58.4375 |  | 0 |  | 0 |  | 0 | 21 | 0 | 0 | 0 | 0 | 0 | 800-784 | RTS 21/ I | RTS 21/ I | 0.06971 | 4.07 |  | Práce |  |  |  | POL1_
|  | 202-6 : 14,4+12,7+4,7+2,6+4,3 |  | 38.7 | [22 empty] | VV | 0
|  | 202 : 1,3*(3,125+4,675)-0,1*0,1*2 |  | 10.12 | [22 empty] | VV | 0
|  | 203 : 1,3*(2,75+4,675)-0,1*0,1*2-0,1*0,15 |  | 9.6175 | [22 empty] | VV | 0
114 | 784161501R00 | Příprava povrchu Penetrace (napouštění) podkladu disperzní, jednonásobná | m2 | 109.326 |  | 0 |  | 0 |  | 0 | 21 | 0 | 0.00018 | 0.02 | 0 | 0 | 800-784 | RTS 21/ I | RTS 21/ I | 0.03248 | 3.55 |  | Práce |  |  |  | POL1_
|  | 202-6 : 14,4+12,7+4,7+2,6+4,3 |  | 38.7 | [22 empty] | VV | 0
|  | 202 : 0,1*(1,6+1,7+1,4+1,5) |  | 0.62 | [22 empty] | VV | 0
|  | 202 : 1,3*(3,125*2+4,675*2)-0,1*0,1*2-2,4*0,75+0,17*(2,4+0,75*2) |  | 19.123 | [22 empty] | VV | 0
|  | 203 : 0,1*(0,9+1,4*3+1,6+1,5+2,75) |  | 1.095 | [22 empty] | VV | 0
|  | 203 : 1,3*(2,75*2+4,675*2)-0,1*0,1*2-0,1*0,15-2,4*0,75+0,17*(2,4+0,75*2) |  | 18.133 | [22 empty] | VV | 0
|  | 204 : 1,3*(2,625*2+2*2) |  | 12.025 | [22 empty] | VV | 0
|  | 205 : 1,3*(1,3*2+2*2) |  | 8.58 | [22 empty] | VV | 0
|  | 206 : 1,3*(2,25*2+2*2) |  | 11.05 | [22 empty] | VV | 0
115 | 784165612R00 | Malby z malířských směsí otěruvzdorných, , bělost 95 %, dvojnásobné | m2 | 109.326 |  | 0 |  | 0 |  | 0 | 21 | 0 | 0.00046 | 0.05 | 0 | 0 | 800-784 | RTS 21/ I | RTS 21/ I | 0.10191 | 11.14 |  | Práce |  |  |  | POL1_
|  | 202-6 : 14,4+12,7+4,7+2,6+4,3 |  | 38.7 | [22 empty] | VV | 0
|  | 202 : 0,1*(1,6+1,7+1,4+1,5) |  | 0.62 | [22 empty] | VV | 0
|  | 202 : 1,3*(3,125*2+4,675*2)-0,1*0,1*2-2,4*0,75+0,17*(2,4+0,75*2) |  | 19.123 | [22 empty] | VV | 0
|  | 203 : 0,1*(0,9+1,4*3+1,6+1,5+2,75) |  | 1.095 | [22 empty] | VV | 0
|  | 203 : 1,3*(2,75*2+4,675*2)-0,1*0,1*2-0,1*0,15-2,4*0,75+0,17*(2,4+0,75*2) |  | 18.133 | [22 empty] | VV | 0
|  | 204 : 1,3*(2,625*2+2*2) |  | 12.025 | [22 empty] | VV | 0
|  | 205 : 1,3*(1,3*2+2*2) |  | 8.58 | [22 empty] | VV | 0
|  | 206 : 1,3*(2,25*2+2*2) |  | 11.05 | [22 empty] | VV | 0
Díl: | D96 | Přesuny suti a vybouraných hmot |  |  |  | 0 |  | 0 |  | 0 |  | 0 |  | 0 |  | 0 |  |  |  |  | 89.21 | [5 empty] | DIL
116 | 979011211R00 | Svislá doprava suti a vybouraných hmot nošením za prvé podlaží nad základním podlažím | t | 20.5973 |  | 0 |  | 0 |  | 0 | 21 | 0 | 0 | 0 | 0 | 0 | 801-3 | RTS 21/ I | RTS 21/ I | 2.009 | 41.38 |  | Přesun suti |  |  |  | POL8_
117 | 979081111R00 | Odvoz suti a vybouraných hmot na skládku do 1 km | t | 20.5973 |  | 0 |  | 0 |  | 0 | 21 | 0 | 0 | 0 | 0 | 0 | 801-3 | RTS 21/ I | RTS 21/ I | 0.49 | 10.09 |  | Přesun suti |  |  |  | POL8_0
|  | Včetně naložení na dopravní prostředek a složení na skládku, bez poplatku za skládku. | [24 empty] | POP
118 | 979081121R00 | Odvoz suti a vybouraných hmot na skládku příplatek za každý další 1 km | t | 185.3756 |  | 0 |  | 0 |  | 0 | 21 | 0 | 0 | 0 | 0 | 0 | 801-3 | RTS 21/ I | RTS 21/ I | 0 | 0 |  | Přesun suti |  |  |  | POL8_0
119 | 979990101R00 | Poplatek za skládku směsi betonu a cihel do 30x30 cm, skupina 17 01 01 a 17 01 02 z Katalogu odpadů | t | 20.5973 |  | 0 |  | 0 |  | 0 | 21 | 0 | 0 | 0 | 0 | 0 | 801-3 | RTS 21/ I | RTS 21/ I | 0 | 0 |  | Přesun suti |  |  |  | POL8_0
120 | 979087311R00 | Vodorovné přemístění suti nošením k místu nakládky vodorovné přemístění suti nošením nebo přehozením, na vzdálenost 10 m | t | 20.5973 |  | 0 |  | 0 |  | 0 | 21 | 0 | 0 | 0 | 0 | 0 | 800-2 | RTS 21/ I | RTS 21/ I | 0.752 | 15.49 |  | Přesun suti |  |  |  | POL8_0
|  | nebo vybouraných hmot nošením nebo přehazováním k místu nakládky přístupnému normálním dopravním prostředkům do 10 m, | [24 empty] | SPI |  | nebo vybouraných hmot nošením nebo přehazováním k místu nakládky přístupnému normálním dopravním prostředkům do 10 m,
|  | S naložením suti nebo vybouraných hmot do dopravního prostředku a na jejich vyložením, popřípadě přeložením na normální dopravní prostředek. | [24 empty] | POP |  | S naložením suti nebo vybouraných hmot do dopravního prostředku a na jejich vyložením, popřípadě přeložením na normální dopravní prostředek.
121 | 979087391R00 | Vodorovné přemístění suti nošením k místu nakládky příplatek za každých dalších i započatých 10 m vzdálenosti suti, | t | 61.7919 |  | 0 |  | 0 |  | 0 | 21 | 0 | 0 | 0 | 0 | 0 | 800-2 | RTS 21/ I | RTS 21/ I | 0.36 | 22.25 |  | Přesun suti |  |  |  | POL8_0
|  | nebo vybouraných hmot nošením nebo přehazováním k místu nakládky přístupnému normálním dopravním prostředkům do 10 m, | [24 empty] | SPI |  | nebo vybouraných hmot nošením nebo přehazováním k místu nakládky přístupnému normálním dopravním prostředkům do 10 m,
[25 empty] | 15 | 21 | DPH
| Celkem |  |  |  |  | 0 | [18 empty] | 0 | 0 | SUM
JKSO:
| 801.11 | budovy nemocnic a nemocnic s poliklinikou | [24 empty] | JKSO
| m3 | svislá nosná konstrukce zděná z cihel,tvárnic, bloků | [24 empty] | JKSOChar
|  | rekonstrukce a modernizace objektu s opravou | [24 empty] | JKSOAkce
END
Note on S6: Jedná se o informaci, zda se jedná o položku, která je do rozpočtu zadána z cenové soustavy RTS, nebo vlastní.
Note on T6: Jedná se o název CÚ, která je zadána u položky rozpočtu

## 01 01B Pol
Položkový soupis prací a dodávek | [26 empty] | #TypZaznamu#
S: | 000291 | Nemocnice Boskovice, Víceúčelový pavilon - stavební úpravy WC a haly | [24 empty] | STA
O: | 01 | Víceúčelový pavilon | [21 empty] | STA |  |  | OBJ
R: | 01B | Elektroinstalace | [24 empty] | ROZ
P.č. | Číslo položky | Název položky | MJ | Množství | Cena / MJ | Celkem | Dodávka | Dodávka celk. | Montáž | Montáž celk. | DPH | Cena s DPH | Hmotnost / MJ | Hmotnost celk.(t) | Dem. hmotnost / MJ | Dem. hmotnost celk.(t) | Ceník | Cen. soustava / platnost | Cenová úroveň | Nhod / MJ | Nhod celk. | Dodavatel | Typ položky
Díl: | 2 | Základy,zvláštní zakládání |  |  |  | 0 |  | 0 |  | 0 |  | 0 |  | 0 |  | 0 |  |  |  |  | 0.13 | [5 empty] | DIL
1 | 205 R00 | Zednické výpomoci M 21 podle čl.13-5c | % | 6.5 |  | 0 |  | 0 |  | 0 | 21 | 0 | 0 | 0 | 0 | 0 |  | Vlastní | Indiv | 0.02 | 0.13 |  | Práce |  |  |  | POL1_0
Díl: | 90 | Přípočty |  |  |  | 0 |  | 0 |  | 0 |  | 0 |  | 0 |  | 0 |  |  |  |  | 170 | [5 empty] | DIL
2 | 901 R00 | Hzs-předběžná obhlídka čl.17-1a | h | 6 |  | 0 |  | 0 |  | 0 | 21 | 0 | 0 | 0 | 0 | 0 |  | Vlastní | Indiv | 1 | 6 |  | Práce |  |  |  | POL1_0
3 | 904 R01 | Hzs-zkousky v ramci montaz.praci, Komplexni vyzkouseni | h | 12 |  | 0 |  | 0 |  | 0 | 21 | 0 | 0 | 0 | 0 | 0 |  | Vlastní | Indiv | 1 | 12 |  | Práce |  |  |  | POL1_0
4 | 900 RT4 | HZS, Práce v tarifní třídě 7 (elektromontáže) | h | 152 |  | 0 |  | 0 |  | 0 | 21 | 0 | 0 | 0 | 0 | 0 |  | Vlastní | Indiv | 1 | 152 |  | Práce |  |  |  | POL1_0
Díl: | 735 | Otopná tělesa |  |  |  | 0 |  | 0 |  | 0 |  | 0 |  | 0 |  | 0 |  |  |  |  | 1.5 | [5 empty] | DIL
5 | 735419115R00 | Montáž osoušeče na hmoždinky | soubor | 2 |  | 0 |  | 0 |  | 0 | 21 | 0 | 0 | 0 | 0 | 0 |  | Vlastní | Indiv | 0.752 | 1.5 |  | Práce |  |  |  | POL1_0
Díl: | M21 | Elektromontáže |  |  |  | 0 |  | 0 |  | 0 |  | 0 |  | 0 |  | 0 |  |  |  |  | 164.53 | [5 empty] | DIL
6 | 211010002RT2 | Osazení hmoždinky do cihlového zdiva, HM 8, včetně dodávky hmoždinky | kus | 200 |  | 0 |  | 0 |  | 0 | 21 | 0 | 0 | 0 | 0 | 0 |  | Vlastní | Indiv | 0.06 | 12 |  | Práce |  |  |  | POL1_0
7 | 211010003RT2 | Osazení hmoždinky do cihlového zdiva, HM 10, včetně dodávky hmoždinky | kus | 200 |  | 0 |  | 0 |  | 0 | 21 | 0 | 0 | 0 | 0 | 0 |  | Vlastní | Indiv | 0.06433 | 12.87 |  | Práce |  |  |  | POL1_0
8 | 210010301R00 | Krabice přístrojová KP, bez zapojení, kruhová | kus | 30 |  | 0 |  | 0 |  | 0 | 21 | 0 | 0 | 0 | 0 | 0 |  | Vlastní | Indiv | 0.1413 | 4.24 |  | Práce |  |  |  | POL1_0
9 | 210010349R00 | Krabice bezhalogenová, bez zapojení, hranatá | kus | 47 |  | 0 |  | 0 |  | 0 | 21 | 0 | 0 | 0 | 0 | 0 |  | Vlastní | Indiv | 0.085 | 4 |  | Práce |  |  |  | POL1_0
10 | 210010005R00 | Trubka ohebná pod omítku, vnější průměr 40 mm | m | 8 |  | 0 |  | 0 |  | 0 | 21 | 0 | 0 | 0 | 0 | 0 |  | Vlastní | Indiv | 0.09067 | 0.73 |  | Práce |  |  |  | POL1_0
11 | 210800270R00 | Kabel bezhalogenový CXKH 1 x 16 mm2 pevně uložený | m | 45 |  | 0 |  | 0 |  | 0 | 21 | 0 | 0 | 0 | 0 | 0 |  | Vlastní | Indiv | 0.09122 | 4.1 |  | Práce |  |  |  | POL1_0
12 | 210800285R00 | Kabel bezhalogenový CXKH 3 x 1,5 mm2 pevně uložený | m | 350 |  | 0 |  | 0 |  | 0 | 21 | 0 | 0 | 0 | 0 | 0 |  | Vlastní | Indiv | 0.09955 | 34.84 |  | Práce |  |  |  | POL1_0
13 | 210800286R00 | Kabel bezhalogenový CXKH 3 x 2,5 mm2 pevně uložený | m | 425 |  | 0 |  | 0 |  | 0 | 21 | 0 | 0 | 0 | 0 | 0 |  | Vlastní | Indiv | 0.09955 | 42.31 |  | Práce |  |  |  | POL1_0
14 | 210800315R00 | Kabel bezhalogenový CXKH 5 x 1,5 mm2 pevně uložený | m | 115 |  | 0 |  | 0 |  | 0 | 21 | 0 | 0 | 0 | 0 | 0 |  | Vlastní | Indiv | 0.09955 | 11.45 |  | Práce |  |  |  | POL1_0
15 | 210800318R00 | Kabel bezhalogenový CXKH 5 x 6 mm2 pevně uložený | m | 45 |  | 0 |  | 0 |  | 0 | 21 | 0 | 0 | 0 | 0 | 0 |  | Vlastní | Indiv | 0.12062 | 5.43 |  | Práce |  |  |  | POL1_0
16 | 210201526R00 | Svítidlo LED technické stropní vestavné | kus | 30 |  | 0 |  | 0 |  | 0 | 21 | 0 | 0 | 0 | 0 | 0 |  | Vlastní | Indiv | 0.7 | 21 |  | Práce |  |  |  | POL1_0
17 | 210190051R00 | Montáž rozvaděče skříň.,1 pole dělených do 200 kg | kus | 1 |  | 0 |  | 0 |  | 0 | 21 | 0 | 0 | 0 | 0 | 0 |  | Vlastní | Indiv | 4.958 | 4.96 |  | Práce |  |  |  | POL1_0
18 | 210201521R00 | Svítidlo LED technické stropní přisazené | kus | 10 |  | 0 |  | 0 |  | 0 | 21 | 0 | 0 | 0 | 0 | 0 |  | Vlastní | Indiv | 0.66 | 6.6 |  | Práce |  |  |  | POL1_0
Díl: | M22 | Montáž sdělovací a zabezp.tech |  |  |  | 0 |  | 0 |  | 0 |  | 0 |  | 0 |  | 0 |  |  |  |  | 2.04 | [5 empty] | DIL
19 | 222730001R00 | Účastnická zásuvka TV+R+SAT koncová pod omítku | kus | 1 |  | 0 |  | 0 |  | 0 | 21 | 0 | 0 | 0 | 0 | 0 |  | Vlastní | Indiv | 0.20167 | 0.2 |  | Práce |  |  |  | POL1_0
20 | 222730001R00 | Účastnická zásuvka rozhlasová pod omítku | kus | 1 |  | 0 |  | 0 |  | 0 | 21 | 0 | 0 | 0 | 0 | 0 |  | Vlastní | Indiv | 0.20167 | 0.2 |  | R-položka |  |  |  | POL12_1
21 | 222730406R00 | Měření na úč.zásuvce všechny kanály | kus | 1 |  | 0 |  | 0 |  | 0 | 21 | 0 | 0 | 0 | 0 | 0 |  | Vlastní | Indiv | 0.35 | 0.35 |  | Práce |  |  |  | POL1_0
22 | 222370101R00 | Reproduktor skříňkový nástěnný | kus | 1 |  | 0 |  | 0 |  | 0 | 21 | 0 | 0 | 0 | 0 | 0 |  | Vlastní | Indiv | 0.28933 | 0.29 |  | Práce |  |  |  | POL1_0
23 | 222290402R00 | Zásuvkový modul s koncovkou HDMI | kus | 4 |  | 0 |  | 0 |  | 0 | 21 | 0 | 0 | 0 | 0 | 0 |  | Vlastní | Indiv | 0.25 | 1 |  | Práce |  |  |  | POL1_0
Díl: | M65 | Elektroinstalace |  |  |  | 0 |  | 0 |  | 0 |  | 0 |  | 0.43 |  | 0 |  |  |  |  | 165.26 | [5 empty] | DIL
24 | 650801115R00 | Demontáž svítidla stropního zavěšeného | kus | 32 |  | 0 |  | 0 |  | 0 | 21 | 0 | 0 | 0 | 0 | 0 |  | Vlastní | Indiv | 0.276 | 8.83 |  | Práce |  |  |  | POL1_0
25 | 650801153R00 | Demontáž svítidla nástěnného přisazeného | kus | 12 |  | 0 |  | 0 |  | 0 | 21 | 0 | 0 | 0 | 0 | 0 |  | Vlastní | Indiv | 0.225 | 2.7 |  | Práce |  |  |  | POL1_0
26 | 650710111R00 | Demontáž elektroinstalační lišty š. do 120 mm | m | 112 |  | 0 |  | 0 |  | 0 | 21 | 0 | 0 | 0 | 0 | 0 |  | Vlastní | Indiv | 0.095 | 10.64 |  | Práce |  |  |  | POL1_0
27 | 650011111R00 | Montáž žlabu kabelového drátěného šířky do 150 mm | m | 150 |  | 0 |  | 0 |  | 0 | 21 | 0 | 0 | 0 | 0 | 0 |  | Vlastní | Indiv | 0.371 | 55.65 |  | Práce |  |  |  | POL1_0
28 | 650020611R00 | Montáž příchytky kabelové jednoduché do 25 mm | kus | 200 |  | 0 |  | 0 |  | 0 | 21 | 0 | 0 | 0 | 0 | 0 |  | Vlastní | Indiv | 0.0434 | 8.68 |  | Práce |  |  |  | POL1_0
29 | 650022141R00 | Montáž závěsné konzole pro kabelový žlab / lávku | kus | 150 |  | 0 |  | 0 |  | 0 | 21 | 0 | 0 | 0 | 0 | 0 |  | Vlastní | Indiv | 0.14 | 21 |  | Práce |  |  |  | POL1_0
30 | 650101571R00 | Montáž LED svítidla nástěnného přisazeného | kus | 6 |  | 0 |  | 0 |  | 0 | 21 | 0 | 0 | 0 | 0 | 0 |  | Vlastní | Indiv | 0.45 | 2.7 |  | Práce |  |  |  | POL1_0
31 | 650101931R00 | Montáž nouzového svítidla stropního zavěšeného | kus | 5 |  | 0 |  | 0 |  | 0 | 21 | 0 | 0 | 0 | 0 | 0 |  | Vlastní | Indiv | 0.72 | 3.6 |  | Práce |  |  |  | POL1_0
32 | 650101921R00 | Montáž nouzového svítidla stropního přisazeného | kus | 4 |  | 0 |  | 0 |  | 0 | 21 | 0 | 0 | 0 | 0 | 0 |  | Vlastní | Indiv | 0.66 | 2.64 |  | Práce |  |  |  | POL1_0
33 | 650091621R00 | Montáž zdroje napájecího záložního | kus | 9 |  | 0 |  | 0 |  | 0 | 21 | 0 | 0 | 0 | 0 | 0 |  | Vlastní | Indiv | 0.3 | 2.7 |  | Práce |  |  |  | POL1_0
34 | 650052711R01 | Montáž zásuvky zapuštěné 2P+PE, s přepěťovou ochranou | kus | 2 |  | 0 |  | 0 |  | 0 | 21 | 0 | 0 | 0 | 0 | 0 |  | Vlastní | RTS 21/ I | 0.26 | 0.52 |  | Práce |  |  |  | POL1_
35 | 650052711R00 | Montáž zásuvky zapuštěné 2P+PE | kus | 11 |  | 0 |  | 0 |  | 0 | 21 | 0 | 0 | 0 | 0 | 0 |  | RTS 21/ I | Indiv | 0.26 | 2.86 |  | Práce |  |  |  | POL1_0
36 | 650051311R00 | Montáž spínače zapuštěného, řaz. 1 | kus | 6 |  | 0 |  | 0 |  | 0 | 21 | 0 | 0 | 0 | 0 | 0 |  | Vlastní | Indiv | 0.1475 | 0.89 |  | Práce |  |  |  | POL1_0
37 | 650031627R00 | Montáž rozváděče do váhy 150 kg | kus | 1 |  | 0 |  | 0 |  | 0 | 21 | 0 | 0 | 0 | 0 | 0 |  | Vlastní | Indiv | 2.65 | 2.65 |  | Práce |  |  |  | POL1_0
38 | 650141111R00 | Ukončení vodiče v rozvaděči + zapojení do 2,5 mm2 | kus | 356 |  | 0 |  | 0 |  | 0 | 21 | 0 | 0 | 0 | 0 | 0 |  | Vlastní | Indiv | 0.0505 | 17.98 |  | Práce |  |  |  | POL1_0
39 | 650141113R00 | Ukončení vodiče v rozvaděči + zapojení do 6 mm2 | kus | 40 |  | 0 |  | 0 |  | 0 | 21 | 0 | 0 | 0 | 0 | 0 |  | Vlastní | Indiv | 0.0605 | 2.42 |  | Práce |  |  |  | POL1_0
40 | 650139191R00 | Označení kabelu štítkem | kus | 200 |  | 0 |  | 0 |  | 0 | 21 | 0 | 0 | 0 | 0 | 0 |  | Vlastní | Indiv | 0.025 | 5 |  | Práce |  |  |  | POL1_0
41 | 650010612R00 | Montáž trubky ohebné plastové D 20 mm, ulož. pevné | m | 150 |  | 0 |  | 0 |  | 0 | 21 | 0 | 0 | 0 | 0 | 0 |  | Vlastní | Indiv | 0.092 | 13.8 |  | Práce |  |  |  | POL1_0
42 | 5531300002R | Žlab kabelový drátěný DZI 60x100 BZNCR l = 3 m, s integrovanou spojkou | kus | 50 |  | 0 |  | 0 |  | 0 | 21 | 0 | 0.00237 | 0.12 | 0 | 0 |  | Vlastní | Indiv | 0 | 0 |  | Specifikace |  |  |  | POL3_0
43 | 5531300073R | Závěs středový vnější DZSZ 60x100 S | kus | 150 |  | 0 |  | 0 |  | 0 | 21 | 0 | 0.00026 | 0.04 | 0 | 0 |  | Vlastní | Indiv | 0 | 0 |  | Specifikace |  |  |  | POL3_0
44 | 34572301R | Pásky stahovací SP 100 x 2,5 | 100 ks | 4 |  | 0 |  | 0 |  | 0 | 21 | 0 | 0 | 0 | 0 | 0 |  | Vlastní | Indiv | 0 | 0 |  | Specifikace |  |  |  | POL3_0
45 | 341118501R | Kabel s Cu jádrem NOPOVIC 1kV 1-CXKH-R 1 x 16 mm2 | m | 45 |  | 0 |  | 0 |  | 0 | 21 | 0 | 0.00021 | 0.01 | 0 | 0 |  | Vlastní | Indiv | 0 | 0 |  | Specifikace |  |  |  | POL3_0
46 | 341118553R | Kabel s Cu jádrem NOPOVIC 1kV 1-CXKH-R 5 x 6 mm2 | m | 45 |  | 0 |  | 0 |  | 0 | 21 | 0 | 0.00047 | 0.02 | 0 | 0 |  | Vlastní | Indiv | 0 | 0 |  | Specifikace |  |  |  | POL3_0
47 | 341118550R | Kabel s Cu jádrem NOPOVIC 1kV 1-CXKH-R 5 x 1,5 mm2 | m | 115 |  | 0 |  | 0 |  | 0 | 21 | 0 | 0.00019 | 0.02 | 0 | 0 |  | Vlastní | Indiv | 0 | 0 |  | Specifikace |  |  |  | POL3_0
48 | 341118516R | Kabel s Cu jádrem NOPOVIC 1kV 1-CXKH-R 3 x 2,5 mm2 | m | 425 |  | 0 |  | 0 |  | 0 | 21 | 0 | 0.00017 | 0.07 | 0 | 0 |  | Vlastní | Indiv | 0 | 0 |  | Specifikace |  |  |  | POL3_0
49 | 341118515R | Kabel s Cu jádrem NOPOVIC 1kV 1-CXKH-R 3 x 1,5 mm2 | m | 350 |  | 0 |  | 0 |  | 0 | 21 | 0 | 0.00013 | 0.05 | 0 | 0 |  | Vlastní | Indiv | 0 | 0 |  | Specifikace |  |  |  | POL3_0
50 | 54151325R | Osoušeč rukou nástěnný, bezdotykový JET | kus | 2 |  | 0 |  | 0 |  | 0 | 21 | 0 | 0.00155 | 0 | 0 | 0 |  | Vlastní | Indiv | 0 | 0 |  | Specifikace |  |  |  | POL3_0
51 | 34828410R | Svítidlo nouzové přisazené,1 h | kus | 4 |  | 0 |  | 0 |  | 0 | 21 | 0 | 0.0011 | 0 | 0 | 0 |  | Vlastní | Indiv | 0 | 0 |  | Specifikace |  |  |  | POL3_0
52 | 34828410R | Svítidlo nouzové LED,1 h, zavěšené | kus | 5 |  | 0 |  | 0 |  | 0 | 21 | 0 | 0.0011 | 0.01 | 0 | 0 |  | Vlastní | Indiv | 0 | 0 |  | R-položka |  |  |  | POL12_0
53 | 34814120R | Svítidlo stropní LED, 1x18 W | kus | 10 |  | 0 |  | 0 |  | 0 | 21 | 0 | 0.002 | 0.02 | 0 | 0 |  | Vlastní | Indiv | 0 | 0 |  | Specifikace |  |  |  | POL3_0
54 | 348360101R | Svítidlo LED vestavné do podhledu 60x60 | kus | 30 |  | 0 |  | 0 |  | 0 | 21 | 0 | 0.002 | 0.06 | 0 | 0 |  | Vlastní | Indiv | 0 | 0 |  | Specifikace |  |  |  | POL3_0
55 | 37501104R | Napájecí jednotka, akumulátor, nouzové osvětlení | kus | 9 |  | 0 |  | 0 |  | 0 | 21 | 0 | 0 | 0 | 0 | 0 |  | Vlastní | Indiv | 0 | 0 |  | Specifikace |  |  |  | POL3_0
56 | 3457142410R | Krabice elektroinstalační plastová bezhalogenová | kus | 47 |  | 0 |  | 0 |  | 0 | 21 | 0 | 0 | 0 | 0 | 0 |  | Vlastní | Indiv | 0 | 0 |  | Specifikace |  |  |  | POL3_0
57 | 345703910000R | Krabice univerzálni KU68 | kus | 30 |  | 0 |  | 0 |  | 0 | 21 | 0 | 0 | 0 | 0 | 0 |  | Vlastní | Indiv | 0 | 0 |  | Specifikace |  |  |  | POL3_0
58 | 3457120001R | Příchytka instalační kovová GRIP 2031 M15 FS | kus | 50 |  | 0 |  | 0 |  | 0 | 21 | 0 | 0 | 0 | 0 | 0 |  | Vlastní | Indiv | 0 | 0 |  | Specifikace |  |  |  | POL3_0
59 | 345710534R | Trubka elektroinstal. ohebná 2336/LPE-2 d 35,9 mm | m | 28 |  | 0 |  | 0 |  | 0 | 21 | 0 | 0.00011 | 0 | 0 | 0 |  | Vlastní | Indiv | 0 | 0 |  | Specifikace |  |  |  | POL3_0
60 | 345710701R | Trubka elektroinst.bezhalogenová 1520HF | m | 150 |  | 0 |  | 0 |  | 0 | 21 | 0 | 8e-05 | 0.01 | 0 | 0 |  | Vlastní | Indiv | 0 | 0 |  | Specifikace |  |  |  | POL3_0
61 | 34561412R | Svorka WAGO 222-413 3x2,5 | kus | 38 |  | 0 |  | 0 |  | 0 | 21 | 0 | 0 | 0 | 0 | 0 |  | Vlastní | Indiv | 0 | 0 |  | Specifikace |  |  |  | POL3_0
62 | 34561409R | Svorka WAGO 273-100 3x1,5 | kus | 55 |  | 0 |  | 0 |  | 0 | 21 | 0 | 0 | 0 | 0 | 0 |  | Vlastní | Indiv | 0 | 0 |  | Specifikace |  |  |  | POL3_0
63 | 34551420R01 | Zásuvka zapuštěná 10/16A s clonkami Levit, s přepěť.ochranou | kus | 2 |  | 0 |  | 0 |  | 0 | 21 | 0 | 0.0001 | 0 | 0 | 0 |  | Vlastní | Indiv | 0 | 0 |  | Práce |  |  |  | POL1_
64 | 34561401R | Svorka WAGO 273-101 5x1,5 | kus | 31 |  | 0 |  | 0 |  | 0 | 21 | 0 | 0 | 0 | 0 | 0 |  | Vlastní | Indiv | 0 | 0 |  | Specifikace |  |  |  | POL3_0
65 | 34551420R | Zásuvka zapuštěná 10/16A s clonkami Levit | kus | 11 |  | 0 |  | 0 |  | 0 | 21 | 0 | 0.0001 | 0 | 0 | 0 |  | Vlastní | Indiv | 0 | 0 |  | Specifikace |  |  |  | POL3_0
66 | 34536700R | Rámeček pro spínače a zásuvky Levit | kus | 17 |  | 0 |  | 0 |  | 0 | 21 | 0 | 5e-05 | 0 | 0 | 0 |  | Vlastní | Indiv | 0 | 0 |  | Specifikace |  |  |  | POL3_0
67 | 34536490R | Kryt spínače Levit řaz.1 | kus | 6 |  | 0 |  | 0 |  | 0 | 21 | 0 | 1e-05 | 0 | 0 | 0 |  | Vlastní | Indiv | 0 | 0 |  | Specifikace |  |  |  | POL3_0
68 | 34535400R | Strojek spínače 1pólového Levit řaz.1 | kus | 6 |  | 0 |  | 0 |  | 0 | 21 | 0 | 1e-05 | 0 | 0 | 0 |  | Vlastní | Indiv | 0 | 0 |  | Specifikace |  |  |  | POL3_0
69 | 357123510R | Rám rozvaděče RL2 včetně vyzbrojení | kus | 1 |  | 0 |  | 0 |  | 0 | 21 | 0 | 0.0045 | 0 | 0 | 0 |  | Vlastní | Indiv | 0 | 0 |  | Specifikace |  |  |  | POL3_0
70 | 357123510R | Skříň rozvaděčová zapuštěná, bílá, RL2.1, včetně vyzbrojení | kus | 1 |  | 0 |  | 0 |  | 0 | 21 | 0 | 0.0045 | 0 | 0 | 0 |  | Vlastní | Indiv | 0 | 0 |  | R-položka |  |  |  | POL12_0
71 | 1 | Rozpočtová rezerva - materiál | % | 5 |  | 0 |  | 0 |  | 0 | 21 | 0 | 0 | 0 | 0 | 0 |  | Vlastní | Kalkul | 0 | 0 |  | Práce |  |  |  | POL1_
72 | 2 | Přesun hmot, materiálu | % | 3.5 |  | 0 |  | 0 |  | 0 | 21 | 0 | 0 | 0 | 0 | 0 |  | Vlastní | Indiv | 0 | 0 |  | Práce |  |  |  | POL1_0
[25 empty] | 15 | 21 | DPH
| Celkem |  |  |  |  | 0 | [18 empty] | 0 | 0 | SUM
JKSO:
| 801.11 | budovy nemocnic a nemocnic s poliklinikou | [24 empty] | JKSO
| m3 | svislá nosná konstrukce zděná z cihel,tvárnic, bloků | [24 empty] | JKSOChar
|  | rekonstrukce a modernizace objektu s opravou | [24 empty] | JKSOAkce
END
Note on S6: Jedná se o informaci, zda se jedná o položku, která je do rozpočtu zadána z cenové soustavy RTS, nebo vlastní.
Note on T6: Jedná se o název CÚ, která je zadána u položky rozpočtu

## 01 01C Pol
Položkový soupis prací a dodávek | [26 empty] | #TypZaznamu#
S: | 000291 | Nemocnice Boskovice, Víceúčelový pavilon - stavební úpravy WC a haly | [24 empty] | STA
O: | 01 | Víceúčelový pavilon | [21 empty] | STA |  |  | OBJ
R: | 01C | Zdravotechnické instalace | [24 empty] | ROZ
P.č. | Číslo položky | Název položky | MJ | Množství | Cena / MJ | Celkem | Dodávka | Dodávka celk. | Montáž | Montáž celk. | DPH | Cena s DPH | Hmotnost / MJ | Hmotnost celk.(t) | Dem. hmotnost / MJ | Dem. hmotnost celk.(t) | Ceník | Cen. soustava / platnost | Cenová úroveň | Nhod / MJ | Nhod celk. | Dodavatel | Typ položky
Díl: | 97 | Prorážení otvorů |  |  |  | 0 |  | 0 |  | 0 |  | 0 |  | 0 |  | 0 |  |  |  |  | 0.37 | [5 empty] | DIL
1 | 974029121R00 | Sekání drážek a prostupů | soubor | 1 |  | 0 |  | 0 |  | 0 | 21 | 0 | 0.00049 | 0 | 0.002 | 0 |  | Vlastní | Indiv | 0.368 | 0.37 |  | Práce |  |  |  | POL1_0
Díl: | 721 | Vnitřní kanalizace |  |  |  | 0 |  | 0 |  | 0 |  | 0 |  | 0.03 |  | 0 |  |  |  |  | 29.74 | [5 empty] | DIL
2 | 721176102R00 | Potrubí HT připojovací D 40 x 1,8 mm | m | 11 |  | 0 |  | 0 |  | 0 | 21 | 0 | 0.00038 | 0 | 0 | 0 |  | Vlastní | Indiv | 0.32 | 3.52 |  | Práce |  |  |  | POL1_0
3 | 721194104R00 | Vyvedení odpadních výpustek D 40 x 1,8 | kus | 4 |  | 0 |  | 0 |  | 0 | 21 | 0 | 0 | 0 | 0 | 0 |  | Vlastní | Indiv | 0.157 | 0.63 |  | Práce |  |  |  | POL1_0
4 | 721194105R00 | Vyvedení odpadních výpustek D 50 x 1,8 | kus | 3 |  | 0 |  | 0 |  | 0 | 21 | 0 | 0 | 0 | 0 | 0 |  | Vlastní | Indiv | 0.174 | 0.52 |  | Práce |  |  |  | POL1_0
5 | 721194109R00 | Vyvedení odpadních výpustek D 110 x 2,3 | kus | 3 |  | 0 |  | 0 |  | 0 | 21 | 0 | 0 | 0 | 0 | 0 |  | Vlastní | Indiv | 0.259 | 0.78 |  | Práce |  |  |  | POL1_0
6 | 721290111R00 | Zkouška těsnosti kanalizace vodou DN 125 | m | 42 |  | 0 |  | 0 |  | 0 | 21 | 0 | 0 | 0 | 0 | 0 |  | Vlastní | Indiv | 0.048 | 2.02 |  | Práce |  |  |  | POL1_0
7 | 1 | Demontáž stáv. potrubí,nap.na stávající potrubí | soubor | 1 |  | 0 |  | 0 |  | 0 | 21 | 0 | 0 | 0 | 0 | 0 |  | Vlastní | Indiv | 0 | 0 |  | Práce |  |  |  | POL1_0
8 | 2 | Výpomoc HSV | soubor | 1 |  | 0 |  | 0 |  | 0 | 21 | 0 | 0 | 0 | 0 | 0 |  | Vlastní | Indiv | 0 | 0 |  | Práce |  |  |  | POL1_0
9 | 998721202R00 | Přesun hmot pro vnitřní kanalizaci, výšky do 12 m | soubor | 1 |  | 0 |  | 0 |  | 0 | 21 | 0 | 0 | 0 | 0 | 0 |  | Vlastní | Indiv | 0 | 0 |  | Práce |  |  |  | POL1_0
10 | 721176105R00 | Potrubí HT připojovací D 110 x 2,7 mm | m | 13 |  | 0 |  | 0 |  | 0 | 21 | 0 | 0.00152 | 0.02 | 0 | 0 |  | Vlastní | Indiv | 1.173 | 15.25 |  | Práce |  |  |  | POL1_0
11 | 721176103R00 | Potrubí HT připojovací D 50 x 1,8 mm | m | 12 |  | 0 |  | 0 |  | 0 | 21 | 0 | 0.00047 | 0.01 | 0 | 0 |  | Vlastní | Indiv | 0.359 | 4.31 |  | Práce |  |  |  | POL1_0
12 | 721176104R00 | Potrubí HT připojovací D 75 x 1,9 mm | m | 6 |  | 0 |  | 0 |  | 0 | 21 | 0 | 0.0007 | 0 | 0 | 0 |  | Vlastní | Indiv | 0.452 | 2.71 |  | Práce |  |  |  | POL1_0
Díl: | 722 | Vnitřní vodovod |  |  |  | 0 |  | 0 |  | 0 |  | 0 |  | 0.04 |  | 0 |  |  |  |  | 49.45 | [5 empty] | DIL
13 | 722172411R00 | Potrubí z PPR Ekoplastik, D 20 x 2,8 mm, PN 16 | m | 28 |  | 0 |  | 0 |  | 0 | 21 | 0 | 0.00047 | 0.01 | 0 | 0 |  | Vlastní | Indiv | 0.522 | 14.62 |  | Práce |  |  |  | POL1_0
14 | 3 | Demontáž stáv.potrubí,nap.na stáv.potrubí | soubor | 1 |  | 0 |  | 0 |  | 0 | 21 | 0 | 0 | 0 | 0 | 0 |  | Vlastní | Indiv | 0 | 0 |  | Práce |  |  |  | POL1_0
15 | 4 | Výpomoc HSV | soubor | 1 |  | 0 |  | 0 |  | 0 | 21 | 0 | 0 | 0 | 0 | 0 |  | Vlastní | Indiv | 0 | 0 |  | Práce |  |  |  | POL1_0
16 | 722172412R00 | Potrubí z PPR Ekoplastik, D 25 x 3,5 mm, PN 16 | m | 18 |  | 0 |  | 0 |  | 0 | 21 | 0 | 0.00058 | 0.01 | 0 | 0 |  | Vlastní | Indiv | 0.6159 | 11.09 |  | Práce |  |  |  | POL1_0
17 | 722172413R00 | Potrubí z PPR Ekoplastik, D 32 x 4,4 mm, PN 16 | m | 14 |  | 0 |  | 0 |  | 0 | 21 | 0 | 0.00075 | 0.01 | 0 | 0 |  | Vlastní | Indiv | 0.6828 | 9.56 |  | Práce |  |  |  | POL1_0
18 | 722181111R00 | Ochrana potrubí Tubex | soubor | 1 |  | 0 |  | 0 |  | 0 | 21 | 0 | 0.00013 | 0 | 0 | 0 |  | Vlastní | Indiv | 0.052 | 0.05 |  | Práce |  |  |  | POL1_0
19 | 722190401R00 | Vyvedení a upevnění výpustek DN 15 | kus | 16 |  | 0 |  | 0 |  | 0 | 21 | 0 | 0 | 0 | 0 | 0 |  | Vlastní | Indiv | 0.425 | 6.8 |  | Práce |  |  |  | POL1_0
20 | 722220111R00 | Nástěnka K 247, pro výtokový ventil G 1/2 | kus | 16 |  | 0 |  | 0 |  | 0 | 21 | 0 | 0.00063 | 0.01 | 0 | 0 |  | Vlastní | Indiv | 0.272 | 4.35 |  | Práce |  |  |  | POL1_0
21 | 722237122R00 | Kohout kulový,2xvnitřní záv. GIACOMINI R250D DN 20 | kus | 6 |  | 0 |  | 0 |  | 0 | 21 | 0 | 0.00031 | 0 | 0 | 0 |  | Vlastní | Indiv | 0.207 | 1.24 |  | Práce |  |  |  | POL1_0
22 | 722280106R00 | Tlaková zkouška vodovodního potrubí DN 32 | m | 60 |  | 0 |  | 0 |  | 0 | 21 | 0 | 0 | 0 | 0 | 0 |  | Vlastní | Indiv | 0.029 | 1.74 |  | Práce |  |  |  | POL1_0
23 | 998722202R00 | Přesun hmot pro vnitřní vodovod, výšky do 12 m | soubor | 1 |  | 0 |  | 0 |  | 0 | 21 | 0 | 0 | 0 | 0 | 0 |  | Vlastní | Indiv | 0 | 0 |  | Práce |  |  |  | POL1_0
Díl: | 725 | Zařizovací předměty |  |  |  | 0 |  | 0 |  | 0 |  | 0 |  | 0.23 |  | 0 |  |  |  |  | 38.75 | [5 empty] | DIL
24 | 725014163R00 | Klozet závěsný LYRA Plus včetně sedátka, hl.460 mm | soubor | 3 |  | 0 |  | 0 |  | 0 | 21 | 0 | 0.01989 | 0.06 | 0 | 0 |  | Vlastní | Indiv | 0.973 | 2.92 |  | Práce |  |  |  | POL1_0
25 | 725016101R00 | Pisoárová mísa keramická bílá | soubor | 3 |  | 0 |  | 0 |  | 0 | 21 | 0 | 0.02385 | 0.07 | 0 | 0 |  | Vlastní | Indiv | 0.755 | 2.27 |  | Práce |  |  |  | POL1_0
26 | 5 | Automatické elektronické splacovací zařízení pis. | soubor | 3 |  | 0 |  | 0 |  | 0 | 21 | 0 | 0 | 0 | 0 | 0 |  | Vlastní | Indiv | 0 | 0 |  | Práce |  |  |  | POL1_0
27 | 6 | Zdroj pro napájení pisoárů | soubor | 1 |  | 0 |  | 0 |  | 0 | 21 | 0 | 0 | 0 | 0 | 0 |  | Vlastní | Indiv | 0 | 0 |  | Práce |  |  |  | POL1_0
28 | 725119401R00 | Montáž předstěnových systémů pro zazdění | soubor | 3 |  | 0 |  | 0 |  | 0 | 21 | 0 | 0 | 0 | 0 | 0 |  | Vlastní | Indiv | 1.77 | 5.31 |  | Práce |  |  |  | POL1_0
29 | 725111611R00 | Montážní prvek pro WC Geberit | soubor | 3 |  | 0 |  | 0 |  | 0 | 21 | 0 | 0.00194 | 0.01 | 0 | 0 |  | Vlastní | Indiv | 1.2 | 3.6 |  | Práce |  |  |  | POL1_0
30 | 725017163R00 | Umyvadlo na šrouby LYRA Plus , 60 x 49 cm, bílé | soubor | 4 |  | 0 |  | 0 |  | 0 | 21 | 0 | 0.01651 | 0.07 | 0 | 0 |  | Vlastní | Indiv | 1.189 | 4.76 |  | Práce |  |  |  | POL1_0
31 | 725119306R00 | Montáž klozetu závěsného | soubor | 3 |  | 0 |  | 0 |  | 0 | 21 | 0 | 0.00089 | 0 | 0 | 0 |  | Vlastní | Indiv | 1.12 | 3.36 |  | Práce |  |  |  | POL1_0
32 | 725814102R00 | Ventil rohový Schell DN 15 x DN 10 | soubor | 8 |  | 0 |  | 0 |  | 0 | 21 | 0 | 0.00024 | 0 | 0 | 0 |  | Vlastní | Indiv | 0.124 | 0.99 |  | Práce |  |  |  | POL1_0
33 | 725819201R00 | Montáž ventilu nástěnného G 1/2 | soubor | 8 |  | 0 |  | 0 |  | 0 | 21 | 0 | 8e-05 | 0 | 0 | 0 |  | Vlastní | Indiv | 0.176 | 1.41 |  | Práce |  |  |  | POL1_0
34 | 725823121RT1 | Baterie umyvadlová stoján. ruční, vč. otvír.odpadu, standardní | kus | 4 |  | 0 |  | 0 |  | 0 | 21 | 0 | 0.00085 | 0 | 0 | 0 |  | Vlastní | Indiv | 0.485 | 1.94 |  | Práce |  |  |  | POL1_0
35 | 725860107R00 | Uzávěrka zápachová umyvadlová T 1015,D 40 | kus | 4 |  | 0 |  | 0 |  | 0 | 21 | 0 | 0.00041 | 0 | 0 | 0 |  | Vlastní | Indiv | 0.246 | 0.98 |  | Práce |  |  |  | POL1_0
36 | 725860168R00 | Zápachová uzávěrka pro pisoáry HL430, D 40, 50 mm | kus | 3 |  | 0 |  | 0 |  | 0 | 21 | 0 | 0.00018 | 0 | 0 | 0 |  | Vlastní | Indiv | 0.246 | 0.74 |  | Práce |  |  |  | POL1_0
37 | 7 | Demontáž stávajících zař.předmětů | soubor | 1 |  | 0 |  | 0 |  | 0 | 21 | 0 | 0 | 0 | 0 | 0 |  | Vlastní | Indiv | 0 | 0 |  | Práce |  |  |  | POL1_0
38 | 998725202R00 | Přesun hmot pro zařizovací předměty, výšky do 12 m | soubor | 1 |  | 0 |  | 0 |  | 0 | 21 | 0 | 0 | 0 | 0 | 0 |  | Vlastní | Indiv | 0 | 0 |  | Práce |  |  |  | POL1_0
39 | 725829201R00 | Montáž baterie umyv.a dřezové nástěnné chromové | kus | 4 |  | 0 |  | 0 |  | 0 | 21 | 0 | 0.00012 | 0 | 0 | 0 |  | Vlastní | Indiv | 0.476 | 1.9 |  | Práce |  |  |  | POL1_0
40 | 725219401R00 | Montáž umyvadel na šrouby do zdiva | soubor | 4 |  | 0 |  | 0 |  | 0 | 21 | 0 | 0.00141 | 0.01 | 0 | 0 |  | Vlastní | Indiv | 1.575 | 6.3 |  | Práce |  |  |  | POL1_0
41 | 725129201R00 | Montáž pisoárového záchodku | soubor | 3 |  | 0 |  | 0 |  | 0 | 21 | 0 | 0.00392 | 0.01 | 0 | 0 |  | Vlastní | Indiv | 0.755 | 2.27 |  | Práce |  |  |  | POL1_0
Díl: | 735 | Otopná tělesa |  |  |  | 0 |  | 0 |  | 0 |  | 0 |  | 0 |  | 0 |  |  |  |  | 0 | [5 empty] | DIL
42 | 8 | Úpravy ÚT | soubor | 1 |  | 0 |  | 0 |  | 0 | 21 | 0 | 0 | 0 | 0 | 0 |  | Vlastní | Indiv | 0 | 0 |  | Práce |  |  |  | POL1_0
[25 empty] | 15 | 21 | DPH
| Celkem |  |  |  |  | 0 | [18 empty] | 0 | 0 | SUM
JKSO:
| 801.11 | budovy nemocnic a nemocnic s poliklinikou | [24 empty] | JKSO
| m3 | svislá nosná konstrukce zděná z cihel,tvárnic, bloků | [24 empty] | JKSOChar
|  | rekonstrukce a modernizace objektu s opravou | [24 empty] | JKSOAkce
END
Note on S6: Jedná se o informaci, zda se jedná o položku, která je do rozpočtu zadána z cenové soustavy RTS, nebo vlastní.
Note on T6: Jedná se o název CÚ, která je zadána u položky rozpočtu