## VÝPIS
Pol. | Popis materiálu | jedn. | množ. | cena | dodávka | montáž
KOTELNY
1 | Závěsný kotel plynový kondenzační JUNKERS | sou | 1
typ CerapurSmart ZSB 22-3 CE, výkon 7,3-20,3 kW
2 | Montáž nástěnných kotlů | sou | 1
3 | Ekvitermní regulátor teploty pro zabudování nebo externí montáž CW 100 | ks | 1
4 | Připojovací lišta - zemní plyn s uzavíracími kohouty | ks | 1
5 | Připojovací kus 2x 80 s přírubou pro oddělené sání a odkouření | ks | 1
6 | Revizní díl DN 80 0,25 m | ks | 2
7 | Koleno DN80, 87°, PP | ks | 3
8 | Sada ext.sání vzduchu přes zeď DN80 | ks | 1
9 | Kryt DN80 bílý | ks | 1
10 | Montáž odkouření | sou | 1
11 | Expanzní nádoba tlaková REFLEX NG 8/6 | ks | 1
12 | Montáž expanzní nádoby | ks | 1
13 | Přesun hmot v objektu | % | 1.82
Celkem
POTRUBÍ
14 | Potrubí měděné polotvrdé 15x1 mm | m | 120
15 | Potrubí měděné polotvrdé 18x1 mm | m | 30
16 | Potrubí měděné polotvrdé 22x1 mm | m | 80
17 | Potrubí měděné polotvrdé 28x1 mm | m | 45
18 | Potrubí měděné polotvrdé 35x1,5 mm | m | 25
19 | Tvarovky měděné (předb. odhad ceny) | sou | 1
20 | Montáž potrubí a spojek včetně upevnění | sou | 1
21 | Přesun hmot v objektu výšky do 6 m | % | 0.88
Celkem
ARMATURY
22 | Termostatický ventil V-exakt II DN 15 přímý | ks | 6
23 | Regulační šroubení REGULUX DN 15 přímý | ks | 6
24 | Radiátorové šroubení VEKOLUX | ks | 13
25 | Svěrné šroubení 3831-15.351 | ks | 12
26 | Opěrné pouzdro 1300-15.170 | ks | 12
27 | Hlavice termostatická K 7300-00.500 | ks | 3
28 | Hlavice termostatická WK 7300-00.500 | ks | 6
29 | Montáž a nastavení termostatických ventilů a šroubení | ks | 16
30 | Kulový kohout 5/4" páka | ks | 2
31 | Filtr 5/4" | ks | 1
32 | Napouštěcí a vypouštěcí kohout 1/2" | ks | 11
33 | Automatický odvzdušňovací ventil 1/2" | ks | 4
34 | Montáže armatur do potrubí | ks | 18
35 | Přesun hmot v objektu | % | 0.18
Celkem
OTOPNÁ TĚLESA
36 | Otopné těleso RADIK KLASIK 20-060070-50 | ks | 1
39 | Otopné těleso RADIK KLASIK 22-060070-50 | ks | 1
40 | Otopné těleso RADIK KLASIK 22-090060-50 | ks | 1
45 | Otopné těleso RADIK VKM8 22-060080-G0 | ks | 3
46 | Otopné těleso RADIK VKM8 22-060140-G0 | ks | 3
48 | Otopné těleso RADIK VKM8 33-060160-G0 | ks | 1
49 | Přikotvení a zapojení otopných těles KORADO | ks | 9
50 | Přesun hmot pro otopná tělesa v obj. výšky do 6 m | % | 0.59
Celkem
TEPELNÉ IZOLACE
51 | Návleková tepelná izolace TUBOLIT DG TL-18/9-DG | m | 3
52 | Návleková tepelná izolace TUBOLIT DG TL-22/9-DG | m | 13
53 | Návleková tepelná izolace TUBOLIT DG TL-35/13-DG | m | 12
54 | Montáž tepelné izolace | m | 28
Celkem
55 | HZS – Tlaková zkouška | hod | 48
56 | HZS – Topná zkouška | hod | 72