## Pokyny pro vyplnění
Pokyny pro vyplnění
Ve všech listech tohoto souboru můžete měnit pouze buňky s modrým pozadím. Jedná se o tyto údaje : - údaje o firmě - jednotkové ceny položek zadané na maximálně dvě desetinná místa

## Stavba
#RTSROZP# | Soupis stavebních prací, dodávek a služeb
| Stavba: |  | 020277 | Stavební úpravy komunikace ulice Na Skalce Boskovice
| Zadavatel |  | MĚSTO BOSKOVICE |  |  |  | IČO: | 00279978
|  |  | Masarykovo náměstí 4/2 |  |  |  | DIČ: | CZ00279978
|  |  | 68001 | Boskovice-Boskovice
| Projektant: |  | BESTA-ING. BRÁZDA s.r.o. |  |  |  | IČO: | 25309714
|  |  | Smetanova 299/4 |  |  |  | DIČ: | CZ25309714
|  |  | 67801 | Blansko-Blansko
| Zhotovitel: | [5 empty] | IČO:
DIČ:
Vypracoval:
| Rozpis ceny | [6 empty] | Celkem
HSV | HSV | [6 empty] | 0
PSV | PSV | [6 empty] | 0
MON | MON | [6 empty] | 0
VN | Vedlejší náklady | [6 empty] | 0
ON | Ostatní náklady | [6 empty] | 0
| Celkem | [6 empty] | 0
Rekapitulace daní
0 | Základ pro sníženou DPH |  |  | 15 | % | 0 |  |  | CZK
0 | Snížená DPH |  |  | 15 | % | 0 |  |  | CZK
0 | Základ pro základní DPH |  |  | 21 | % | 0 |  |  | CZK
0 | Základní DPH |  |  | 21 | % | 0 |  |  | CZK
0 | Zaokrouhlení |  |  |  |  | 0 |  |  | CZK
| Cena celkem bez DPH |  |  |  |  | 0 |  |  | CZK
0 | Cena celkem s DPH |  |  |  |  | 0 |  |  | CZK
|  | v |  |  | dne
|  |  | Za zhotovitele |  |  |  | Za objednatele
Rekapitulace dílčích částí
#CASTI>> | Číslo | Název |  |  | Základ pro sníženou DPH | Základ pro základní DPH | DPH celkem | Cena celkem | %
1 | Stavba |  |  |  | 0 | 0 | 0 | 0
2 |  | Ostatní a vedlejší náklady |  |  | 0 | 0 | 0 | 0
3 | 00 | Vedlejší a ostatní náklady |  |  | 0 | 0 | 0 | 0
2 |  | Stavební objekt |  |  |  |  | 0
2 | 001 | Příprava území |  |  | 0 | 0 | 0 | 0
3 | 001 | Příprava území |  |  | 0 | 0 | 0 | 0
2 | 101 | Stavební úpravy místní komunikace |  |  | 0 | 0 | 0 | 0
3 | 101 | Stavební úpravy místní komunikace |  |  | 0 | 0 | 0 | 0
2 | 301 | Odvodnění |  |  | 0 | 0 | 0 | 0
3 | 301 | Odvodnění |  |  | 0 | 0 | 0 | 0
2 | 401 | Veřejné osvětlení |  |  | 0 | 0 | 0 | 0
3 | 401 | Veřejné osvětlení |  |  | 0 | 0 | 0 | 0
| Celkem za stavbu |  |  |  | 0 | 0 | 0 | 0 | 0
#POPS | Popis stavby: 020277 - Stavební úpravy komunikace ulice Na Skalce Boskovice
| 1. PODMÍNKY PRO ZPRACOVÁNÍ NABÍDKOVÉ CENY | [8 empty] | 1. PODMÍNKY PRO ZPRACOVÁNÍ NABÍDKOVÉ CENY
| Preambule | [8 empty] | Preambule
| Tento soupis stavebních prací, dodávek a služeb je sestaven jako podklad pro zpracování nabídek dodavatelů na veřejnou zakázku na stavební práce a obsahuje podmínky a požadavky zadavatele, za kterých má být zpracována nabídková cena dodavatelů. Účelem tohoto soupisu je zabezpečit obsahovou shodu všech nabídkových cen a usnadnit následné posouzení předložených cenových nabídek. | [8 empty] | Tento soupis stavebních prací, dodávek a služeb je sestaven jako podklad pro zpracování nabídek dodavatelů na veřejnou zakázku na stavební práce a obsahuje podmínky a požadavky zadavatele, za kterých má být zpracována nabídková cena dodavatelů. Účelem tohoto soupisu je zabezpečit obsahovou shodu všech nabídkových cen a usnadnit následné posouzení předložených cenových nabídek.
| Předpokládá se, že dodavatel před zpracováním cenové nabídky pečlivě prostuduje všechny pokyny a podmínky pro zpracování nabídkové ceny obsažené v zadávacích podmínkách a bude se jimi při zpracování nabídkové ceny řídit. Soupis stavebních prací, dodávek a služeb je sestaven v souladu s podmínkami vyhlášky Ministerstva pro místní rozvoj č.169/2016 Sb. | [8 empty] | Předpokládá se, že dodavatel před zpracováním cenové nabídky pečlivě prostuduje všechny pokyny a podmínky pro zpracování nabídkové ceny obsažené v zadávacích podmínkách a bude se jimi při zpracování nabídkové ceny řídit. Soupis stavebních prací, dodávek a služeb je sestaven v souladu s podmínkami vyhlášky Ministerstva pro místní rozvoj č.169/2016 Sb.
| Vymezení některých pojmů | [8 empty] | Vymezení některých pojmů
| Pro účely zpracování nabídkové ceny se jsou použity některé pojmy, pod kterými se rozumí: | [8 empty] | Pro účely zpracování nabídkové ceny se jsou použity některé pojmy, pod kterými se rozumí:
| Soupisem stavebních prací dodávek a služeb dokument, ve kterém jsou definovány zadavatelem požadované stavební práce, dodávky a služby v podrobnostech nezbytných pro zpracování cenové nabídky dodavatele. Soupis obsahuje i vymezení požadovaného množství stavebních prací, dodávek a služeb. | [8 empty] | Soupisem stavebních prací dodávek a služeb dokument, ve kterém jsou definovány zadavatelem požadované stavební práce, dodávky a služby v podrobnostech nezbytných pro zpracování cenové nabídky dodavatele. Soupis obsahuje i vymezení požadovaného množství stavebních prací, dodávek a služeb.
| Cenovou soustavou uspořádaný soubor informací o stavebních a montážních pracích, materiálech a výrobcích obsahující zatřídění položek, podrobný popis a měrnou jednotku, způsob měření a další technické a cenové podmínky pro možnost stanovení jednotkové ceny. | [8 empty] | Cenovou soustavou uspořádaný soubor informací o stavebních a montážních pracích, materiálech a výrobcích obsahující zatřídění položek, podrobný popis a měrnou jednotku, způsob měření a další technické a cenové podmínky pro možnost stanovení jednotkové ceny.
| Ostatními náklady náklady dodavatele spojené se splněním povinností dodavatele vyplývajících z obchodních či jiných podmínek zadávací dokumentace. Patří do nich zejména náklady na vyhotovení dokumentace skutečného provedení stavby, náklady na geodetické zaměření dokončeného díla, náklady spojené s podmínkami pro publicitu projektu, náklady na dílenskou či výrobní dokumentaci apod. | [8 empty] | Ostatními náklady náklady dodavatele spojené se splněním povinností dodavatele vyplývajících z obchodních či jiných podmínek zadávací dokumentace. Patří do nich zejména náklady na vyhotovení dokumentace skutečného provedení stavby, náklady na geodetické zaměření dokončeného díla, náklady spojené s podmínkami pro publicitu projektu, náklady na dílenskou či výrobní dokumentaci apod.
| Položkovým rozpočtem dokument odpovídající svým obsahem a strukturou soupisu stavebních prací, dodávek a služeb, předaného zadavatelem dodavateli ke zpracování nabídky, v němž dodavatel doplní k jednotlivým položkám stavebních prací, dodávek nebo služeb svoje nabídkové jednotkové ceny a stanoví i celkovou nabídkovou cenu příslušné položky a dále stanoví nabídkové ceny dle struktury soupisu až po celkovou nabídkovou cenu za veškeré stavební práce, dodávky nebo služby, které jsou obsahem soupisu stavebních prací, dodávek a služeb. | [8 empty] | Položkovým rozpočtem dokument odpovídající svým obsahem a strukturou soupisu stavebních prací, dodávek a služeb, předaného zadavatelem dodavateli ke zpracování nabídky, v němž dodavatel doplní k jednotlivým položkám stavebních prací, dodávek nebo služeb svoje nabídkové jednotkové ceny a stanoví i celkovou nabídkovou cenu příslušné položky a dále stanoví nabídkové ceny dle struktury soupisu až po celkovou nabídkovou cenu za veškeré stavební práce, dodávky nebo služby, které jsou obsahem soupisu stavebních prací, dodávek a služeb.
| Vedlejšími náklady náklady na činností zhotovitele, které nejsou zahrnuty v položkách soupisu stavebních prací, dodávek nebo služeb, ale se zhotovením stav-by souvisí a jsou pro realizaci stavby nezbytné. Někdy se definují jako vedlejší rozpočtové náklady a zahrnují zejména náklady na vybudování, provoz a odstranění zařízení staveniště. | [8 empty] | Vedlejšími náklady náklady na činností zhotovitele, které nejsou zahrnuty v položkách soupisu stavebních prací, dodávek nebo služeb, ale se zhotovením stav-by souvisí a jsou pro realizaci stavby nezbytné. Někdy se definují jako vedlejší rozpočtové náklady a zahrnují zejména náklady na vybudování, provoz a odstranění zařízení staveniště.
| Cenová soustava | [8 empty] | Cenová soustava
| Použitá cenová soustava | [8 empty] | Použitá cenová soustava
| Soupisy stavebních prací, dodávek a služeb jsou zpracovány s použitím cenové soustavy zpracované společností RTS, a.s.. Položky z cenové soustavy mají uveden odkaz na cenovou soustavu včetně označení příslušného ceníku. | [8 empty] | Soupisy stavebních prací, dodávek a služeb jsou zpracovány s použitím cenové soustavy zpracované společností RTS, a.s.. Položky z cenové soustavy mají uveden odkaz na cenovou soustavu včetně označení příslušného ceníku.
| Technické podmínky | [8 empty] | Technické podmínky
| Obsah jednotlivých položek, způsob měření a ostatní další podmínky definující obsah a použití jednotlivých položek jsou obsaženy v cenových a technických podmínkách příslušných ceníků (viz zařazení u položky), které jsou volně dostupné na elektronické adrese www.cenovasoustava.cz | [8 empty] | Obsah jednotlivých položek, způsob měření a ostatní další podmínky definující obsah a použití jednotlivých položek jsou obsaženy v cenových a technických podmínkách příslušných ceníků (viz zařazení u položky), které jsou volně dostupné na elektronické adrese www.cenovasoustava.cz
| Individuální položky | [8 empty] | Individuální položky
| Položky soupisu prací, které cenová soustava neobsahuje, jsou označeny popisem „vlastní“. Pro tyto položky jsou cenové a technické podmínky definovány jejich popisem, případně odkazem na konkrétní část příslušné dokumentace. | [8 empty] | Položky soupisu prací, které cenová soustava neobsahuje, jsou označeny popisem „vlastní“. Pro tyto položky jsou cenové a technické podmínky definovány jejich popisem, případně odkazem na konkrétní část příslušné dokumentace.
| Závaznost a změna soupisu | [8 empty] | Závaznost a změna soupisu
| Závaznost soupisu | [8 empty] | Závaznost soupisu
| Poskytnuté soupisy jsou pro zpracování nabídkové ceny závazné. Je vyloučeno jakékoliv vyřazení položek ze soupisu, doplnění položek do soupisu, slučování položek a jakýkoliv zásah do popisu položky, množství měrných jednotek nebo jakkoliv měnit či upravovat jakýkoliv jiný údaj v soupisu. | [8 empty] | Poskytnuté soupisy jsou pro zpracování nabídkové ceny závazné. Je vyloučeno jakékoliv vyřazení položek ze soupisu, doplnění položek do soupisu, slučování položek a jakýkoliv zásah do popisu položky, množství měrných jednotek nebo jakkoliv měnit či upravovat jakýkoliv jiný údaj v soupisu.
| Zvláštní podmínky pro stanovení nabídkové ceny | [8 empty] | Zvláštní podmínky pro stanovení nabídkové ceny
| Přeprava vybouraných hmot, suti a vytěžené zeminy | [8 empty] | Přeprava vybouraných hmot, suti a vytěžené zeminy
| Pokud soupis obsahuje i některé technologické položky vztahující se k uložení vytěžené zeminy nebo vybouraných hmot, vodorovné přesuny zeminy nebo vybouraných hmot pak v takových případech zpracovatel soupisu předpokládá určitou přepravní vzdálenost. Pokud z technologického postupu dodavatele vyplývá jiná přepravní vzdálenost, je povinností dodavatele stanovit takovou jednotkovou cenu, aby celková cena položky odpovídala jeho konkrétním technologickým podmínkám a konkrétní přepravní vzdálenosti, při soupisem vymezeném množství měrných jednotek. | [8 empty] | Pokud soupis obsahuje i některé technologické položky vztahující se k uložení vytěžené zeminy nebo vybouraných hmot, vodorovné přesuny zeminy nebo vybouraných hmot pak v takových případech zpracovatel soupisu předpokládá určitou přepravní vzdálenost. Pokud z technologického postupu dodavatele vyplývá jiná přepravní vzdálenost, je povinností dodavatele stanovit takovou jednotkovou cenu, aby celková cena položky odpovídala jeho konkrétním technologickým podmínkám a konkrétní přepravní vzdálenosti, při soupisem vymezeném množství měrných jednotek.
| Vnitrostaveništní přesun stavebního materiálu | [8 empty] | Vnitrostaveništní přesun stavebního materiálu
| Pokud soupis obsahuje i položky vztahující se ke vnitrostaveništnímu přesunu materiálů (položky označené jako přesun hmot), pak v takových případech je povinností dodavatele stanovit takovou jednotkovou cenu, aby celková cena položky odpovídala jeho konkrétním technologickým podmínkám a konkrétní přepravní vzdálenosti, při soupisem vymezeném množství měrných jednotek. | [8 empty] | Pokud soupis obsahuje i položky vztahující se ke vnitrostaveništnímu přesunu materiálů (položky označené jako přesun hmot), pak v takových případech je povinností dodavatele stanovit takovou jednotkovou cenu, aby celková cena položky odpovídala jeho konkrétním technologickým podmínkám a konkrétní přepravní vzdálenosti, při soupisem vymezeném množství měrných jednotek.
| Vnitrostaveništní přesun hmot prací PSV (pomocná stavební výroba) může být v soupisu stanoven procenticky z hodnoty ceny za provedení příslušných řemeslných prací, dodávek a služeb. V takovém případě není v soupisu uvedeno množství měrných jednotek. Dodavatel ocení celkovou cenu u takové položky přesunu hmot vždy konkrétní částkou v Kč, bez ohledu na to, jakým způsobem k jejímu výpočtu dospěl. | [8 empty] | Vnitrostaveništní přesun hmot prací PSV (pomocná stavební výroba) může být v soupisu stanoven procenticky z hodnoty ceny za provedení příslušných řemeslných prací, dodávek a služeb. V takovém případě není v soupisu uvedeno množství měrných jednotek. Dodavatel ocení celkovou cenu u takové položky přesunu hmot vždy konkrétní částkou v Kč, bez ohledu na to, jakým způsobem k jejímu výpočtu dospěl.
| Příplatky za ztížené podmínky prací | [8 empty] | Příplatky za ztížené podmínky prací
| Pokud soupis položku příplatku za ztížené podmínky obsahuje, je dodavatel povinen ji ocenit bez ohledu na to, že tento příplatek dodavatel standardně neuplatňuje. | [8 empty] | Pokud soupis položku příplatku za ztížené podmínky obsahuje, je dodavatel povinen ji ocenit bez ohledu na to, že tento příplatek dodavatel standardně neuplatňuje.
| Vedlejší a ostatní náklady | [8 empty] | Vedlejší a ostatní náklady
| Tyto náklady jsou popsány v samostatném soupisu stavebních prací, dodávek a služeb s tím, že dodavatel je povinen v rámci těchto nákladů ocenit všechny definované náklady souhrnně pro celou stavbu. | [8 empty] | Tyto náklady jsou popsány v samostatném soupisu stavebních prací, dodávek a služeb s tím, že dodavatel je povinen v rámci těchto nákladů ocenit všechny definované náklady souhrnně pro celou stavbu.
| 2. SPECIFICKÉ PODMÍNKY PRO ZPRACOVÁNÍ NABÍDKOVÉ CENY | [8 empty] | 2. SPECIFICKÉ PODMÍNKY PRO ZPRACOVÁNÍ NABÍDKOVÉ CENY
| Zde doplní zpracovatel soupisu případná specifika týkající se konkrétní zakázky. | [8 empty] | Zde doplní zpracovatel soupisu případná specifika týkající se konkrétní zakázky.
| 3. ELEKTRONICKÁ PODOBA SOUPISU | [8 empty] | 3. ELEKTRONICKÁ PODOBA SOUPISU
| Elektronická podoba soupisu | [8 empty] | Elektronická podoba soupisu
| V souladu se zákonem jsou předložené soupisy zpracovány i v elektronické podobě. Elektronickou podobou soupisu stavebních prací, dodávek a služeb je formát MS EXCEL. | [8 empty] | V souladu se zákonem jsou předložené soupisy zpracovány i v elektronické podobě. Elektronickou podobou soupisu stavebních prací, dodávek a služeb je formát MS EXCEL.
| Popis formátu soupisu odpovídá svou strukturou vzorovému soupisu volně dostupnému na internetové adrese: | [8 empty] | Popis formátu soupisu odpovídá svou strukturou vzorovému soupisu volně dostupnému na internetové adrese:
| www.stavebnionline.cz/soupis | [8 empty] | www.stavebnionline.cz/soupis
| Zpracování elektronické podoby soupisu | [8 empty] | Zpracování elektronické podoby soupisu
| Předaný formát MS EXCEL je nepřístupným (uzamčeným) souborem, do kterého dodavatel doplňuje pouze jednotkové ceny ke všem položkám. Ostatní cenové údaje, jako celková cena položky, mezisoučty za stavební či funkční díly nebo součty celkové ceny stavebního objektu, jakož i cena stavby jsou výsledkem vložených matematických vzorců v příslušných pozicích souboru. | [8 empty] | Předaný formát MS EXCEL je nepřístupným (uzamčeným) souborem, do kterého dodavatel doplňuje pouze jednotkové ceny ke všem položkám. Ostatní cenové údaje, jako celková cena položky, mezisoučty za stavební či funkční díly nebo součty celkové ceny stavebního objektu, jakož i cena stavby jsou výsledkem vložených matematických vzorců v příslušných pozicích souboru.
| Jiný formát soupisu | [8 empty] | Jiný formát soupisu
| Pokud by kterýkoliv dodavatel měl problémy s předaným formátem, lze na požádání poskytnout soupis stavebních prací také ve formátu *.xml, což je standardní formát používaný pro přenosy dat. Dokumentace tohoto formátu je volně přístupná na webových stránkách MMR. | [8 empty] | Pokud by kterýkoliv dodavatel měl problémy s předaným formátem, lze na požádání poskytnout soupis stavebních prací také ve formátu *.xml, což je standardní formát používaný pro přenosy dat. Dokumentace tohoto formátu je volně přístupná na webových stránkách MMR.
| Závěrečné ustanovení | [8 empty] | Závěrečné ustanovení
| Ostatní podmínky vztahující se ke zpracování nabídkové ceny jsou uvedeny v zadávací dokumentaci. | [8 empty] | Ostatní podmínky vztahující se ke zpracování nabídkové ceny jsou uvedeny v zadávací dokumentaci.
#POPO | Popis objektu: 00 - Vedlejší a ostatní náklady
#POPR | Popis rozpočtu: 00 - Vedlejší a ostatní náklady
#POPO | Popis objektu: 001 - Příprava území
#POPR | Popis rozpočtu: 001 - Příprava území
#POPO | Popis objektu: 101 - Stavební úpravy místní komunikace
#POPR | Popis rozpočtu: 101 - Stavební úpravy místní komunikace
#POPO | Popis objektu: 301 - Odvodnění
#POPR | Popis rozpočtu: 301 - Odvodnění
#POPO | Popis objektu: 401 - Veřejné osvětlení
#POPR | Popis rozpočtu: 401 - Veřejné osvětlení
Rekapitulace dílů
| Číslo | Název |  |  | Typ dílu |  |  | Celkem | %
| 11 | Přípravné a přidružené práce |  |  | HSV |  |  | 0
| 12 | Odkopávky a prokopávky |  |  | HSV |  |  | 0
| 13 | Hloubené vykopávky |  |  | HSV |  |  | 0
| 15 | Roubení |  |  | HSV |  |  | 0
| 16 | Přemístění výkopku |  |  | HSV |  |  | 0
| 17 | Konstrukce ze zemin |  |  | HSV |  |  | 0
| 18 | Povrchové úpravy terénu |  |  | HSV |  |  | 0
| 21 | Úprava podloží a základ.spáry |  |  | HSV |  |  | 0
| 33 | Sloupy a pilíře,stožáry,stojky |  |  | HSV |  |  | 0
| 45 | Podkladní a vedlejší konstrukce |  |  | HSV |  |  | 0
| 56 | Podkladní vrstvy komunikací a zpevněných ploch |  |  | HSV |  |  | 0
| 57 | Kryty štěrkových a živičných komunikací |  |  | HSV |  |  | 0
| 59 | Dlažby a předlažby komunikací |  |  | HSV |  |  | 0
| 87 | Potrubí z trub z plastických hmot |  |  | HSV |  |  | 0
| 89 | Ostatní konstrukce na trubním vedení |  |  | HSV |  |  | 0
| 91 | Doplňující práce na komunikaci |  |  | HSV |  |  | 0
| 96 | Bourání konstrukcí |  |  | HSV |  |  | 0
| 97 | Prorážení otvorů |  |  | HSV |  |  | 0
| 99 | Staveništní přesun hmot |  |  | HSV |  |  | 0
| M21 | Elektromontáže |  |  | MON |  |  | 0
| M23 | Montáže potrubí |  |  | MON |  |  | 0
| M46 | Zemní práce |  |  | MON |  |  | 0
| M46 | Zemní práce při montážích |  |  | MON |  |  | 0
| D96 | Přesuny suti a vybouraných hmot |  |  | PSU |  |  | 0
| VN | Vedlejší náklady |  |  | VN |  |  | 0
| ON | Ostatní náklady |  |  | ON |  |  | 0
| Cena celkem | [6 empty] | 0 | 0
Note on D11: Název
Note on D12: Ulice
Note on D13: PSČ
Note on E13: Místo
Note on I11: IČO
Note on I12: DIČ

## VzorPolozky (hidden)
Položkový rozpočet
S:
O:
R:

## 00 00 Naklady
Soupis vedlejších a ostatních nákladů | [27 empty] | #TypZaznamu#
S: | 020277 | Stavební úpravy komunikace ulice Na Skalce Boskovice | [25 empty] | STA
O: | 00 | Vedlejší a ostatní náklady | [22 empty] | NAK |  |  | OBJ
R: | 00 | Vedlejší a ostatní náklady | [25 empty] | ROZ
P.č. | Číslo položky | Název položky | MJ | Množství | Cena / MJ | Celkem | Dodávka | Dodávka celk. | Montáž | Montáž celk. | DPH | Cena s DPH | Hmotnost / MJ | Hmotnost celk.(t) | Dem. hmotnost / MJ | Dem. hmotnost celk.(t) | Ceník | Cen. soustava / platnost | Cenová úroveň | Nhod / MJ | Nhod celk. | Dodavatel | Typ položky | Stav položky
Díl: | VN | Vedlejší náklady |  |  |  | 0 |  | 0 |  | 0 |  | 0 |  | 0 |  | 0 |  |  |  |  | 0 | [6 empty] | DIL
1 | 005111021R | Vytyčení inženýrských sítí | Soubor | 1 |  | 0 |  | 0 |  | 0 | 21 | 0 | 0 | 0 | 0 | 0 |  | RTS 23/ I | Indiv | 0 | 0 |  | VRN | Běžná |  |  |  | POL99_2
|  | Zaměření a vytýčení stávajících inženýrských sítí v místě stavby z hlediska jejich ochrany při provádění stavby. | [25 empty] | POP | Zaměření a vytýčení stávajících inženýrských sítí v místě stavby z hlediska jejich ochrany při provádění stavby.
2 | 005121 R | Zařízení staveniště | Soubor | 1 |  | 0 |  | 0 |  | 0 | 21 | 0 | 0 | 0 | 0 | 0 |  | RTS 23/ I | Indiv | 0 | 0 |  | VRN | Běžná |  |  |  | POL99_2
|  | Veškeré náklady spojené s vybudováním, provozem a odstraněním zařízení staveniště. | [25 empty] | POP
3 | 005122 R | Provozní vlivy | Soubor | 1 |  | 0 |  | 0 |  | 0 | 21 | 0 | 0 | 0 | 0 | 0 |  | RTS 23/ I | Indiv | 0 | 0 |  | VRN | Běžná |  |  |  | POL99_1
|  | Náklady na ztížené podmínky provádění tam, kde jsou stavební práce zcela nebo zčásti omezovány provozem jiných osob. Jde zejména o zvýšené náklady související s omezením provozem v areálu objednatele nebo o náklady v důsledku nezbytného respektování stávající dopravy ovlivňující stavební práce. | [25 empty] | POP | Náklady na ztížené podmínky provádění tam, kde jsou stavební práce zcela nebo zčásti omezovány provozem jiných osob. Jde zejména o zvýšené náklady související s omezením provozem v areálu objednatele nebo o náklady v důsledku nezbytného respektování stávající dopravy ovlivňující stavební práce.
4 | 005124010R | Koordinační činnost | Soubor | 1 |  | 0 |  | 0 |  | 0 | 21 | 0 | 0 | 0 | 0 | 0 |  | RTS 23/ I | Indiv | 0 | 0 |  | VRN | Běžná |  |  |  | POL99_2
|  | Koordinace stavebních a technologických dodávek stavby. | [25 empty] | POP
Díl: | ON | Ostatní náklady |  |  |  | 0 |  | 0 |  | 0 |  | 0 |  | 0 |  | 0 |  |  |  |  | 0 | [6 empty] | DIL
5 | 005211010R | Předání a převzetí staveniště | Soubor | 1 |  | 0 |  | 0 |  | 0 | 21 | 0 | 0 | 0 | 0 | 0 |  | RTS 23/ I | Indiv | 0 | 0 |  | VRN | Běžná |  |  |  | POL99_2
|  | Náklady spojené s účastí zhotovitele na předání a převzetí staveniště. | [25 empty] | POP
6 | 005211030R | Dočasná dopravní opatření | Soubor | 1 |  | 0 |  | 0 |  | 0 | 21 | 0 | 0 | 0 | 0 | 0 |  | RTS 23/ I | Indiv | 0 | 0 |  | VRN | Běžná |  |  |  | POL99_2
|  | Náklady na vyhotovení návrhu dočasného dopravního značení, jeho projednání s dotčenými orgány a organizacemi, dodání dopravních značek a světelné signalizace, jejich rozmístění a přemísťování a jejich údržba v průběhu výstavby včetně následného odstranění po ukončení stavebních prací. | [25 empty] | POP | Náklady na vyhotovení návrhu dočasného dopravního značení, jeho projednání s dotčenými orgány a organizacemi, dodání dopravních značek a světelné signalizace, jejich rozmístění a přemísťování a jejich údržba v průběhu výstavby včetně následného odstranění po ukončení stavebních prací.
7 | 005211080R | Bezpečnostní a hygienická opatření na staveništi | Soubor | 1 |  | 0 |  | 0 |  | 0 | 21 | 0 | 0 | 0 | 0 | 0 |  | RTS 23/ I | Indiv | 0 | 0 |  | VRN | Běžná |  |  |  | POL99_2
|  | Náklady na ochranu staveniště před vstupem nepovolaných osob, včetně příslušného značení, náklady na osvětlení staveniště, náklady na vypracování potřebné dokumentace pro provoz staveniště z hlediska požární ochrany (požární řád a poplachová směrnice) a z hlediska provozu staveniště (provozně dopravní řád). | [25 empty] | POP | Náklady na ochranu staveniště před vstupem nepovolaných osob, včetně příslušného značení, náklady na osvětlení staveniště, náklady na vypracování potřebné dokumentace pro provoz staveniště z hlediska požární ochrany (požární řád a poplachová směrnice) a z hlediska provozu staveniště (provozně dopravní řád).
8 | 00523 R | Zkoušky a revize | Soubor | 1 |  | 0 |  | 0 |  | 0 | 21 | 0 | 0 | 0 | 0 | 0 |  | RTS 23/ I | Indiv | 0 | 0 |  | VRN | Běžná |  |  |  | POL99_2
|  | Náklady zhotovitele, související s prováděním zkoušek a revizí předepsaných technickými normami nebo objednatelem a které jsou pro provedení díla nezbytné. | [25 empty] | POP | Náklady zhotovitele, související s prováděním zkoušek a revizí předepsaných technickými normami nebo objednatelem a které jsou pro provedení díla nezbytné.
9 | 00524 R | Předání a převzetí díla | Soubor | 1 |  | 0 |  | 0 |  | 0 | 21 | 0 | 0 | 0 | 0 | 0 |  | RTS 23/ I | Indiv | 0 | 0 |  | VRN | Běžná |  |  |  | POL99_2
|  | Náklady zhotovitele, které vzniknou v souvislosti s povinnostmi zhotovitele při předání a převzetí díla. | [25 empty] | POP | Náklady zhotovitele, které vzniknou v souvislosti s povinnostmi zhotovitele při předání a převzetí díla.
10 | 005241020R | Geodetické zaměření skutečného provedení | Soubor | 1 |  | 0 |  | 0 |  | 0 | 21 | 0 | 0 | 0 | 0 | 0 |  | RTS 23/ I | Indiv | 0 | 0 |  | VRN | Běžná |  |  |  | POL99_2
|  | Náklady na provedení skutečného zaměření stavby v rozsahu nezbytném pro zápis změny do katastru nemovitostí. | [25 empty] | POP | Náklady na provedení skutečného zaměření stavby v rozsahu nezbytném pro zápis změny do katastru nemovitostí.
[26 empty] | 15 | 21 | DPH
| Celkem |  |  |  |  | 0 | [19 empty] | 0 | 0 | SUM
END
Note on S6: Jedná se o informaci, zda se jedná o položku, která je do rozpočtu zadána z cenové soustavy RTS, nebo vlastní.
Note on T6: Jedná se o název CÚ, která je zadána u položky rozpočtu

## 001 001 Pol
Položkový soupis prací a dodávek | [27 empty] | #TypZaznamu#
S: | 020277 | Stavební úpravy komunikace ulice Na Skalce Boskovice | [25 empty] | STA
O: | 001 | Příprava území | [22 empty] | STA |  |  | OBJ
R: | 001 | Příprava území | [25 empty] | ROZ
P.č. | Číslo položky | Název položky | MJ | Množství | Cena / MJ | Celkem | Dodávka | Dodávka celk. | Montáž | Montáž celk. | DPH | Cena s DPH | Hmotnost / MJ | Hmotnost celk.(t) | Dem. hmotnost / MJ | Dem. hmotnost celk.(t) | Ceník | Cen. soustava / platnost | Cenová úroveň | Nhod / MJ | Nhod celk. | Dodavatel | Typ položky | Stav položky
Díl: | 11 | Přípravné a přidružené práce |  |  |  | 0 |  | 0 |  | 0 |  | 0 |  | 0 |  | 1355.59 |  |  |  |  | 448.07 | [6 empty] | DIL
1 | 111201101R00 | Odstranění křovin a stromů o průměru do 10 cm při celkové ploše do 1 000 m2 | m2 | 50 |  | 0 |  | 0 |  | 0 | 21 | 0 | 0 | 0 | 0 | 0 | 800-1 | RTS 23/ I | RTS 23/ I | 0.172 | 8.6 |  | Práce | Běžná |  |  |  | POL1_
|  | s odstraněním kořenů a s případným nutným odklizením křovin a stromů na hromady na vzdálenost do 50 m nebo s naložením na dopravní prostředek, do sklonu terénu 1 : 5, | [25 empty] | SPI |  | s odstraněním kořenů a s případným nutným odklizením křovin a stromů na hromady na vzdálenost do 50 m nebo s naložením na dopravní prostředek, do sklonu terénu 1 : 5,
2 | 112101101R00 | Kácení stromů listnatých o průměru kmene přes 100 do 300 mm | kus | 2 |  | 0 |  | 0 |  | 0 | 21 | 0 | 0 | 0 | 0 | 0 | 800-1 | RTS 23/ I | RTS 23/ I | 0.49 | 0.98 |  | Práce | Běžná |  |  |  | POL1_
|  | s odřezáním kmene a odvětvením, včetně případného odklizení kmene a větví na oddělené hromady na vzdálenost do 50 m nebo s naložením na dopravní prostředek, | [25 empty] | SPI |  | s odřezáním kmene a odvětvením, včetně případného odklizení kmene a větví na oddělené hromady na vzdálenost do 50 m nebo s naložením na dopravní prostředek,
3 | 112101102R00 | Kácení stromů listnatých o průměru kmene přes 300 do 500 mm | kus | 1 |  | 0 |  | 0 |  | 0 | 21 | 0 | 0 | 0 | 0 | 0 | 800-1 | RTS 23/ I | RTS 23/ I | 0.88 | 0.88 |  | Práce | Běžná |  |  |  | POL1_
|  | s odřezáním kmene a odvětvením, včetně případného odklizení kmene a větví na oddělené hromady na vzdálenost do 50 m nebo s naložením na dopravní prostředek, | [25 empty] | SPI |  | s odřezáním kmene a odvětvením, včetně případného odklizení kmene a větví na oddělené hromady na vzdálenost do 50 m nebo s naložením na dopravní prostředek,
4 | 112201101R00 | Odstranění pařezů pod úrovní terénu vykopáním o průměru přes 100 do 300 mm | kus | 2 |  | 0 |  | 0 |  | 0 | 21 | 0 | 5e-05 | 0 | 0 | 0 | 800-1 | RTS 23/ I | RTS 23/ I | 0.659 | 1.32 |  | Práce | Běžná |  |  |  | POL1_
|  | s jejich vykopáním nebo vytrháním, s přesekáním kořenů a s případným nutným přemístěním pařezů na hromady do vzdálenosti do 50 m nebo s naložením na dopravní prostředek, | [25 empty] | SPI |  | s jejich vykopáním nebo vytrháním, s přesekáním kořenů a s případným nutným přemístěním pařezů na hromady do vzdálenosti do 50 m nebo s naložením na dopravní prostředek,
5 | 112201102R00 | Odstranění pařezů pod úrovní terénu vykopáním o průměru přes 300 do 500 mm | kus | 1 |  | 0 |  | 0 |  | 0 | 21 | 0 | 5e-05 | 0 | 0 | 0 | 800-1 | RTS 23/ I | RTS 23/ I | 1.655 | 1.66 |  | Práce | Běžná |  |  |  | POL1_
|  | s jejich vykopáním nebo vytrháním, s přesekáním kořenů a s případným nutným přemístěním pařezů na hromady do vzdálenosti do 50 m nebo s naložením na dopravní prostředek, | [25 empty] | SPI |  | s jejich vykopáním nebo vytrháním, s přesekáním kořenů a s případným nutným přemístěním pařezů na hromady do vzdálenosti do 50 m nebo s naložením na dopravní prostředek,
6 | 113106121R00 | Rozebrání komunikací pro pěší s jakýmkoliv ložem a výplní spár z betonových nebo kameninových dlaždic nebo tvarovek | m2 | 180 |  | 0 |  | 0 |  | 0 | 21 | 0 | 0 | 0 | 0.138 | 24.84 | 822-1 | RTS 23/ I | RTS 23/ I | 0.16 | 28.8 |  | Práce | Běžná |  |  |  | POL1_
|  | s přemístěním hmot na skládku na vzdálenost do 3 m nebo s naložením na dopravní prostředek | [25 empty] | SPI
|  | stávající dlažba : 180 |  | 180 | [23 empty] | VV | 0
7 | 113106231R00 | Rozebrání vozovek a ploch s jakoukoliv výplní spár v jakékoliv ploše, ze zámkové dlažky, kladených do lože z kameniva | m2 | 187 |  | 0 |  | 0 |  | 0 | 21 | 0 | 0 | 0 | 0.225 | 42.08 | 822-1 | RTS 23/ I | RTS 23/ I | 0.142 | 26.55 |  | Práce | Běžná |  |  |  | POL1_
|  | s přemístěním hmot na skládku na vzdálenost do 3 m nebo s naložením na dopravní prostředek | [25 empty] | SPI
|  | stávající zámková dlažba : 187 |  | 187 | [23 empty] | VV | 0
8 | 113107615R00 | Odstranění podkladů nebo krytů z kameniva hrubého drceného, v ploše jednotlivě nad 50 m2, tloušťka vrstvy 150 mm | m2 | 2417 |  | 0 |  | 0 |  | 0 | 21 | 0 | 0 | 0 | 0.33 | 797.61 | 822-1 | RTS 23/ I | RTS 23/ I | 0.06 | 145.02 |  | Práce | Běžná |  |  |  | POL1_
|  | stávající dlažba : 180 |  | 180 | [23 empty] | VV | 0
|  | stávající zámková dlažba : 187 |  | 187 | [23 empty] | VV | 0
|  | stávající asfaltová komunikace : 2035 |  | 2035 | [23 empty] | VV | 0
|  | stávající betonový povrch : 15 |  | 15 | [23 empty] | VV | 0
9 | 113108405R00 | Odstranění podkladů nebo krytů živičných, v ploše jednotlivě nad 50 m2, tloušťka vrstvy 50 mm | m2 | 2035 |  | 0 |  | 0 |  | 0 | 21 | 0 | 0 | 0 | 0.11 | 223.85 | 822-1 | RTS 23/ I | RTS 23/ I | 0.043 | 87.51 |  | Práce | Běžná |  |  |  | POL1_
|  | stávající asfaltová komunikace : 2035 |  | 2035 | [23 empty] | VV | 0
10 | 113109315R00 | Odstranění podkladů nebo krytů z betonu prostého, v ploše jednotlivě do 50 m2, tloušťka vrstvy 150 mm | m2 | 15 |  | 0 |  | 0 |  | 0 | 21 | 0 | 0 | 0 | 0.36 | 5.4 | 822-1 | RTS 23/ I | RTS 23/ I | 1.227 | 18.41 |  | Práce | Běžná |  |  |  | POL1_
|  | stávající betonový povrch : 15 |  | 15 | [23 empty] | VV | 0
11 | 113201111R00 | Vytrhání obrub chodníkových ležatých | m | 84 |  | 0 |  | 0 |  | 0 | 21 | 0 | 0 | 0 | 0.22 | 18.48 | 822-1 | RTS 23/ I | RTS 23/ I | 0.143 | 12.01 |  | Práce | Běžná |  |  |  | POL1_
|  | s vybouráním lože, s přemístěním hmot na skládku na vzdálenost do 3 m nebo naložením na dopravní prostředek | [25 empty] | SPI |  | s vybouráním lože, s přemístěním hmot na skládku na vzdálenost do 3 m nebo naložením na dopravní prostředek
|  | stávající chodníková obruba : 39+45 |  | 84 | [23 empty] | VV | 0
12 | 113202111R00 | Vytrhání obrub z krajníků nebo obrubníků stojatých | m | 894 |  | 0 |  | 0 |  | 0 | 21 | 0 | 0 | 0 | 0.27 | 241.38 | 822-1 | RTS 23/ I | RTS 23/ I | 0.123 | 109.96 |  | Práce | Běžná |  |  |  | POL1_
|  | s vybouráním lože, s přemístěním hmot na skládku na vzdálenost do 3 m nebo naložením na dopravní prostředek | [25 empty] | SPI |  | s vybouráním lože, s přemístěním hmot na skládku na vzdálenost do 3 m nebo naložením na dopravní prostředek
|  | stávající silniční obruba : 439+455 |  | 894 | [23 empty] | VV | 0
13 | 113203111R00 | Vytrhání obrub z dlažebních kostek | m | 10 |  | 0 |  | 0 |  | 0 | 21 | 0 | 0 | 0 | 0.115 | 1.15 | 822-1 | RTS 23/ I | RTS 23/ I | 0.137 | 1.37 |  | Práce | Běžná |  |  |  | POL1_
|  | s vybouráním lože, s přemístěním hmot na skládku na vzdálenost do 3 m nebo naložením na dopravní prostředek | [25 empty] | SPI |  | s vybouráním lože, s přemístěním hmot na skládku na vzdálenost do 3 m nebo naložením na dopravní prostředek
|  | stávající obruba z kostek : 10 |  | 10 | [23 empty] | VV | 0
14 | 114211101R00 | Odstranění trubního vedení ve výkopu z trub betonových, DN 150 mm | m | 20 |  | 0 |  | 0 |  | 0 | 21 | 0 | 0 | 0 | 0.04 | 0.8 | 827-1 | RTS 23/ I | RTS 23/ I | 0.25 | 5 |  | Práce | Běžná |  |  |  | POL1_
|  | s přemístěním suti na hromady na vzdálenost do 5 m nebo s uložením na dopravní prostředek. | [25 empty] | SPI
|  | přípojky UV : 20 |  | 20 | [23 empty] | VV | 0
Díl: | 12 | Odkopávky a prokopávky |  |  |  | 0 |  | 0 |  | 0 |  | 0 |  | 0 |  | 0 |  |  |  |  | 386.73 | [6 empty] | DIL
15 | 122302202R00 | Odkopávky a prokopávky pro silnice v hornině 4 přes 100 do 1 000 m3 | m3 | 823.36 |  | 0 |  | 0 |  | 0 | 21 | 0 | 0 | 0 | 0 | 0 | 800-1 | RTS 23/ I | RTS 23/ I | 0.434 | 357.34 |  | Práce | Běžná |  |  |  | POL1_1
|  | s přemístěním výkopku v příčných profilech na vzdálenost do 15 m nebo s naložením na dopravní prostředek. | [25 empty] | SPI |  | s přemístěním výkopku v příčných profilech na vzdálenost do 15 m nebo s naložením na dopravní prostředek.
|  | dle příčných řezů : | [25 empty] | VV | 0
|  | 1,64*20*1,5+(1,64+1,96)/2*10+(1,96+2,01)/2*10+(2,01+2,85)/2*20+(2,85+2,77)/2*10+(2,77+3,39)/2*10 |  | 194.55 | [23 empty] | VV | 0
|  | (3,39+2,84)/2*20+(2,84+2,72)/2*20+(2,72+2,51)/2*20+(2,51+2,93)/2*20+(2,93+3,29)/2*10 |  | 255.7 | [23 empty] | VV | 0
|  | (3,29+3,8)/2*10+(2,8+3,68)/2*10+(3,68+3,42)/2*10+(3,42+2,51)/2*20+(2,51+3,09)/2*20 |  | 218.65 | [23 empty] | VV | 0
|  | (3,09+3,01)/2*10+(3,01+2,94)/2*10+(2,94+3,47)/2*20+(3,47+3,82)/2*10+(3,82+3,68)/2*10 |  | 198.3 | [23 empty] | VV | 0
|  | (3,68+3,81)/2*20+(3,81+4,85)/2*10+(4,85+3,73)/2*10+(3,73+2,8)/2*10+(2,8+3,58)/2*10 |  | 225.65 | [23 empty] | VV | 0
|  | (3,58+3,74)/2*20+(3,74+3,83)/2*10+(3,83+4,68)/2*10+(4,68+3,76)/2*10+(3,76+3,4)/2*10 |  | 231.6 | [23 empty] | VV | 0
|  | 3,4*21,65 |  | 73.61 | [23 empty] | VV | 0
|  | stávající dlažba : -180*0,25 |  | -45 | [23 empty] | VV | 0
|  | stávající zámková dlažba : -187*0,25 |  | -46.75 | [23 empty] | VV | 0
|  | stávající asfaltová komunikace : -2035*0,2 |  | -407 | [23 empty] | VV | 0
|  | stávající betonový povrch : -15*0,3 |  | -4.5 | [23 empty] | VV | 0
|  | stávající chodníková obruba : -(39+45)*0,1*0,25*2 |  | -4.2 | [23 empty] | VV | 0
|  | stávající silniční obruba : -(439+455)*0,15*0,25*2 |  | -67.05 | [23 empty] | VV | 0
|  | stávající obruba z kostek : -10*0,1*0,1*2 |  | -0.2 | [23 empty] | VV | 0
16 | 122302209R00 | Odkopávky a prokopávky pro silnice v hornině 4 příplatek za lepivost horniny | m3 | 247.008 |  | 0 |  | 0 |  | 0 | 21 | 0 | 0 | 0 | 0 | 0 | 800-1 | RTS 23/ I | RTS 23/ I | 0.119 | 29.39 |  | Práce | Běžná |  |  |  | POL1_1
|  | s přemístěním výkopku v příčných profilech na vzdálenost do 15 m nebo s naložením na dopravní prostředek. | [25 empty] | SPI |  | s přemístěním výkopku v příčných profilech na vzdálenost do 15 m nebo s naložením na dopravní prostředek.
|  | Začátek provozního součtu | [25 empty] | VV
|  | dle příčných řezů : | [25 empty] | VV | 2
|  | 1,64*20*1,5+(1,64+1,96)/2*10+(1,96+2,01)/2*10+(2,01+2,85)/2*20+(2,85+2,77)/2*10+(2,77+3,39)/2*10 |  | 194.55 | [23 empty] | VV | 2
|  | (3,39+2,84)/2*20+(2,84+2,72)/2*20+(2,72+2,51)/2*20+(2,51+2,93)/2*20+(2,93+3,29)/2*10 |  | 255.7 | [23 empty] | VV | 2
|  | (3,29+3,8)/2*10+(2,8+3,68)/2*10+(3,68+3,42)/2*10+(3,42+2,51)/2*20+(2,51+3,09)/2*20 |  | 218.65 | [23 empty] | VV | 2
|  | (3,09+3,01)/2*10+(3,01+2,94)/2*10+(2,94+3,47)/2*20+(3,47+3,82)/2*10+(3,82+3,68)/2*10 |  | 198.3 | [23 empty] | VV | 2
|  | (3,68+3,81)/2*20+(3,81+4,85)/2*10+(4,85+3,73)/2*10+(3,73+2,8)/2*10+(2,8+3,58)/2*10 |  | 225.65 | [23 empty] | VV | 2
|  | (3,58+3,74)/2*20+(3,74+3,83)/2*10+(3,83+4,68)/2*10+(4,68+3,76)/2*10+(3,76+3,4)/2*10 |  | 231.6 | [23 empty] | VV | 2
|  | 3,4*21,65 |  | 73.61 | [23 empty] | VV | 2
|  | stávající dlažba : -180*0,25 |  | -45 | [23 empty] | VV | 2
|  | stávající zámková dlažba : -187*0,25 |  | -46.75 | [23 empty] | VV | 2
|  | stávající asfaltová komunikace : -2035*0,2 |  | -407 | [23 empty] | VV | 2
|  | stávající betonový povrch : -15*0,3 |  | -4.5 | [23 empty] | VV | 2
|  | stávající chodníková obruba : -(39+45)*0,1*0,25*2 |  | -4.2 | [23 empty] | VV | 2
|  | stávající silniční obruba : -(439+455)*0,15*0,25*2 |  | -67.05 | [23 empty] | VV | 2
|  | stávající obruba z kostek : -10*0,1*0,1*2 |  | -0.2 | [23 empty] | VV | 2
|  | Konec provozního součtu | [25 empty] | VV
|  | 823,36*0,3 |  | 247.008 | [23 empty] | VV | 0
Díl: | 13 | Hloubené vykopávky |  |  |  | 0 |  | 0 |  | 0 |  | 0 |  | 0 |  | 0 |  |  |  |  | 20.3 | [6 empty] | DIL
17 | 132301112R00 | Hloubení rýh šířky do 60 cm nad 100 m3, v hornině 4, hloubení strojně | m3 | 17.28 |  | 0 |  | 0 |  | 0 | 21 | 0 | 0 | 0 | 0 | 0 | 800-1 | RTS 23/ I | RTS 23/ I | 0.359 | 6.2 |  | Práce | Běžná |  |  |  | POL1_
|  | zapažených i nezapažených s urovnáním dna do předepsaného profilu a spádu, s přehozením výkopku na přilehlém terénu na vzdálenost do 3 m od podélné osy rýhy nebo s naložením výkopku na dopravní prostředek. | [25 empty] | SPI |  | zapažených i nezapažených s urovnáním dna do předepsaného profilu a spádu, s přehozením výkopku na přilehlém terénu na vzdálenost do 3 m od podélné osy rýhy nebo s naložením výkopku na dopravní prostředek.
|  | přípojky UV : 20*0,6*1,8*0,8 |  | 17.28 | [23 empty] | VV | 0
18 | 132301119R00 | Hloubení rýh šířky do 60 cm příplatek za lepivost, v hornině 4, | m3 | 5.184 |  | 0 |  | 0 |  | 0 | 21 | 0 | 0 | 0 | 0 | 0 | 800-1 | RTS 23/ I | RTS 23/ I | 0.6003 | 3.11 |  | Práce | Běžná |  |  |  | POL1_
|  | zapažených i nezapažených s urovnáním dna do předepsaného profilu a spádu, s přehozením výkopku na přilehlém terénu na vzdálenost do 3 m od podélné osy rýhy nebo s naložením výkopku na dopravní prostředek. | [25 empty] | SPI |  | zapažených i nezapažených s urovnáním dna do předepsaného profilu a spádu, s přehozením výkopku na přilehlém terénu na vzdálenost do 3 m od podélné osy rýhy nebo s naložením výkopku na dopravní prostředek.
|  | přípojky UV : 20*0,6*1,8*0,3*0,8 |  | 5.184 | [23 empty] | VV | 0
19 | 132401111R00 | Hloubení rýh šířky do 60 cm jakékoliv množství, v hornině 5, hloubení strojně | m3 | 4.32 |  | 0 |  | 0 |  | 0 | 21 | 0 | 0 | 0 | 0 | 0 | 800-1 | RTS 23/ I | RTS 23/ I | 0.53 | 2.29 |  | Práce | Běžná |  |  |  | POL1_
|  | zapažených i nezapažených s urovnáním dna do předepsaného profilu a spádu, s přehozením výkopku na přilehlém terénu na vzdálenost do 3 m od podélné osy rýhy nebo s naložením výkopku na dopravní prostředek. | [25 empty] | SPI |  | zapažených i nezapažených s urovnáním dna do předepsaného profilu a spádu, s přehozením výkopku na přilehlém terénu na vzdálenost do 3 m od podélné osy rýhy nebo s naložením výkopku na dopravní prostředek.
|  | přípojky UV : 20*0,6*1,8*0,2 |  | 4.32 | [23 empty] | VV | 0
20 | 132301212R00 | Hloubení rýh šířky přes 60 do 200 cm do 1000 m3, v hornině 4, hloubení strojně | m3 | 19.2 |  | 0 |  | 0 |  | 0 | 21 | 0 | 0 | 0 | 0 | 0 | 800-1 | RTS 23/ I | RTS 23/ I | 0.291 | 5.59 |  | Práce | Běžná |  |  |  | POL1_
|  | zapažených i nezapažených, s urovnáním dna do předepsaného profilu a spádu, s případně nutným přehozením výkopku na vzdálenost do 3 m ve výkopišti, s přehozením výkopku na přilehlém terénu na vzdálenost do 5 m od podélné osy rýhy nebo s naložením výkopku na dopravní prostředek. | [25 empty] | SPI |  | zapažených i nezapažených, s urovnáním dna do předepsaného profilu a spádu, s případně nutným přehozením výkopku na vzdálenost do 3 m ve výkopišti, s přehozením výkopku na přilehlém terénu na vzdálenost do 5 m od podélné osy rýhy nebo s naložením výkopku na dopravní prostředek.
|  | UV : 12*2*0,8 |  | 19.2 | [23 empty] | VV | 0
21 | 132301219R00 | Hloubení rýh šířky přes 60 do 200 cm příplatek za lepivost, v hornině 4, | m3 | 5.76 |  | 0 |  | 0 |  | 0 | 21 | 0 | 0 | 0 | 0 | 0 | 800-1 | RTS 23/ I | RTS 23/ I | 0.1483 | 0.85 |  | Práce | Běžná |  |  |  | POL1_
|  | zapažených i nezapažených, s urovnáním dna do předepsaného profilu a spádu, s případně nutným přehozením výkopku na vzdálenost do 3 m ve výkopišti, s přehozením výkopku na přilehlém terénu na vzdálenost do 5 m od podélné osy rýhy nebo s naložením výkopku na dopravní prostředek. | [25 empty] | SPI |  | zapažených i nezapažených, s urovnáním dna do předepsaného profilu a spádu, s případně nutným přehozením výkopku na vzdálenost do 3 m ve výkopišti, s přehozením výkopku na přilehlém terénu na vzdálenost do 5 m od podélné osy rýhy nebo s naložením výkopku na dopravní prostředek.
|  | UV : 12*2*0,3*0,8 |  | 5.76 | [23 empty] | VV | 0
22 | 132401211R00 | Hloubení rýh šířky přes 60 do 200 cm jakékoliv množství, v hornině 5, hloubení strojně | m3 | 4.8 |  | 0 |  | 0 |  | 0 | 21 | 0 | 0 | 0 | 0 | 0 | 800-1 | RTS 23/ I | RTS 23/ I | 0.47 | 2.26 |  | Práce | Běžná |  |  |  | POL1_
|  | zapažených i nezapažených, s urovnáním dna do předepsaného profilu a spádu, s případně nutným přehozením výkopku na vzdálenost do 3 m ve výkopišti, s přehozením výkopku na přilehlém terénu na vzdálenost do 5 m od podélné osy rýhy nebo s naložením výkopku na dopravní prostředek. | [25 empty] | SPI |  | zapažených i nezapažených, s urovnáním dna do předepsaného profilu a spádu, s případně nutným přehozením výkopku na vzdálenost do 3 m ve výkopišti, s přehozením výkopku na přilehlém terénu na vzdálenost do 5 m od podélné osy rýhy nebo s naložením výkopku na dopravní prostředek.
|  | UV : 12*2*0,2 |  | 4.8 | [23 empty] | VV | 0
Díl: | 16 | Přemístění výkopku |  |  |  | 0 |  | 0 |  | 0 |  | 0 |  | 0 |  | 0 |  |  |  |  | 11.93 | [6 empty] | DIL
23 | 162701105R00 | Vodorovné přemístění výkopku z horniny 1 až 4, na vzdálenost přes 9 000 do 10 000 m | m3 | 823.36 |  | 0 |  | 0 |  | 0 | 21 | 0 | 0 | 0 | 0 | 0 | 800-1 | RTS 23/ I | RTS 23/ I | 0.011 | 9.06 |  | Práce | Běžná |  |  |  | POL1_
|  | po suchu, bez naložení výkopku, avšak se složením bez rozhrnutí, zpáteční cesta vozidla. | [25 empty] | SPI
|  | Odkaz na mn. položky pořadí 15 : 823,36000 |  | 823.36 | [23 empty] | VV | 5
24 | 162301401R00 | Vodorovné přemístění větví, kmenů, nebo pařezů větví stromů listnatých, průměru kmene přes 100 do 300 mm, na vzdálenost do 5 000 m | kus | 2 |  | 0 |  | 0 |  | 0 | 21 | 0 | 0 | 0 | 0 | 0 | 800-1 | RTS 23/ I | RTS 23/ I | 0.045 | 0.09 |  | Práce | Běžná |  |  |  | POL1_
|  | s naložením, složením a dopravou, | [25 empty] | SPI
25 | 162301402R00 | Vodorovné přemístění větví, kmenů, nebo pařezů větví stromů listnatých, průměru kmene přes 300 do 500 mm, na vzdálenost do 5 000 m | kus | 1 |  | 0 |  | 0 |  | 0 | 21 | 0 | 0 | 0 | 0 | 0 | 800-1 | RTS 23/ I | RTS 23/ I | 0.245 | 0.25 |  | Práce | Běžná |  |  |  | POL1_
|  | s naložením, složením a dopravou, | [25 empty] | SPI
26 | 162301411R00 | Vodorovné přemístění větví, kmenů, nebo pařezů kmenů stromů listnatých, průměru kmene přes 100 do 300 mm, na vzdálenost do 5 000 m | kus | 2 |  | 0 |  | 0 |  | 0 | 21 | 0 | 0 | 0 | 0 | 0 | 800-1 | RTS 23/ I | RTS 23/ I | 0.57 | 1.14 |  | Práce | Běžná |  |  |  | POL1_
|  | s naložením, složením a dopravou, | [25 empty] | SPI
27 | 162301412R00 | Vodorovné přemístění větví, kmenů, nebo pařezů kmenů stromů listnatých, průměru kmene přes 300 do 500 mm, na vzdálenost do 5 000 m | kus | 1 |  | 0 |  | 0 |  | 0 | 21 | 0 | 0 | 0 | 0 | 0 | 800-1 | RTS 23/ I | RTS 23/ I | 0.96 | 0.96 |  | Práce | Běžná |  |  |  | POL1_
|  | s naložením, složením a dopravou, | [25 empty] | SPI
28 | 162301421R00 | Vodorovné přemístění větví, kmenů, nebo pařezů pařezů, průměru kmene přes 100 do 300 mm, na vzdálenost do 5 000 m | kus | 2 |  | 0 |  | 0 |  | 0 | 21 | 0 | 0 | 0 | 0 | 0 | 800-1 | RTS 23/ I | RTS 23/ I | 0.066 | 0.13 |  | Práce | Běžná |  |  |  | POL1_
|  | s naložením, složením a dopravou, | [25 empty] | SPI
29 | 162301422R00 | Vodorovné přemístění větví, kmenů, nebo pařezů pařezů, průměru kmene přes 300 do 500 mm, na vzdálenost do 5 000 m | kus | 1 |  | 0 |  | 0 |  | 0 | 21 | 0 | 0 | 0 | 0 | 0 | 800-1 | RTS 23/ I | RTS 23/ I | 0.303 | 0.3 |  | Práce | Běžná |  |  |  | POL1_
|  | s naložením, složením a dopravou, | [25 empty] | SPI
30 | 162301501R00 | Vodorovné přemístění křovin nma vzdálenost do 5 000 m | m2 | 50 |  | 0 |  | 0 |  | 0 | 21 | 0 | 0 | 0 | 0 | 0 | 800-1 | RTS 23/ I | RTS 23/ I | 0 | 0 |  | Práce | Běžná |  |  |  | POL1_
|  | o průměru kmene do 10 cm na vzdálenost, složení z dopravního porstředku. | [25 empty] | SPI
31 | 199000002R00 | Poplatky za skládku horniny 1- 4, skupina 17 05 04 z Katalogu odpadů | m3 | 823.36 |  | 0 |  | 0 |  | 0 | 21 | 0 | 0 | 0 | 0 | 0 | 800-1 | RTS 23/ I | RTS 23/ I | 0 | 0 |  | Práce | Běžná |  |  |  | POL1_
|  | Odkaz na mn. položky pořadí 15 : 823,36000 |  | 823.36 | [23 empty] | VV | 5
Díl: | 17 | Konstrukce ze zemin |  |  |  | 0 |  | 0 |  | 0 |  | 0 |  | 0 |  | 0 |  |  |  |  | 9.21 | [6 empty] | DIL
32 | 174101101R00 | Zásyp sypaninou se zhutněním jam, šachet, rýh nebo kolem objektů v těchto vykopávkách | m3 | 45.6 |  | 0 |  | 0 |  | 0 | 21 | 0 | 0 | 0 | 0 | 0 | 800-1 | RTS 23/ I | RTS 23/ I | 0.202 | 9.21 |  | Práce | Běžná |  |  |  | POL1_
|  | z jakékoliv horniny s uložením výkopku po vrstvách, | [25 empty] | SPI
|  | včetně strojního přemístění materiálu pro zásyp ze vzdálenosti do 10 m od okraje zásypu | [25 empty] | POP
|  | přípojky UV : 20*0,6*1,8 |  | 21.6 | [23 empty] | VV | 0
|  | UV : 12*2 |  | 24 | [23 empty] | VV | 0
Díl: | 96 | Bourání konstrukcí |  |  |  | 0 |  | 0 |  | 0 |  | 0 |  | 0 |  | 0.08 |  |  |  |  | 0.59 | [6 empty] | DIL
33 | 966006132R00 | Odstranění značek pro staničení nebo dopravních značek dopravních nebo orientačních s betonovými patkami | kus | 1 |  | 0 |  | 0 |  | 0 | 21 | 0 | 0 | 0 | 0.082 | 0.08 | 822-1 | RTS 23/ I | RTS 23/ I | 0.588 | 0.59 |  | Práce | Běžná |  |  |  | POL1_
|  | s uložením hmot na skládku na vzdálenost do 3 m nebo s naložením na dopravní prostředek, se zásypem jam a jeho zhutněním | [25 empty] | SPI |  | s uložením hmot na skládku na vzdálenost do 3 m nebo s naložením na dopravní prostředek, se zásypem jam a jeho zhutněním
|  | přemístěná DZ : 1 |  | 1 | [23 empty] | VV | 0
34 | 96687OA0 | VYBOURÁNÍ ULIČNÍCH VPUSTÍ KOMPLETNÍCH | KUS | 12 |  | 0 |  | 0 |  | 0 | 21 | 0 | 0 | 0 | 0 | 0 |  | RTS 23/ I | EXP 22 | 0 | 0 |  | Agregovaná položka | Běžná |  |  |  | POL2_
Díl: | 99 | Staveništní přesun hmot |  |  |  | 0 |  | 0 |  | 0 |  | 0 |  | 0 |  | 0 |  |  |  |  | 0 | [6 empty] | DIL
35 | 998225111R00 | Přesun hmot komunikací a letišť, kryt živičný jakékoliv délky objektu | t | 0.00015 |  | 0 |  | 0 |  | 0 | 21 | 0 | 0 | 0 | 0 | 0 | 822-1 | RTS 23/ I | RTS 23/ I | 0.016 | 0 |  | Přesun hmot | Běžná |  |  |  | POL7_1
|  | vodorovně do 200 m | [25 empty] | SPI
Díl: | D96 | Přesuny suti a vybouraných hmot |  |  |  | 0 |  | 0 |  | 0 |  | 0 |  | 0 |  | 0 |  |  |  |  | 13.56 | [6 empty] | DIL
36 | 979082213R00 | Vodorovná doprava suti po suchu bez naložení, ale se složením a hrubým urovnáním na vzdálenost do 1 km | t | 1355.667 |  | 0 |  | 0 |  | 0 | 21 | 0 | 0 | 0 | 0 | 0 | 822-1 | RTS 23/ I | RTS 23/ I | 0.01 | 13.56 |  | Přesun suti | Běžná |  |  |  | POL8_
37 | 979082219R00 | Vodorovná doprava suti po suchu příplatek k ceně za každý další i započatý 1 km přes 1 km | t | 12201.003 |  | 0 |  | 0 |  | 0 | 21 | 0 | 0 | 0 | 0 | 0 | 822-1 | RTS 23/ I | RTS 23/ I | 0 | 0 |  | Přesun suti | Běžná |  |  |  | POL8_
38 | 979999973R00 | Poplatek za skládku za uložení, zemina a kamení, , skupina 17 05 04 z Katalogu odpadů | t | 799.8435 |  | 0 |  | 0 |  | 0 | 21 | 0 | 0 | 0 | 0 | 0 | 801-3 | RTS 23/ I | RTS 23/ I | 0 | 0 |  | Přesun suti | Běžná |  |  |  | POL8_
39 | 979999981R00 | Poplatek za skládku za recyklaci, betonu, kusovost do 1600 cm2, skupina 17 01 01 z Katalogu odpadů | t | 325.3601 |  | 0 |  | 0 |  | 0 | 21 | 0 | 0 | 0 | 0 | 0 | 801-3 | RTS 23/ I | RTS 23/ I | 0 | 0 |  | Přesun suti | Běžná |  |  |  | POL8_
40 | 979999995R00 | Poplatek za skládku za recyklaci, obalovaného kameniva a asfaltu, kusovost do 1600 cm2, skupina 17 03 02 z Katalogu odpadů | t | 230.4634 |  | 0 |  | 0 |  | 0 | 21 | 0 | 0 | 0 | 0 | 0 | 801-3 | RTS 23/ I | RTS 23/ I | 0 | 0 |  | Přesun suti | Běžná |  |  |  | POL8_
|  | 170 302 | [25 empty] | POP
[26 empty] | 15 | 21 | DPH
| Celkem |  |  |  |  | 0 | [19 empty] | 0 | 0 | SUM
END
Note on S6: Jedná se o informaci, zda se jedná o položku, která je do rozpočtu zadána z cenové soustavy RTS, nebo vlastní.
Note on T6: Jedná se o název CÚ, která je zadána u položky rozpočtu

## 101 101 Pol
Položkový soupis prací a dodávek | [27 empty] | #TypZaznamu#
S: | 020277 | Stavební úpravy komunikace ulice Na Skalce Boskovice | [25 empty] | STA
O: | 101 | Stavební úpravy místní komunikace | [22 empty] | STA |  |  | OBJ
R: | 101 | Stavební úpravy místní komunikace | [25 empty] | ROZ
P.č. | Číslo položky | Název položky | MJ | Množství | Cena / MJ | Celkem | Dodávka | Dodávka celk. | Montáž | Montáž celk. | DPH | Cena s DPH | Hmotnost / MJ | Hmotnost celk.(t) | Dem. hmotnost / MJ | Dem. hmotnost celk.(t) | Ceník | Cen. soustava / platnost | Cenová úroveň | Nhod / MJ | Nhod celk. | Dodavatel | Typ položky | Stav položky
Díl: | 13 | Hloubené vykopávky |  |  |  | 0 |  | 0 |  | 0 |  | 0 |  | 0 |  | 0 |  |  |  |  | 41.29 | [6 empty] | DIL
1 | 132301112R00 | Hloubení rýh šířky do 60 cm nad 100 m3, v hornině 4, hloubení strojně | m3 | 76.075 |  | 0 |  | 0 |  | 0 | 21 | 0 | 0 | 0 | 0 | 0 | 800-1 | RTS 23/ I | RTS 23/ I | 0.359 | 27.31 |  | Práce | Běžná |  |  |  | POL1_
|  | zapažených i nezapažených s urovnáním dna do předepsaného profilu a spádu, s přehozením výkopku na přilehlém terénu na vzdálenost do 3 m od podélné osy rýhy nebo s naložením výkopku na dopravní prostředek. | [25 empty] | SPI |  | zapažených i nezapažených s urovnáním dna do předepsaného profilu a spádu, s přehozením výkopku na přilehlém terénu na vzdálenost do 3 m od podélné osy rýhy nebo s naložením výkopku na dopravní prostředek.
|  | podélná drenáž : 425*0,179 |  | 76.075 | [23 empty] | VV | 0
2 | 132301119R00 | Hloubení rýh šířky do 60 cm příplatek za lepivost, v hornině 4, | m3 | 22.8225 |  | 0 |  | 0 |  | 0 | 21 | 0 | 0 | 0 | 0 | 0 | 800-1 | RTS 23/ I | RTS 23/ I | 0.6003 | 13.7 |  | Práce | Běžná |  |  |  | POL1_
|  | zapažených i nezapažených s urovnáním dna do předepsaného profilu a spádu, s přehozením výkopku na přilehlém terénu na vzdálenost do 3 m od podélné osy rýhy nebo s naložením výkopku na dopravní prostředek. | [25 empty] | SPI |  | zapažených i nezapažených s urovnáním dna do předepsaného profilu a spádu, s přehozením výkopku na přilehlém terénu na vzdálenost do 3 m od podélné osy rýhy nebo s naložením výkopku na dopravní prostředek.
|  | podélná drenáž : 425*0,179*0,3 |  | 22.8225 | [23 empty] | VV | 0
3 | 133301102R00 | Hloubení šachet v hornině 4 přes 100 m3 | m3 | 0.096 |  | 0 |  | 0 |  | 0 | 21 | 0 | 0 | 0 | 0 | 0 | 800-1 | RTS 23/ I | RTS 23/ I | 2.663 | 0.26 |  | Práce | Běžná |  |  |  | POL1_
|  | zapažených i nezapažených se svislým přemístění výkopku a urovnáním dna do předepsaného profilu a spádu, s případným nutným přemístěním výkopku ve výkopišti, s přehozením výkopku na přilehlém terénu na vzdálenost do 5 m od hrany šachty nebo s naložením na dopravní prostředek, | [25 empty] | SPI |  | zapažených i nezapažených se svislým přemístění výkopku a urovnáním dna do předepsaného profilu a spádu, s případným nutným přemístěním výkopku ve výkopišti, s přehozením výkopku na přilehlém terénu na vzdálenost do 5 m od hrany šachty nebo s naložením na dopravní prostředek,
|  | přemístěná DZ : 1*0,4*0,4*0,6 |  | 0.096 | [23 empty] | VV | 0
4 | 133301109R00 | Hloubení šachet v hornině 4 příplatek za lepivost horniny | m3 | 0.0288 |  | 0 |  | 0 |  | 0 | 21 | 0 | 0 | 0 | 0 | 0 | 800-1 | RTS 23/ I | RTS 23/ I | 0.747 | 0.02 |  | Práce | Běžná |  |  |  | POL1_
|  | zapažených i nezapažených se svislým přemístění výkopku a urovnáním dna do předepsaného profilu a spádu, s případným nutným přemístěním výkopku ve výkopišti, s přehozením výkopku na přilehlém terénu na vzdálenost do 5 m od hrany šachty nebo s naložením na dopravní prostředek, | [25 empty] | SPI |  | zapažených i nezapažených se svislým přemístění výkopku a urovnáním dna do předepsaného profilu a spádu, s případným nutným přemístěním výkopku ve výkopišti, s přehozením výkopku na přilehlém terénu na vzdálenost do 5 m od hrany šachty nebo s naložením na dopravní prostředek,
|  | přemístěná DZ : 1*0,4*0,4*0,6*0,3 |  | 0.0288 | [23 empty] | VV | 0
Díl: | 16 | Přemístění výkopku |  |  |  | 0 |  | 0 |  | 0 |  | 0 |  | 0 |  | 0 |  |  |  |  | 11.26 | [6 empty] | DIL
5 | 162301102R00 | Vodorovné přemístění výkopku z horniny 1 až 4, na vzdálenost přes 500 do 1 000 m | m3 | 31.44 |  | 0 |  | 0 |  | 0 | 21 | 0 | 0 | 0 | 0 | 0 | 800-1 | RTS 23/ I | RTS 23/ I | 0.011 | 0.35 |  | Práce | Běžná |  |  |  | POL1_
|  | po suchu, bez naložení výkopku, avšak se složením bez rozhrnutí, zpáteční cesta vozidla. | [25 empty] | SPI
|  | zásyp za obrubou : (44+14+14+13+36+22+18+19+60+11+11)*0,06*2 |  | 31.44 | [23 empty] | VV | 0
6 | 162701105R00 | Vodorovné přemístění výkopku z horniny 1 až 4, na vzdálenost přes 9 000 do 10 000 m | m3 | 60.451 |  | 0 |  | 0 |  | 0 | 21 | 0 | 0 | 0 | 0 | 0 | 800-1 | RTS 23/ I | RTS 23/ I | 0.011 | 0.66 |  | Práce | Běžná |  |  |  | POL1_
|  | po suchu, bez naložení výkopku, avšak se složením bez rozhrnutí, zpáteční cesta vozidla. | [25 empty] | SPI
|  | výkopy : 76,075+0,096 |  | 76.171 | [23 empty] | VV | 0
|  | zásyp za obrubou : -(44+14+14+13+36+22+18+19+60+11+11)*0,06 |  | -15.72 | [23 empty] | VV | 0
7 | 167101101R00 | Nakládání, skládání, překládání neulehlého výkopku nakládání výkopku do 100 m3, z horniny 1 až 4 | m3 | 15.72 |  | 0 |  | 0 |  | 0 | 21 | 0 | 0 | 0 | 0 | 0 | 800-1 | RTS 23/ I | RTS 23/ I | 0.652 | 10.25 |  | Práce | Běžná |  |  |  | POL1_1
|  | zásyp za obrubou : (44+14+14+13+36+22+18+19+60+11+11)*0,06 |  | 15.72 | [23 empty] | VV | 0
8 | 199000002R00 | Poplatky za skládku horniny 1- 4, skupina 17 05 04 z Katalogu odpadů | m3 | 60.451 |  | 0 |  | 0 |  | 0 | 21 | 0 | 0 | 0 | 0 | 0 | 800-1 | RTS 23/ I | RTS 23/ I | 0 | 0 |  | Práce | Běžná |  |  |  | POL1_
|  | Odkaz na mn. položky pořadí 6 : 60,45100 |  | 60.451 | [23 empty] | VV | 5
Díl: | 17 | Konstrukce ze zemin |  |  |  | 0 |  | 0 |  | 0 |  | 0 |  | 0 |  | 0 |  |  |  |  | 18.22 | [6 empty] | DIL
9 | 171201201R00 | Uložení sypaniny na dočasnou skládku tak, že na 1 m2 plochy připadá přes 2 m3 výkopku nebo ornice | m3 | 15.72 |  | 0 |  | 0 |  | 0 | 21 | 0 | 0 | 0 | 0 | 0 | 800-1 | RTS 23/ I | RTS 23/ I | 0.009 | 0.14 |  | Práce | Běžná |  |  |  | POL1_
|  | zásyp za obrubou : (44+14+14+13+36+22+18+19+60+11+11)*0,06 |  | 15.72 | [23 empty] | VV | 0
10 | 174101102R00 | Zásyp sypaninou se zhutněním v uzavřených prostorách s urovnáním povrchu zásypu s ručním zhutněním | m3 | 15.72 |  | 0 |  | 0 |  | 0 | 21 | 0 | 0 | 0 | 0 | 0 | 800-1 | RTS 23/ I | RTS 23/ I | 1.15 | 18.08 |  | Práce | Běžná |  |  |  | POL1_
|  | z jakékoliv horniny s uložením výkopku po vrstvách, | [25 empty] | SPI
|  | zásyp za obrubou : (44+14+14+13+36+22+18+19+60+11+11)*0,06 |  | 15.72 | [23 empty] | VV | 0
Díl: | 18 | Povrchové úpravy terénu |  |  |  | 0 |  | 0 |  | 0 |  | 0 |  | 0.01 |  | 0 |  |  |  |  | 117.4 | [6 empty] | DIL
11 | 180402111R00 | Založení trávníku parkový trávník, výsevem, v rovině nebo na svahu do 1:5 | m2 | 156.8 |  | 0 |  | 0 |  | 0 | 21 | 0 | 0 | 0 | 0 | 0 | 823-1 | RTS 23/ I | RTS 23/ I | 0.06 | 9.41 |  | Práce | Běžná |  |  |  | POL1_1
|  | na půdě předem připravené s pokosením, naložením, odvozem odpadu do 20 km a se složením, | [25 empty] | SPI
|  | ohumusování : 196*0,8 |  | 156.8 | [23 empty] | VV | 0
12 | 180402112R00 | Založení trávníku parkový trávník, výsevem, na svahu přes 1:5 do 1:2 | m2 | 39.2 |  | 0 |  | 0 |  | 0 | 21 | 0 | 0 | 0 | 0 | 0 | 823-1 | RTS 23/ I | RTS 23/ I | 0.097 | 3.8 |  | Práce | Běžná |  |  |  | POL1_1
|  | na půdě předem připravené s pokosením, naložením, odvozem odpadu do 20 km a se složením, | [25 empty] | SPI
|  | ohumusování : 196*0,2 |  | 39.2 | [23 empty] | VV | 0
13 | 181101102R00 | Úprava pláně v zářezech v hornině 1 až 4, se zhutněním | m2 | 3299.6 |  | 0 |  | 0 |  | 0 | 21 | 0 | 0 | 0 | 0 | 0 | 800-1 | RTS 23/ I | RTS 23/ I | 0.018 | 59.39 |  | Práce | Běžná |  |  |  | POL1_1
|  | vyrovnáním výškových rozdílů, ploch vodorovných a ploch do sklonu 1 : 5. | [25 empty] | SPI
|  | vozovka - MK III.tř. - asfaltobeton : 1970,7 |  | 1970.7 | [23 empty] | VV | 0
|  | chodník - betonová dlažba natur : 158,3 |  | 158.3 | [23 empty] | VV | 0
|  | pěší přístupové plochy - betonová dlažba natur : 29,6 |  | 29.6 | [23 empty] | VV | 0
|  | varovný pás - bet. reliéfní dl. červená : 15,1 |  | 15.1 | [23 empty] | VV | 0
|  | sjezd - betonová dlažba natur : 344,1 |  | 344.1 | [23 empty] | VV | 0
|  | přidružené plochy - betonová distanční dlažba natur : 592,3 |  | 592.3 | [23 empty] | VV | 0
|  | silniční : 85*0,25 |  | 21.25 | [23 empty] | VV | 0
|  | nájezdový : 825*0,15 |  | 123.75 | [23 empty] | VV | 0
|  | přechodový : 10*0,25 |  | 2.5 | [23 empty] | VV | 0
|  | chodníkový : 210*0,2 |  | 42 | [23 empty] | VV | 0
14 | 181301102R00 | Rozprostření a urovnání ornice v rovině v souvislé ploše do 500 m2, tloušťka vrstvy přes 100 do 150 mm | m2 | 156.8 |  | 0 |  | 0 |  | 0 | 21 | 0 | 0 | 0 | 0 | 0 | 800-1 | RTS 23/ I | RTS 23/ I | 0.177 | 27.75 |  | Práce | Běžná |  |  |  | POL1_1
|  | s případným nutným přemístěním hromad nebo dočasných skládek na místo potřeby ze vzdálenosti do 30 m, v rovině nebo ve svahu do 1 : 5, | [25 empty] | SPI |  | s případným nutným přemístěním hromad nebo dočasných skládek na místo potřeby ze vzdálenosti do 30 m, v rovině nebo ve svahu do 1 : 5,
|  | ohumusování : 196*0,8 |  | 156.8 | [23 empty] | VV | 0
15 | 182201101R00 | Svahování násypů bez rozlišení horniny | m2 | 39.2 |  | 0 |  | 0 |  | 0 | 21 | 0 | 0 | 0 | 0 | 0 | 800-1 | RTS 23/ I | RTS 23/ I | 0.107 | 4.19 |  | Práce | Běžná |  |  |  | POL1_
|  | trvalých svahů do projektovaných profilů s potřebným přemístěním výkopku při svahování v násypech, | [25 empty] | SPI
|  | ohumusování : 196*0,2 |  | 39.2 | [23 empty] | VV | 0
16 | 182301122R00 | Rozprostření a urovnání ornice ve svahu v souvislé ploše do 500 m2, tloušťka vrstvy přes 100 do 150 mm | m2 | 39.2 |  | 0 |  | 0 |  | 0 | 21 | 0 | 0 | 0 | 0 | 0 | 800-1 | RTS 23/ I | RTS 23/ I | 0.263 | 10.31 |  | Práce | Běžná |  |  |  | POL1_
|  | s případným nutným přemístěním hromad nebo dočasných skládek na místo potřeby ze vzdálenosti do 30 m, ve svahu sklonu přes 1 : 5, | [25 empty] | SPI |  | s případným nutným přemístěním hromad nebo dočasných skládek na místo potřeby ze vzdálenosti do 30 m, ve svahu sklonu přes 1 : 5,
|  | ohumusování : 196*0,2 |  | 39.2 | [23 empty] | VV | 0
17 | 185804312R00 | Zalití rostlin vodou plocha přes 20 m2, | m3 | 9.8 |  | 0 |  | 0 |  | 0 | 21 | 0 | 0 | 0 | 0 | 0 | 823-1 | RTS 23/ I | RTS 23/ I | 0.26 | 2.55 |  | Práce | Běžná |  |  |  | POL1_1
|  | ohumusování : 196*0,05 |  | 9.8 | [23 empty] | VV | 0
18 | 00572420R | směs travní parková, dekorativní | kg | 5.88 |  | 0 |  | 0 |  | 0 | 21 | 0 | 0.001 | 0.01 | 0 | 0 | SPCM | RTS 23/ I | RTS 23/ I | 0 | 0 |  | Specifikace | Běžná |  |  |  | POL3_1
|  | ohumusování : 196*0,03 |  | 5.88 | [23 empty] | VV | 0
19 | 58330003.mT | Ornice pro sadové úpravy | t | 47.04 |  | 0 |  | 0 |  | 0 | 21 | 0 | 0 | 0 | 0 | 0 |  | Vlastní | Kalkul | 0 | 0 |  | Specifikace | Běžná |  |  |  | POL3_
|  | ohumusování : 196*0,12*2 |  | 47.04 | [23 empty] | VV | 0
Díl: | 21 | Úprava podloží a základ.spáry |  |  |  | 0 |  | 0 |  | 0 |  | 0 |  | 126.24 |  | 0 |  |  |  |  | 163.76 | [6 empty] | DIL
20 | 211561111R00 | Výplň odvodňovacích žeber kamenivem hrubým drceným frakce 4 - 16 mm | m3 | 54.8871 |  | 0 |  | 0 |  | 0 | 21 | 0 | 1.665 | 91.39 | 0 | 0 | 800-2 | RTS 23/ I | RTS 23/ I | 0.92 | 50.5 |  | Práce | Běžná |  |  |  | POL1_
|  | do rýh bez zhutnění s úpravou povrchu výplně, s vytvořením průduchů z lomového kamene | [25 empty] | SPI
|  | podélná drenáž : 425*(0,137-pi*0,1^2/4) |  | 54.8871 | [23 empty] | VV | 0
21 | 212572121R00 | Lože pro trativody z kameniva drobného těženého | m3 | 17.85 |  | 0 |  | 0 |  | 0 | 21 | 0 | 1.9205 | 34.28 | 0 | 0 | 800-2 | RTS 23/ I | RTS 23/ I | 1.584 | 28.27 |  | Práce | Běžná |  |  |  | POL1_
|  | Včetně vyčištění dna rýh. | [25 empty] | POP
|  | podélná drenáž : 425*0,042 |  | 17.85 | [23 empty] | VV | 0
22 | 212753114R00 | Plastové drenážní trubky montáž ohebné plastové drenážní trubky do rýhy, DN 100, bez lože | m | 425 |  | 0 |  | 0 |  | 0 | 21 | 0 | 0 | 0 | 0 | 0 | 827-1 | RTS 23/ I | RTS 23/ I | 0.0715 | 30.39 |  | Práce | Běžná |  |  |  | POL1_
|  | podélná drenáž : 425 |  | 425 | [23 empty] | VV | 0
23 | 212753511R00 | Plastové drenážní trubky montáž drenážní tvarovky, , s jedním spojem | kus | 9 |  | 0 |  | 0 |  | 0 | 21 | 0 | 0 | 0 | 0 | 0 | 827-1 | RTS 23/ I | RTS 23/ I | 0.045 | 0.41 |  | Práce | Běžná |  |  |  | POL1_
|  | podélná drenáž : 9 |  | 9 | [23 empty] | VV | 0
24 | 212971110R00 | Zřízení opláštění odvod. trativodů z geotextilie o sklonu do 2,5, | m2 | 722.5 |  | 0 |  | 0 |  | 0 | 21 | 0 | 0.00018 | 0.13 | 0 | 0 | 800-2 | RTS 23/ I | RTS 23/ I | 0.075 | 54.19 |  | Práce | Běžná |  |  |  | POL1_
|  | v rýze nebo v zářezu se stěnami, | [25 empty] | SPI
|  | podélná drenáž : 425*1,7 |  | 722.5 | [23 empty] | VV | 0
25 | 28611223.AR | Trubka plastová drenážní spoj: západkový; potrubí: jednovrstvé; materiál: PVC; povrch: žebrovaný; ohebná; DN = 100; vsakovací plocha = 34,0 cm2/m | m | 431.375 |  | 0 |  | 0 |  | 0 | 21 | 0 | 0.00048 | 0.21 | 0 | 0 | SPCM | RTS 23/ I | RTS 23/ I | 0 | 0 |  | Specifikace | Běžná |  |  |  | POL3_
|  | podélná drenáž : 425*1,015 |  | 431.375 | [23 empty] | VV | 0
26 | 28611326.AR | Zátka plastová drenážní spoj: západkový; potrubí: jednovrstvé; materiál: PVC; DN = 100 | kus | 9.135 |  | 0 |  | 0 |  | 0 | 21 | 0 | 0 | 0 | 0 | 0 | SPCM | RTS 23/ I | RTS 23/ I | 0 | 0 |  | Specifikace | Běžná |  |  |  | POL3_
|  | podélná drenáž : 9*1,015 |  | 9.135 | [23 empty] | VV | 0
27 | 69366055R | geotextilie PP; funkce drenážní, separační, výztužná, filtrační; plošná hmotnost 300 g/m2; tl. při 2 kPa 3,90 mm | m2 | 780.3 |  | 0 |  | 0 |  | 0 | 21 | 0 | 0.0003 | 0.23 | 0 | 0 | SPCM | RTS 23/ I | RTS 23/ I | 0 | 0 |  | Specifikace | Běžná |  |  |  | POL3_
|  | podélná drenáž : 425*1,7*1,08 |  | 780.3 | [23 empty] | VV | 0
Díl: | 33 | Sloupy a pilíře,stožáry,stojky |  |  |  | 0 |  | 0 |  | 0 |  | 0 |  | 2.6 |  | 0 |  |  |  |  | 14.76 | [6 empty] | DIL
28 | 338920021R00 | Osazení betonových palisád šířka do 20 cm, délka do 60 cm | m | 1 |  | 0 |  | 0 |  | 0 | 21 | 0 | 0.22 | 0.22 | 0 | 0 | 823-1 | RTS 23/ I | RTS 23/ I | 3.0641 | 3.06 |  | Práce | Běžná |  |  |  | POL1_
|  | 5*0,2 |  | 1 | [23 empty] | VV | 0
29 | 338920022R00 | Osazení betonových palisád šířka do 20 cm, délka do 90 cm | m | 1.6 |  | 0 |  | 0 |  | 0 | 21 | 0 | 0.2625 | 0.42 | 0 | 0 | 823-1 | RTS 23/ I | RTS 23/ I | 3.0726 | 4.92 |  | Práce | Běžná |  |  |  | POL1_
|  | 8*0,2 |  | 1.6 | [23 empty] | VV | 0
30 | 338920023R00 | Osazení betonových palisád šířka do 20 cm, délka do 120 cm | m | 2.2 |  | 0 |  | 0 |  | 0 | 21 | 0 | 0.315 | 0.69 | 0 | 0 | 823-1 | RTS 23/ I | RTS 23/ I | 3.0811 | 6.78 |  | Práce | Běžná |  |  |  | POL1_
|  | 11*0,2 |  | 2.2 | [23 empty] | VV | 0
31 | 59228412R | palisáda beton; průřez kruh s úsečí; d = 200,0 mm; l = 175 mm; h = 600 mm; barva šedá; odlehčená | kus | 5.05 |  | 0 |  | 0 |  | 0 | 21 | 0 | 0.0365 | 0.18 | 0 | 0 | SPCM | RTS 23/ I | RTS 23/ I | 0 | 0 |  | Specifikace | Běžná |  |  |  | POL3_
|  | 5*1,01 |  | 5.05 | [23 empty] | VV | 0
32 | 59228413R | palisáda beton; průřez kruh s úsečí; d = 200,0 mm; l = 175 mm; h = 800 mm; barva šedá; odlehčená | kus | 8.08 |  | 0 |  | 0 |  | 0 | 21 | 0 | 0.0505 | 0.41 | 0 | 0 | SPCM | RTS 23/ I | RTS 23/ I | 0 | 0 |  | Specifikace | Běžná |  |  |  | POL3_
|  | 8*1,01 |  | 8.08 | [23 empty] | VV | 0
33 | 59228414R | palisáda beton; průřez kruh s úsečí; d = 200,0 mm; l = 175 mm; h = 1 000 mm; barva šedá; odlehčená | kus | 11.11 |  | 0 |  | 0 |  | 0 | 21 | 0 | 0.0615 | 0.68 | 0 | 0 | SPCM | RTS 23/ I | RTS 23/ I | 0 | 0 |  | Specifikace | Běžná |  |  |  | POL3_
|  | 11*1,01 |  | 11.11 | [23 empty] | VV | 0
Díl: | 56 | Podkladní vrstvy komunikací a zpevněných ploch |  |  |  | 0 |  | 0 |  | 0 |  | 0 |  | 2852.58 |  | 0 |  |  |  |  | 228.33 | [6 empty] | DIL
34 | 564851111RT2 | Podklad ze štěrkodrti s rozprostřením a zhutněním frakce 0-32 mm, tloušťka po zhutnění 150 mm | m2 | 3284.35 |  | 0 |  | 0 |  | 0 | 21 | 0 | 0.378 | 1241.48 | 0 | 0 | 822-1 | RTS 23/ I | RTS 23/ I | 0.026 | 85.39 |  | Práce | Běžná |  |  |  | POL1_1
|  | vozovka - MK III.tř. - asfaltobeton : 1970,7 |  | 1970.7 | [23 empty] | VV | 0
|  | chodník - betonová dlažba natur : 158,3 |  | 158.3 | [23 empty] | VV | 0
|  | pěší přístupové plochy - betonová dlažba natur : 29,6 |  | 29.6 | [23 empty] | VV | 0
|  | varovný pás - bet. reliéfní dl. červená : 15,1 |  | 15.1 | [23 empty] | VV | 0
|  | sjezd - betonová dlažba natur : 344,1 |  | 344.1 | [23 empty] | VV | 0
|  | přidružené plochy - betonová distanční dlažba natur : 592,3 |  | 592.3 | [23 empty] | VV | 0
|  | silniční : 85*0,2 |  | 17 | [23 empty] | VV | 0
|  | nájezdový : 825*0,15 |  | 123.75 | [23 empty] | VV | 0
|  | přechodový : 10*0,2 |  | 2 | [23 empty] | VV | 0
|  | chodníkový : 210*0,15 |  | 31.5 | [23 empty] | VV | 0
35 | 564851111RT4 | Podklad ze štěrkodrti s rozprostřením a zhutněním frakce 0-63 mm, tloušťka po zhutnění 150 mm | m2 | 3299.6 |  | 0 |  | 0 |  | 0 | 21 | 0 | 0.378 | 1247.25 | 0 | 0 | 822-1 | RTS 23/ I | RTS 23/ I | 0.026 | 85.79 |  | Práce | Běžná |  |  |  | POL1_1
|  | vozovka - MK III.tř. - asfaltobeton : 1970,7 |  | 1970.7 | [23 empty] | VV | 0
|  | chodník - betonová dlažba natur : 158,3 |  | 158.3 | [23 empty] | VV | 0
|  | pěší přístupové plochy - betonová dlažba natur : 29,6 |  | 29.6 | [23 empty] | VV | 0
|  | varovný pás - bet. reliéfní dl. červená : 15,1 |  | 15.1 | [23 empty] | VV | 0
|  | sjezd - betonová dlažba natur : 344,1 |  | 344.1 | [23 empty] | VV | 0
|  | přidružené plochy - betonová distanční dlažba natur : 592,3 |  | 592.3 | [23 empty] | VV | 0
|  | silniční : 85*0,25 |  | 21.25 | [23 empty] | VV | 0
|  | nájezdový : 825*0,15 |  | 123.75 | [23 empty] | VV | 0
|  | přechodový : 10*0,25 |  | 2.5 | [23 empty] | VV | 0
|  | chodníkový : 210*0,2 |  | 42 | [23 empty] | VV | 0
36 | 565151211R00 | Podklad z kameniva obaleného asfaltem ACP 16+ až ACP 22+, v pruhu šířky přes 3 m, třídy 1, tloušťka po zhutnění 70 mm | m2 | 1970.7 |  | 0 |  | 0 |  | 0 | 21 | 0 | 0.18463 | 363.85 | 0 | 0 | 822-1 | RTS 23/ I | RTS 23/ I | 0.029 | 57.15 |  | Práce | Běžná |  |  |  | POL1_1
|  | s rozprostřením a zhutněním | [25 empty] | SPI
|  | vozovka - MK III.tř. - asfaltobeton : 1970,7 |  | 1970.7 | [23 empty] | VV | 0
Díl: | 57 | Kryty štěrkových a živičných komunikací |  |  |  | 0 |  | 0 |  | 0 |  | 0 |  | 202.43 |  | 0 |  |  |  |  | 41.38 | [6 empty] | DIL
37 | 573111124R00 | Postřik živičný infiltrační s posypem kamenivem množství zbytkového asfaltu 1,00 kg/m2 | m2 | 1970.7 |  | 0 |  | 0 |  | 0 | 21 | 0 | 0.00101 | 1.99 | 0 | 0 | 822-1 | RTS 23/ I | RTS 23/ I | 0.004 | 7.88 |  | Práce | Běžná |  |  |  | POL1_
|  | vozovka - MK III.tř. - asfaltobeton : 1970,7 |  | 1970.7 | [23 empty] | VV | 0
38 | 573231123R00 | Postřik živičný spojovací bez posypu kamenivem , množství zbytkového asfaltu 0,30 kg/m2 | m2 | 1970.7 |  | 0 |  | 0 |  | 0 | 21 | 0 | 0.0003 | 0.59 | 0 | 0 | 822-1 | RTS 23/ I | RTS 23/ I | 0.002 | 3.94 |  | Práce | Běžná |  |  |  | POL1_
|  | bez posypu kamenivem | [25 empty] | SPI
|  | vozovka - MK III.tř. - asfaltobeton : 1970,7 |  | 1970.7 | [23 empty] | VV | 0
39 | 577132211R00 | Beton asfaltový s rozprostřením a zhutněním v pruhu šířky přes 3 m, ACO 8 nebo ACO 11, tloušťky 40 mm, plochy přes 1000 m2 | m2 | 1970.7 |  | 0 |  | 0 |  | 0 | 21 | 0 | 0.10141 | 199.85 | 0 | 0 | 822-1 | RTS 23/ I | RTS 23/ I | 0.015 | 29.56 |  | Práce | Běžná |  |  |  | POL1_
|  | vozovka - MK III.tř. - asfaltobeton : 1970,7 |  | 1970.7 | [23 empty] | VV | 0
Díl: | 59 | Dlažby a předlažby komunikací |  |  |  | 0 |  | 0 |  | 0 |  | 0 |  | 284.1 |  | 0 |  |  |  |  | 771.63 | [6 empty] | DIL
40 | 596215040R00 | Kladení zámkové dlažby do drtě tloušťka dlažby 80 mm, tloušťka lože 40 mm | m2 | 1139.4 |  | 0 |  | 0 |  | 0 | 21 | 0 | 0.0739 | 84.2 | 0 | 0 | 822-1 | RTS 23/ I | RTS 23/ I | 0.57 | 649.46 |  | Práce | Běžná |  |  |  | POL1_1
|  | s provedením lože z kameniva drceného, s vyplněním spár, s dvojitým hutněním a se smetením přebytečného materiálu na krajnici. S dodáním hmot pro lože a výplň spár. | [25 empty] | SPI |  | s provedením lože z kameniva drceného, s vyplněním spár, s dvojitým hutněním a se smetením přebytečného materiálu na krajnici. S dodáním hmot pro lože a výplň spár.
|  | chodník - betonová dlažba natur : 158,3 |  | 158.3 | [23 empty] | VV | 0
|  | pěší přístupové plochy - betonová dlažba natur : 29,6 |  | 29.6 | [23 empty] | VV | 0
|  | varovný pás - bet. reliéfní dl. červená : 15,1 |  | 15.1 | [23 empty] | VV | 0
|  | sjezd - betonová dlažba natur : 344,1 |  | 344.1 | [23 empty] | VV | 0
|  | přidružené plochy - betonová distanční dlažba natur : 592,3 |  | 592.3 | [23 empty] | VV | 0
41 | 596215048R00 | Kladení zámkové dlažby do drtě příplatek za více barev dlažby tloušťky 80 mm | m2 | 15.1 |  | 0 |  | 0 |  | 0 | 21 | 0 | 0 | 0 | 0 | 0 | 822-1 | RTS 23/ I | RTS 23/ I | 0.06 | 0.91 |  | Práce | Běžná |  |  |  | POL1_
|  | s provedením lože z kameniva drceného, s vyplněním spár, s dvojitým hutněním a se smetením přebytečného materiálu na krajnici. S dodáním hmot pro lože a výplň spár. | [25 empty] | SPI |  | s provedením lože z kameniva drceného, s vyplněním spár, s dvojitým hutněním a se smetením přebytečného materiálu na krajnici. S dodáním hmot pro lože a výplň spár.
|  | varovný pás - bet. reliéfní dl. červená : 15,1 |  | 15.1 | [23 empty] | VV | 0
42 | 596291113R00 | Řezání zámkové dlažby tloušťky 80 mm | m | 282 |  | 0 |  | 0 |  | 0 | 21 | 0 | 0.00036 | 0.1 | 0 | 0 | 822-1 | RTS 23/ I | RTS 23/ I | 0.43 | 121.26 |  | Práce | Běžná |  |  |  | POL1_
|  | chodník - betonová dlažba natur : 70 |  | 70 | [23 empty] | VV | 0
|  | pěší přístupové plochy - betonová dlažba natur : 10 |  | 10 | [23 empty] | VV | 0
|  | varovný pás - bet. reliéfní dl. červená : 2 |  | 2 | [23 empty] | VV | 0
|  | sjezd - betonová dlažba natur : 80 |  | 80 | [23 empty] | VV | 0
|  | přidružené plochy - betonová distanční dlažba natur : 120 |  | 120 | [23 empty] | VV | 0
43 | 592452655R | dlažba betonová dvouvrstvá; obdélník; šedá; l = 200 mm; š = 100 mm; tl. 80,0 mm | m2 | 558.6 |  | 0 |  | 0 |  | 0 | 21 | 0 | 0.176 | 98.31 | 0 | 0 | SPCM | RTS 23/ I | RTS 23/ I | 0 | 0 |  | Specifikace | Běžná |  |  |  | POL3_1
|  | Začátek provozního součtu | [25 empty] | VV
|  | chodník - betonová dlažba natur : 158,3 |  | 158.3 | [23 empty] | VV | 2
|  | pěší přístupové plochy - betonová dlažba natur : 29,6 |  | 29.6 | [23 empty] | VV | 2
|  | sjezd - betonová dlažba natur : 344,1 |  | 344.1 | [23 empty] | VV | 2
|  | Konec provozního součtu | [25 empty] | VV
|  | 532*1,05 |  | 558.6 | [23 empty] | VV | 0
44 | 59248059R | dlažba betonová dvouvrstvá; obdélník; povrch reliéfní; červená; l = 200 mm; š = 100 mm; tl. 80,0 mm | m2 | 15.855 |  | 0 |  | 0 |  | 0 | 21 | 0 | 0.188 | 2.98 | 0 | 0 | SPCM | RTS 23/ I | RTS 23/ I | 0 | 0 |  | Specifikace | Běžná |  |  |  | POL3_1
|  | varovný pás - bet. reliéfní dl. červená : 15,1*1,05 |  | 15.855 | [23 empty] | VV | 0
45 | 59248130R | Dlažba betonová typ: vegetační, s fazetou; tl. = 80,00 mm; délka = 240,0 mm; šířka = 240,0 mm; povrch: hladký; zátěž: pojízdné do 3,5 t | kus | 10945.704 |  | 0 |  | 0 |  | 0 | 21 | 0 | 0.009 | 98.51 | 0 | 0 | SPCM | RTS 23/ I | RTS 23/ I | 0 | 0 |  | Specifikace | Běžná |  |  |  | POL3_1
|  | přidružené plochy - betonová distanční dlažba natur : 592,3*17,6*1,05 |  | 10945.704 | [23 empty] | VV | 0
Díl: | 89 | Ostatní konstrukce na trubním vedení |  |  |  | 0 |  | 0 |  | 0 |  | 0 |  | 11.88 |  | 0 |  |  |  |  | 77.21 | [6 empty] | DIL
46 | 899331111R00 | Výšková úprava uličního vstupu nebo vpustě do 20 cm zvýšením poklopu | kus | 8 |  | 0 |  | 0 |  | 0 | 21 | 0 | 0.43094 | 3.45 | 0 | 0 | 822-1 | RTS 23/ I | RTS 23/ I | 3.817 | 30.54 |  | Práce | Běžná |  |  |  | POL1_
|  | odbouráním dosavadního krytu, podkladu, nadezdívky nebo prstence s odklizením vybouraných hmot do 3 m, zarovnání plochy nadezdívky cementovou maltou, podbetonování nebo podezdění rámu, odstranění a znovuosazení rámu, poklopu, mříže, krycího hrnce nebo hydrantu, úpravy a doplnění krytu popř. podkladu vozovky v místě provedené výškové úpravy, | [25 empty] | SPI |  | odbouráním dosavadního krytu, podkladu, nadezdívky nebo prstence s odklizením vybouraných hmot do 3 m, zarovnání plochy nadezdívky cementovou maltou, podbetonování nebo podezdění rámu, odstranění a znovuosazení rámu, poklopu, mříže, krycího hrnce nebo hydrantu, úpravy a doplnění krytu popř. podkladu vozovky v místě provedené výškové úpravy,
|  | 8 |  | 8 | [23 empty] | VV | 0
47 | 899332111R00 | Výšková úprava uličního vstupu nebo vpustě do 20 cm snížením poklopu | kus | 8 |  | 0 |  | 0 |  | 0 | 21 | 0 | 0.32974 | 2.64 | 0 | 0 | 822-1 | RTS 23/ I | RTS 23/ I | 2.658 | 21.26 |  | Práce | Běžná |  |  |  | POL1_
|  | odbouráním dosavadního krytu, podkladu, nadezdívky nebo prstence s odklizením vybouraných hmot do 3 m, zarovnání plochy nadezdívky cementovou maltou, podbetonování nebo podezdění rámu, odstranění a znovuosazení rámu, poklopu, mříže, krycího hrnce nebo hydrantu, úpravy a doplnění krytu popř. podkladu vozovky v místě provedené výškové úpravy, | [25 empty] | SPI |  | odbouráním dosavadního krytu, podkladu, nadezdívky nebo prstence s odklizením vybouraných hmot do 3 m, zarovnání plochy nadezdívky cementovou maltou, podbetonování nebo podezdění rámu, odstranění a znovuosazení rámu, poklopu, mříže, krycího hrnce nebo hydrantu, úpravy a doplnění krytu popř. podkladu vozovky v místě provedené výškové úpravy,
|  | 8 |  | 8 | [23 empty] | VV | 0
48 | 899431111R00 | Výšková úprava uličního vstupu nebo vpustě do 20 cm zvýšením krytu šoupěte | kus | 8 |  | 0 |  | 0 |  | 0 | 21 | 0 | 0.3159 | 2.53 | 0 | 0 | 822-1 | RTS 23/ I | RTS 23/ I | 1.551 | 12.41 |  | Práce | Běžná |  |  |  | POL1_
|  | odbouráním dosavadního krytu, podkladu, nadezdívky nebo prstence s odklizením vybouraných hmot do 3 m, zarovnání plochy nadezdívky cementovou maltou, podbetonování nebo podezdění rámu, odstranění a znovuosazení rámu, poklopu, mříže, krycího hrnce nebo hydrantu, úpravy a doplnění krytu popř. podkladu vozovky v místě provedené výškové úpravy, | [25 empty] | SPI |  | odbouráním dosavadního krytu, podkladu, nadezdívky nebo prstence s odklizením vybouraných hmot do 3 m, zarovnání plochy nadezdívky cementovou maltou, podbetonování nebo podezdění rámu, odstranění a znovuosazení rámu, poklopu, mříže, krycího hrnce nebo hydrantu, úpravy a doplnění krytu popř. podkladu vozovky v místě provedené výškové úpravy,
|  | 8 |  | 8 | [23 empty] | VV | 0
49 | 899432111R00 | Výšková úprava uličního vstupu nebo vpustě do 20 cm snížením krytu šoupěte | kus | 8 |  | 0 |  | 0 |  | 0 | 21 | 0 | 0.2647 | 2.12 | 0 | 0 | 822-1 | RTS 23/ I | RTS 23/ I | 1.551 | 12.41 |  | Práce | Běžná |  |  |  | POL1_
|  | odbouráním dosavadního krytu, podkladu, nadezdívky nebo prstence s odklizením vybouraných hmot do 3 m, zarovnání plochy nadezdívky cementovou maltou, podbetonování nebo podezdění rámu, odstranění a znovuosazení rámu, poklopu, mříže, krycího hrnce nebo hydrantu, úpravy a doplnění krytu popř. podkladu vozovky v místě provedené výškové úpravy, | [25 empty] | SPI |  | odbouráním dosavadního krytu, podkladu, nadezdívky nebo prstence s odklizením vybouraných hmot do 3 m, zarovnání plochy nadezdívky cementovou maltou, podbetonování nebo podezdění rámu, odstranění a znovuosazení rámu, poklopu, mříže, krycího hrnce nebo hydrantu, úpravy a doplnění krytu popř. podkladu vozovky v místě provedené výškové úpravy,
|  | 8 |  | 8 | [23 empty] | VV | 0
50 | 899623141R00 | Obetonování potrubí nebo zdiva stok betonem prostým třídy C 12/15 | m3 | 0.45 |  | 0 |  | 0 |  | 0 | 21 | 0 | 2.525 | 1.14 | 0 | 0 | 827-1 | RTS 23/ I | RTS 23/ I | 1.303 | 0.59 |  | Práce | Běžná |  |  |  | POL1_
|  | z cementu portlandského nebo struskoportlandského, v otevřeném výkopu, | [25 empty] | SPI
|  | napojení drenáže do DV : 0,05*9 |  | 0.45 | [23 empty] | VV | 0
Díl: | 91 | Doplňující práce na komunikaci |  |  |  | 0 |  | 0 |  | 0 |  | 0 |  | 273.4 |  | 0 |  |  |  |  | 313.09 | [6 empty] | DIL
51 | 914001111R00 | Osazení a montáž svislých dopravních značek sloupek, do betonového základu, | kus | 1 |  | 0 |  | 0 |  | 0 | 21 | 0 | 0.2508 | 0.25 | 0 | 0 | 822-1 | RTS 23/ I | RTS 23/ I | 0.818 | 0.82 |  | Práce | Běžná |  |  |  | POL1_
|  | přemístěná DZ : 1 |  | 1 | [23 empty] | VV | 0
52 | 917862111R00 | Osazení silničního nebo chodníkového betonového obrubníku stojatého, s boční opěrou z betonu prostého, do lože z betonu prostého C 12/15 | m | 1130 |  | 0 |  | 0 |  | 0 | 21 | 0 | 0.188 | 212.44 | 0 | 0 | 822-1 | RTS 23/ I | RTS 23/ I | 0.272 | 307.36 |  | Práce | Běžná |  |  |  | POL1_1
|  | S dodáním hmot pro lože tl. 80-100 mm. | [25 empty] | SPI
|  | silniční : 85 |  | 85 | [23 empty] | VV | 0
|  | nájezdový : 825 |  | 825 | [23 empty] | VV | 0
|  | přechodový : 10 |  | 10 | [23 empty] | VV | 0
|  | chodníkový : 210 |  | 210 | [23 empty] | VV | 0
53 | 919731122R00 | Zarovnání styčné plochy podkladu nebo krytu živičné, tloušťky přes 50 do 100 mm | m | 37.78 |  | 0 |  | 0 |  | 0 | 21 | 0 | 0 | 0 | 0 | 0 | 822-1 | RTS 23/ I | RTS 23/ I | 0.093 | 3.51 |  | Práce | Běžná |  |  |  | POL1_1
|  | podél vybourané části komunikace nebo zpevněné plochy | [25 empty] | SPI
|  | v místě napojení : 19,18+18,6 |  | 37.78 | [23 empty] | VV | 0
54 | 919735112R00 | Řezání stávajících krytů nebo podkladů živičných, hloubky přes 50 do 100 mm | m | 37.78 |  | 0 |  | 0 |  | 0 | 21 | 0 | 0 | 0 | 0 | 0 | 822-1 | RTS 23/ I | RTS 23/ I | 0.037 | 1.4 |  | Práce | Běžná |  |  |  | POL1_1
|  | včetně spotřeby vody | [25 empty] | SPI
|  | v místě napojení : 19,18+18,6 |  | 37.78 | [23 empty] | VV | 0
55 | 9111A1OA0 | ZÁBRADLÍ SILNIČNÍ S VODOR MADLY - DODÁVKA A MONTÁŽ | M | 2.98 |  | 0 |  | 0 |  | 0 | 21 | 0 | 0 | 0 | 0 | 0 |  | RTS 23/ I | EXP 22 | 0 | 0 |  | Agregovaná položka | Běžná |  |  |  | POL2_
|  | zábradlí : 2,98 |  | 2.98 | [23 empty] | VV | 0
56 | 59217421R | obrubník chodníkový materiál beton; l = 1000,0 mm; š = 100,0 mm; h = 250,0 mm; barva šedá | kus | 212.1 |  | 0 |  | 0 |  | 0 | 21 | 0 | 0.06 | 12.73 | 0 | 0 | SPCM | RTS 23/ I | RTS 23/ I | 0 | 0 |  | Specifikace | Běžná |  |  |  | POL3_1
|  | chodníkový : 210*1,01 |  | 212.1 | [23 empty] | VV | 0
57 | 59217472R | obrubník silniční materiál beton; l = 1000,0 mm; š = 150,0 mm; h = 250,0 mm; barva šedá | kus | 85.85 |  | 0 |  | 0 |  | 0 | 21 | 0 | 0.0821 | 7.05 | 0 | 0 | SPCM | RTS 23/ I | RTS 23/ I | 0 | 0 |  | Specifikace | Běžná |  |  |  | POL3_1
|  | silniční : 85*1,01 |  | 85.85 | [23 empty] | VV | 0
58 | 59217476R | obrubník silniční nájezdový; materiál beton; l = 1000,0 mm; š = 150,0 mm; h = 150,0 mm; barva šedá | kus | 833.25 |  | 0 |  | 0 |  | 0 | 21 | 0 | 0.0483 | 40.25 | 0 | 0 | SPCM | RTS 23/ I | RTS 23/ I | 0 | 0 |  | Specifikace | Běžná |  |  |  | POL3_1
|  | nájezdový : 825*1,01 |  | 833.25 | [23 empty] | VV | 0
59 | 59217480R | obrubník silniční přechodový levý; materiál beton; l = 1000,0 mm; š = 150,0 mm; výškový rozsah h = 150 až 250 mm; barva šedá | kus | 5.05 |  | 0 |  | 0 |  | 0 | 21 | 0 | 0.067 | 0.34 | 0 | 0 | SPCM | RTS 23/ I | RTS 23/ I | 0 | 0 |  | Specifikace | Běžná |  |  |  | POL3_1
|  | přechodový : 1,01*5 |  | 5.05 | [23 empty] | VV | 0
60 | 59217481R | obrubník silniční přechodový pravý; materiál beton; l = 1000,0 mm; š = 150,0 mm; výškový rozsah h = 150 až 250 mm; barva šedá | kus | 5.05 |  | 0 |  | 0 |  | 0 | 21 | 0 | 0.067 | 0.34 | 0 | 0 | SPCM | RTS 23/ I | RTS 23/ I | 0 | 0 |  | Specifikace | Běžná |  |  |  | POL3_1
|  | přechodový : 1,01*5 |  | 5.05 | [23 empty] | VV | 0
Díl: | 97 | Prorážení otvorů |  |  |  | 0 |  | 0 |  | 0 |  | 0 |  | 0 |  | 0.02 |  |  |  |  | 2.11 | [6 empty] | DIL
61 | 970041130R00 | Jádrové vrtání, kruhové prostupy v prostém betonu jádrové vrtání , do D 130 mm | m | 0.585 |  | 0 |  | 0 |  | 0 | 21 | 0 | 0 | 0 | 0.03184 | 0.02 | 801-3 | RTS 23/ I | RTS 23/ I | 3.6 | 2.11 |  | Práce | Běžná |  |  |  | POL1_
|  | napojení drenáže do DV : 0,065*9 |  | 0.585 | [23 empty] | VV | 0
Díl: | 99 | Staveništní přesun hmot |  |  |  | 0 |  | 0 |  | 0 |  | 0 |  | 0 |  | 0 |  |  |  |  | 649.61 | [6 empty] | DIL
62 | 998223011R00 | Přesun hmot pozemních komunikací, kryt dlážděný jakékoliv délky objektu | t | 1576.3568 |  | 0 |  | 0 |  | 0 | 21 | 0 | 0 | 0 | 0 | 0 | 822-1 | RTS 23/ I | RTS 23/ I | 0.39 | 614.78 |  | Přesun hmot | Běžná |  |  |  | POL7_1
|  | vodorovně do 200 m | [25 empty] | SPI
63 | 998225111R00 | Přesun hmot komunikací a letišť, kryt živičný jakékoliv délky objektu | t | 2176.8737 |  | 0 |  | 0 |  | 0 | 21 | 0 | 0 | 0 | 0 | 0 | 822-1 | RTS 23/ I | RTS 23/ I | 0.016 | 34.83 |  | Přesun hmot | Běžná |  |  |  | POL7_1
|  | vodorovně do 200 m | [25 empty] | SPI
Díl: | M23 | Montáže potrubí |  |  |  | 0 |  | 0 |  | 0 |  | 0 |  | 0.55 |  | 0 |  |  |  |  | 43.36 | [6 empty] | DIL
64 | 230191017R00 | Uložení chráničky ve výkopu PE 110x6,3mm | m | 234.4 |  | 0 |  | 0 |  | 0 | 21 | 0 | 0 | 0 | 0 | 0 |  | RTS 23/ I | RTS 23/ I | 0.185 | 43.36 |  | Práce | Běžná |  |  |  | POL1_
|  | kabely v pojezdových plochách : (10,5+5,3+9+6+5,7+6,5+4+5,3+21,6+7+6+6+6,8+5*2+12+6+7,5+9+6,2+6+68+10) |  | 234.4 | [23 empty] | VV | 0
65 | 3457114740R | trubka kabelová dělená chránička; tl. stěny 5 mm; vnější pr.= 110,0 mm; vnitřní pr.= 100,0 mm; mezní hodnota zatížení 450 N/20 cm; teplot.rozsah -45 až 75 °C; stupeň hořlavosti A1; mat. bezhalogenový HDPE; délka l = 1 m; IP 30 | m | 237.916 |  | 0 |  | 0 |  | 0 | 21 | 0 | 0.0023 | 0.55 | 0 | 0 | SPCM | RTS 23/ I | RTS 23/ I | 0 | 0 |  | Specifikace | Běžná |  |  |  | POL3_
|  | kabely v pojezdových plochách : (10,5+5,3+9+6+5,7+6,5+4+5,3+21,6+7+6+6+6,8+5*2+12+6+7,5+9+6,2+6+68+10)*1,015 |  | 237.916 | [23 empty] | VV | 0
Díl: | M46 | Zemní práce při montážích |  |  |  | 0 |  | 0 |  | 0 |  | 0 |  | 128.01 |  | 0 |  |  |  |  | 215.27 | [6 empty] | DIL
66 | 199000002R00 | Poplatky za skládku horniny 1- 4, skupina 17 05 04 z Katalogu odpadů | m3 | 46.88 |  | 0 |  | 0 |  | 0 | 21 | 0 | 0 | 0 | 0 | 0 | 800-1 | RTS 23/ I | RTS 23/ I | 0 | 0 |  | Práce | Běžná |  |  |  | POL1_
|  | kabely v pojezdových plochách : (10,5+5,3+9+6+5,7+6,5+4+5,3+21,6+7+6+6+6,8+5*2+12+6+7,5+9+6,2+6+68+10)*0,5*0,4 |  | 46.88 | [23 empty] | VV | 0
67 | 220060375R00 | Obnažení kabelu TCEKE | kus | 234.4 |  | 0 |  | 0 |  | 0 | 21 | 0 | 0 | 0 | 0 | 0 |  | RTS 23/ I | RTS 23/ I | 0.075 | 17.58 |  | Práce | Běžná |  |  |  | POL1_
|  | kabely v pojezdových plochách : (10,5+5,3+9+6+5,7+6,5+4+5,3+21,6+7+6+6+6,8+5*2+12+6+7,5+9+6,2+6+68+10) |  | 234.4 | [23 empty] | VV | 0
68 | 460200224R00 | Výkop kabelové rýhy 50/40 cm hor.4 | m | 234.4 |  | 0 |  | 0 |  | 0 | 21 | 0 | 0 | 0 | 0 | 0 |  | RTS 23/ I | RTS 23/ I | 0.0968 | 22.69 |  | Práce | Běžná |  |  |  | POL1_
|  | kabely v pojezdových plochách : (10,5+5,3+9+6+5,7+6,5+4+5,3+21,6+7+6+6+6,8+5*2+12+6+7,5+9+6,2+6+68+10) |  | 234.4 | [23 empty] | VV | 0
69 | 460260001R00 | Zatažení lana do kanálku nebo tvárnicové trasy | m | 234.4 |  | 0 |  | 0 |  | 0 | 21 | 0 | 7e-05 | 0.02 | 0 | 0 |  | RTS 23/ I | RTS 23/ I | 0.366 | 85.79 |  | Práce | Běžná |  |  |  | POL1_
|  | kabely v pojezdových plochách : (10,5+5,3+9+6+5,7+6,5+4+5,3+21,6+7+6+6+6,8+5*2+12+6+7,5+9+6,2+6+68+10) |  | 234.4 | [23 empty] | VV | 0
70 | 460420022RT3 | Zřízení kabelového lože v rýze š. do 65 cm z písku, lože tloušťky 20 cm | m | 468.8 |  | 0 |  | 0 |  | 0 | 21 | 0 | 0.273 | 127.98 | 0 | 0 |  | RTS 23/ I | RTS 23/ I | 0.111 | 52.04 |  | Práce | Běžná |  |  |  | POL1_
|  | kabely v pojezdových plochách : (10,5+5,3+9+6+5,7+6,5+4+5,3+21,6+7+6+6+6,8+5*2+12+6+7,5+9+6,2+6+68+10)*2 |  | 468.8 | [23 empty] | VV | 0
71 | 460490012RT1 | Fólie výstražná z PVC, šířka 33 cm, fólie PVC šířka 33 cm | m | 234.4 |  | 0 |  | 0 |  | 0 | 21 | 0 | 6e-05 | 0.01 | 0 | 0 |  | RTS 23/ I | RTS 23/ I | 0.026 | 6.09 |  | Práce | Běžná |  |  |  | POL1_
|  | kabely v pojezdových plochách : (10,5+5,3+9+6+5,7+6,5+4+5,3+21,6+7+6+6+6,8+5*2+12+6+7,5+9+6,2+6+68+10) |  | 234.4 | [23 empty] | VV | 0
72 | 460600001RT8 | Naložení a odvoz zeminy, odvoz na vzdálenost 10000 m | m3 | 46.88 |  | 0 |  | 0 |  | 0 | 21 | 0 | 0 | 0 | 0 | 0 |  | RTS 23/ I | RTS 23/ I | 0.663 | 31.08 |  | Práce | Běžná |  |  |  | POL1_
|  | kabely v pojezdových plochách : (10,5+5,3+9+6+5,7+6,5+4+5,3+21,6+7+6+6+6,8+5*2+12+6+7,5+9+6,2+6+68+10)*0,5*0,4 |  | 46.88 | [23 empty] | VV | 0
Díl: | D96 | Přesuny suti a vybouraných hmot |  |  |  | 0 |  | 0 |  | 0 |  | 0 |  | 0 |  | 0 |  |  |  |  | 0 | [6 empty] | DIL
73 | 979082213R00 | Vodorovná doprava suti po suchu bez naložení, ale se složením a hrubým urovnáním na vzdálenost do 1 km | t | 0.01863 |  | 0 |  | 0 |  | 0 | 21 | 0 | 0 | 0 | 0 | 0 | 822-1 | RTS 23/ I | RTS 23/ I | 0.01 | 0 |  | Přesun suti | Běžná |  |  |  | POL8_
74 | 979082219R00 | Vodorovná doprava suti po suchu příplatek k ceně za každý další i započatý 1 km přes 1 km | t | 0.16764 |  | 0 |  | 0 |  | 0 | 21 | 0 | 0 | 0 | 0 | 0 | 822-1 | RTS 23/ I | RTS 23/ I | 0 | 0 |  | Přesun suti | Běžná |  |  |  | POL8_
75 | 979999981R00 | Poplatek za skládku za recyklaci, betonu, kusovost do 1600 cm2, skupina 17 01 01 z Katalogu odpadů | t | 0.01863 |  | 0 |  | 0 |  | 0 | 21 | 0 | 0 | 0 | 0 | 0 | 801-3 | RTS 23/ I | RTS 23/ I | 0 | 0 |  | Přesun suti | Běžná |  |  |  | POL8_
[26 empty] | 15 | 21 | DPH
| Celkem |  |  |  |  | 0 | [19 empty] | 0 | 0 | SUM
END
Note on S6: Jedná se o informaci, zda se jedná o položku, která je do rozpočtu zadána z cenové soustavy RTS, nebo vlastní.
Note on T6: Jedná se o název CÚ, která je zadána u položky rozpočtu

## 301 301 Pol
Položkový soupis prací a dodávek | [27 empty] | #TypZaznamu#
S: | 020277 | Stavební úpravy komunikace ulice Na Skalce Boskovice | [25 empty] | STA
O: | 301 | Odvodnění | [22 empty] | STA |  |  | OBJ
R: | 301 | Odvodnění | [25 empty] | ROZ
P.č. | Číslo položky | Název položky | MJ | Množství | Cena / MJ | Celkem | Dodávka | Dodávka celk. | Montáž | Montáž celk. | DPH | Cena s DPH | Hmotnost / MJ | Hmotnost celk.(t) | Dem. hmotnost / MJ | Dem. hmotnost celk.(t) | Ceník | Cen. soustava / platnost | Cenová úroveň | Nhod / MJ | Nhod celk. | Dodavatel | Typ položky | Stav položky
Díl: | 11 | Přípravné a přidružené práce |  |  |  | 0 |  | 0 |  | 0 |  | 0 |  | 0.11 |  | 0 |  |  |  |  | 5.27 | [6 empty] | DIL
1 | 119001411R00 | Dočasné zajištění podzemního potrubí nebo vedení betonového potrubí DN do 200 mm | m | 4 |  | 0 |  | 0 |  | 0 | 21 | 0 | 0.0107 | 0.04 | 0 | 0 | 800-1 | RTS 23/ I | RTS 23/ I | 0.908 | 3.63 |  | Práce | Běžná |  |  |  | POL1_
|  | ve výkopišti ve stavu a poloze, ve kterých byla na začátku zemních prací, a to podepřením, vzepřením nebo vyvěšením, případně s ochranným bedněním, se zřízením a odstraněním zajišťovací konstrukce a včetně opotřebení použitých materiálů, | [25 empty] | SPI |  | ve výkopišti ve stavu a poloze, ve kterých byla na začátku zemních prací, a to podepřením, vzepřením nebo vyvěšením, případně s ochranným bedněním, se zřízením a odstraněním zajišťovací konstrukce a včetně opotřebení použitých materiálů,
|  | vodovod : 1*3 |  | 3 | [23 empty] | VV | 0
|  | STL : 1 |  | 1 | [23 empty] | VV | 0
2 | 119001421R00 | Dočasné zajištění podzemního potrubí nebo vedení kabelů do 3 kabelů | m | 3 |  | 0 |  | 0 |  | 0 | 21 | 0 | 0.02478 | 0.07 | 0 | 0 | 800-1 | RTS 23/ I | RTS 23/ I | 0.547 | 1.64 |  | Práce | Běžná |  |  |  | POL1_
|  | ve výkopišti ve stavu a poloze, ve kterých byla na začátku zemních prací, a to podepřením, vzepřením nebo vyvěšením, případně s ochranným bedněním, se zřízením a odstraněním zajišťovací konstrukce a včetně opotřebení použitých materiálů, | [25 empty] | SPI |  | ve výkopišti ve stavu a poloze, ve kterých byla na začátku zemních prací, a to podepřením, vzepřením nebo vyvěšením, případně s ochranným bedněním, se zřízením a odstraněním zajišťovací konstrukce a včetně opotřebení použitých materiálů,
|  | přípojky DV : | [25 empty] | VV | 0
|  | NN : 1 |  | 1 | [23 empty] | VV | 0
|  | SEK : 1*2 |  | 2 | [23 empty] | VV | 0
Díl: | 13 | Hloubené vykopávky |  |  |  | 0 |  | 0 |  | 0 |  | 0 |  | 0 |  | 0 |  |  |  |  | 68.19 | [6 empty] | DIL
3 | 130001101R00 | Příplatek k cenám za ztížené vykopávky v horninách jakékoliv třídy | m3 | 20.25 |  | 0 |  | 0 |  | 0 | 21 | 0 | 0 | 0 | 0 | 0 | 800-1 | RTS 23/ I | RTS 23/ I | 1.763 | 35.7 |  | Práce | Běžná |  |  |  | POL1_
|  | Příplatek k cenám hloubených vykopávek za ztížení vykopávky v blízkosti podzemního vedení nebo výbušnin pro jakoukoliv třídu horniny. | [25 empty] | SPI |  | Příplatek k cenám hloubených vykopávek za ztížení vykopávky v blízkosti podzemního vedení nebo výbušnin pro jakoukoliv třídu horniny.
|  | přípojky DV : (1,5*9)*0,6*2,5 |  | 20.25 | [23 empty] | VV | 0
4 | 132301112R00 | Hloubení rýh šířky do 60 cm nad 100 m3, v hornině 4, hloubení strojně | m3 | 15.648 |  | 0 |  | 0 |  | 0 | 21 | 0 | 0 | 0 | 0 | 0 | 800-1 | RTS 23/ I | RTS 23/ I | 0.359 | 5.62 |  | Práce | Běžná |  |  |  | POL1_1
|  | zapažených i nezapažených s urovnáním dna do předepsaného profilu a spádu, s přehozením výkopku na přilehlém terénu na vzdálenost do 3 m od podélné osy rýhy nebo s naložením výkopku na dopravní prostředek. | [25 empty] | SPI |  | zapažených i nezapažených s urovnáním dna do předepsaného profilu a spádu, s přehozením výkopku na přilehlém terénu na vzdálenost do 3 m od podélné osy rýhy nebo s naložením výkopku na dopravní prostředek.
|  | přípojky DV : (2,39+0,4+1,26+2,87+0,41+2,73+1,02+1,17+0,79)*0,6*2,5*0,8 |  | 15.648 | [23 empty] | VV | 0
5 | 132301119R00 | Hloubení rýh šířky do 60 cm příplatek za lepivost, v hornině 4, | m3 | 4.6944 |  | 0 |  | 0 |  | 0 | 21 | 0 | 0 | 0 | 0 | 0 | 800-1 | RTS 23/ I | RTS 23/ I | 0.6003 | 2.82 |  | Práce | Běžná |  |  |  | POL1_1
|  | zapažených i nezapažených s urovnáním dna do předepsaného profilu a spádu, s přehozením výkopku na přilehlém terénu na vzdálenost do 3 m od podélné osy rýhy nebo s naložením výkopku na dopravní prostředek. | [25 empty] | SPI |  | zapažených i nezapažených s urovnáním dna do předepsaného profilu a spádu, s přehozením výkopku na přilehlém terénu na vzdálenost do 3 m od podélné osy rýhy nebo s naložením výkopku na dopravní prostředek.
|  | přípojky DV : (2,39+0,4+1,26+2,87+0,41+2,73+1,02+1,17+0,79)*0,6*2,5*0,3*0,8 |  | 4.6944 | [23 empty] | VV | 0
6 | 132401111R00 | Hloubení rýh šířky do 60 cm jakékoliv množství, v hornině 5, hloubení strojně | m3 | 3.912 |  | 0 |  | 0 |  | 0 | 21 | 0 | 0 | 0 | 0 | 0 | 800-1 | RTS 23/ I | RTS 23/ I | 0.53 | 2.07 |  | Práce | Běžná |  |  |  | POL1_1
|  | zapažených i nezapažených s urovnáním dna do předepsaného profilu a spádu, s přehozením výkopku na přilehlém terénu na vzdálenost do 3 m od podélné osy rýhy nebo s naložením výkopku na dopravní prostředek. | [25 empty] | SPI |  | zapažených i nezapažených s urovnáním dna do předepsaného profilu a spádu, s přehozením výkopku na přilehlém terénu na vzdálenost do 3 m od podélné osy rýhy nebo s naložením výkopku na dopravní prostředek.
|  | přípojky DV : (2,39+0,4+1,26+2,87+0,41+2,73+1,02+1,17+0,79)*0,6*2,5*0,2 |  | 3.912 | [23 empty] | VV | 0
7 | 132301212R00 | Hloubení rýh šířky přes 60 do 200 cm do 1000 m3, v hornině 4, hloubení strojně | m3 | 48.5222 |  | 0 |  | 0 |  | 0 | 21 | 0 | 0 | 0 | 0 | 0 | 800-1 | RTS 23/ I | RTS 23/ I | 0.291 | 14.12 |  | Práce | Běžná |  |  |  | POL1_1
|  | zapažených i nezapažených, s urovnáním dna do předepsaného profilu a spádu, s případně nutným přehozením výkopku na vzdálenost do 3 m ve výkopišti, s přehozením výkopku na přilehlém terénu na vzdálenost do 5 m od podélné osy rýhy nebo s naložením výkopku na dopravní prostředek. | [25 empty] | SPI |  | zapažených i nezapažených, s urovnáním dna do předepsaného profilu a spádu, s případně nutným přehozením výkopku na vzdálenost do 3 m ve výkopišti, s přehozením výkopku na přilehlém terénu na vzdálenost do 5 m od podélné osy rýhy nebo s naložením výkopku na dopravní prostředek.
|  | DV : 1,8*1,8*2,08*9*0,8 |  | 48.5222 | [23 empty] | VV | 0
8 | 132301219R00 | Hloubení rýh šířky přes 60 do 200 cm příplatek za lepivost, v hornině 4, | m3 | 14.5567 |  | 0 |  | 0 |  | 0 | 21 | 0 | 0 | 0 | 0 | 0 | 800-1 | RTS 23/ I | RTS 23/ I | 0.1483 | 2.16 |  | Práce | Běžná |  |  |  | POL1_1
|  | zapažených i nezapažených, s urovnáním dna do předepsaného profilu a spádu, s případně nutným přehozením výkopku na vzdálenost do 3 m ve výkopišti, s přehozením výkopku na přilehlém terénu na vzdálenost do 5 m od podélné osy rýhy nebo s naložením výkopku na dopravní prostředek. | [25 empty] | SPI |  | zapažených i nezapažených, s urovnáním dna do předepsaného profilu a spádu, s případně nutným přehozením výkopku na vzdálenost do 3 m ve výkopišti, s přehozením výkopku na přilehlém terénu na vzdálenost do 5 m od podélné osy rýhy nebo s naložením výkopku na dopravní prostředek.
|  | DV : 1,8*1,8*2,08*9*0,3*0,8 |  | 14.5567 | [23 empty] | VV | 0
9 | 132401211R00 | Hloubení rýh šířky přes 60 do 200 cm jakékoliv množství, v hornině 5, hloubení strojně | m3 | 12.1306 |  | 0 |  | 0 |  | 0 | 21 | 0 | 0 | 0 | 0 | 0 | 800-1 | RTS 23/ I | RTS 23/ I | 0.47 | 5.7 |  | Práce | Běžná |  |  |  | POL1_1
|  | zapažených i nezapažených, s urovnáním dna do předepsaného profilu a spádu, s případně nutným přehozením výkopku na vzdálenost do 3 m ve výkopišti, s přehozením výkopku na přilehlém terénu na vzdálenost do 5 m od podélné osy rýhy nebo s naložením výkopku na dopravní prostředek. | [25 empty] | SPI |  | zapažených i nezapažených, s urovnáním dna do předepsaného profilu a spádu, s případně nutným přehozením výkopku na vzdálenost do 3 m ve výkopišti, s přehozením výkopku na přilehlém terénu na vzdálenost do 5 m od podélné osy rýhy nebo s naložením výkopku na dopravní prostředek.
|  | DV : 1,8*1,8*2,08*9*0,2 |  | 12.1306 | [23 empty] | VV | 0
Díl: | 15 | Roubení |  |  |  | 0 |  | 0 |  | 0 |  | 0 |  | 0.17 |  | 0 |  |  |  |  | 161.18 | [6 empty] | DIL
10 | 151101102R00 | Zřízení pažení a rozepření stěn rýh příložné pro jakoukoliv mezerovitost, hloubky do 4 m | m2 | 199.984 |  | 0 |  | 0 |  | 0 | 21 | 0 | 0.00086 | 0.17 | 0 | 0 | 800-1 | RTS 23/ I | RTS 23/ I | 0.479 | 95.79 |  | Práce | Běžná |  |  |  | POL1_1
|  | pro podzemní vedení pro všechny šířky rýhy, | [25 empty] | SPI
|  | DV : 1,8*4*2,08*9 |  | 134.784 | [23 empty] | VV | 0
|  | přípojky DV : (2,39+0,4+1,26+2,87+0,41+2,73+1,02+1,17+0,79)*2*2,5 |  | 65.2 | [23 empty] | VV | 0
11 | 151101112R00 | Odstranění pažení a rozepření rýh příložné , hloubky do 4 m | m2 | 199.984 |  | 0 |  | 0 |  | 0 | 21 | 0 | 0 | 0 | 0 | 0 | 800-1 | RTS 23/ I | RTS 23/ I | 0.327 | 65.39 |  | Práce | Běžná |  |  |  | POL1_1
|  | pro podzemní vedení s uložením materiálu na vzdálenost do 3 m od kraje výkopu, | [25 empty] | SPI
|  | Odkaz na mn. položky pořadí 10 : 199,98400 |  | 199.984 | [23 empty] | VV | 5
Díl: | 16 | Přemístění výkopku |  |  |  | 0 |  | 0 |  | 0 |  | 0 |  | 0 |  | 0 |  |  |  |  | 30.8 | [6 empty] | DIL
12 | 161101101R00 | Svislé přemístění výkopku z horniny 1 až 4, při hloubce výkopu přes 1 do 2,5 m | m3 | 64.1702 |  | 0 |  | 0 |  | 0 | 21 | 0 | 0 | 0 | 0 | 0 | 800-1 | RTS 23/ I | RTS 23/ I | 0.345 | 22.14 |  | Práce | Běžná |  |  |  | POL1_1
|  | bez naložení do dopravní nádoby, ale s vyprázdněním dopravní nádoby na hromadu nebo na dopravní prostředek, | [25 empty] | SPI |  | bez naložení do dopravní nádoby, ale s vyprázdněním dopravní nádoby na hromadu nebo na dopravní prostředek,
|  | přípojky DV : (2,39+0,4+1,26+2,87+0,41+2,73+1,02+1,17+0,79)*0,6*2,5*0,8 |  | 15.648 | [23 empty] | VV | 0
|  | DV : 1,8*1,8*2,08*9*0,8 |  | 48.5222 | [23 empty] | VV | 0
13 | 161101151R00 | Svislé přemístění výkopku z horniny 5 až 7, při hloubce výkopu přes 1 do 2,5 m | m3 | 16.0426 |  | 0 |  | 0 |  | 0 | 21 | 0 | 0 | 0 | 0 | 0 | 800-1 | RTS 23/ I | RTS 23/ I | 0.484 | 7.76 |  | Práce | Běžná |  |  |  | POL1_
|  | bez naložení do dopravní nádoby, ale s vyprázdněním dopravní nádoby na hromadu nebo na dopravní prostředek, | [25 empty] | SPI |  | bez naložení do dopravní nádoby, ale s vyprázdněním dopravní nádoby na hromadu nebo na dopravní prostředek,
|  | přípojky DV : (2,39+0,4+1,26+2,87+0,41+2,73+1,02+1,17+0,79)*0,6*2,5*0,2 |  | 3.912 | [23 empty] | VV | 0
|  | DV : 1,8*1,8*2,08*9*0,2 |  | 12.1306 | [23 empty] | VV | 0
14 | 162701105R00 | Vodorovné přemístění výkopku z horniny 1 až 4, na vzdálenost přes 9 000 do 10 000 m | m3 | 64.1702 |  | 0 |  | 0 |  | 0 | 21 | 0 | 0 | 0 | 0 | 0 | 800-1 | RTS 23/ I | RTS 23/ I | 0.011 | 0.71 |  | Práce | Běžná |  |  |  | POL1_1
|  | po suchu, bez naložení výkopku, avšak se složením bez rozhrnutí, zpáteční cesta vozidla. | [25 empty] | SPI
|  | přípojky DV : (2,39+0,4+1,26+2,87+0,41+2,73+1,02+1,17+0,79)*0,6*2,5*0,8 |  | 15.648 | [23 empty] | VV | 0
|  | DV : 1,8*1,8*2,08*9*0,8 |  | 48.5222 | [23 empty] | VV | 0
15 | 162701155R00 | Vodorovné přemístění výkopku z horniny 5 až 7, na vzdálenost přes 9 000 do 10 000 m | m3 | 16.0426 |  | 0 |  | 0 |  | 0 | 21 | 0 | 0 | 0 | 0 | 0 | 800-1 | RTS 23/ I | RTS 23/ I | 0.012 | 0.19 |  | Práce | Běžná |  |  |  | POL1_1
|  | po suchu, bez naložení výkopku, avšak se složením bez rozhrnutí, zpáteční cesta vozidla. | [25 empty] | SPI
|  | přípojky DV : (2,39+0,4+1,26+2,87+0,41+2,73+1,02+1,17+0,79)*0,6*2,5*0,2 |  | 3.912 | [23 empty] | VV | 0
|  | DV : 1,8*1,8*2,08*9*0,2 |  | 12.1306 | [23 empty] | VV | 0
16 | 199000002R00 | Poplatky za skládku horniny 1- 4, skupina 17 05 04 z Katalogu odpadů | m3 | 64.1702 |  | 0 |  | 0 |  | 0 | 21 | 0 | 0 | 0 | 0 | 0 | 800-1 | RTS 23/ I | RTS 23/ I | 0 | 0 |  | Práce | Běžná |  |  |  | POL1_1
|  | Odkaz na mn. položky pořadí 14 : 64,17024 |  | 64.1702 | [23 empty] | VV | 5
17 | 199000003R00 | Poplatky za skládku horniny 5 - 7, skupina 17 05 04 z Katalogu odpadů | m3 | 16.0426 |  | 0 |  | 0 |  | 0 | 21 | 0 | 0 | 0 | 0 | 0 | 800-1 | RTS 23/ I | RTS 23/ I | 0 | 0 |  | Práce | Běžná |  |  |  | POL1_1
|  | Odkaz na mn. položky pořadí 15 : 16,04256 |  | 16.0426 | [23 empty] | VV | 5
Díl: | 17 | Konstrukce ze zemin |  |  |  | 0 |  | 0 |  | 0 |  | 0 |  | 129.26 |  | 0 |  |  |  |  | 17.55 | [6 empty] | DIL
18 | 174101101R00 | Zásyp sypaninou se zhutněním jam, šachet, rýh nebo kolem objektů v těchto vykopávkách | m3 | 67.9222 |  | 0 |  | 0 |  | 0 | 21 | 0 | 0 | 0 | 0 | 0 | 800-1 | RTS 23/ I | RTS 23/ I | 0.184 | 12.5 |  | Práce | Běžná |  |  |  | POL1_1
|  | z jakékoliv horniny s uložením výkopku po vrstvách, | [25 empty] | SPI
|  | včetně strojního přemístění materiálu pro zásyp ze vzdálenosti do 10 m od okraje zásypu | [25 empty] | POP
|  | přípojky DV : (2,39+0,4+1,26+2,87+0,41+2,73+1,02+1,17+0,79)*0,6*(2,5-0,1-0,16-0,3) |  | 15.1786 | [23 empty] | VV | 0
|  | DV : (1,8*1,8-0,65*0,65)*2,08*9 |  | 52.7436 | [23 empty] | VV | 0
19 | 175101101R00 | Obsyp potrubí bez prohození sypaniny, bez dodávky obsypového materiálu | m3 | 3.1818 |  | 0 |  | 0 |  | 0 | 21 | 0 | 0 | 0 | 0 | 0 | 800-1 | RTS 23/ I | RTS 23/ I | 1.587 | 5.05 |  | Práce | Běžná |  |  |  | POL1_1
|  | sypaninou z vhodných hornin tř. 1 - 4 nebo materiálem připraveným podél výkopu ve vzdálenosti do 3 m od jeho kraje, pro jakoukoliv hloubku výkopu a jakoukoliv míru zhutnění, | [25 empty] | SPI |  | sypaninou z vhodných hornin tř. 1 - 4 nebo materiálem připraveným podél výkopu ve vzdálenosti do 3 m od jeho kraje, pro jakoukoliv hloubku výkopu a jakoukoliv míru zhutnění,
|  | přípojky DV : (2,39+0,4+1,26+2,87+0,41+2,73+1,02+1,17+0,79)*0,244 |  | 3.1818 | [23 empty] | VV | 0
20 | 58330002.AR | Kamenivo nestanovené těžené; typ: netříděný; štěrkopísek k zásypu | t | 123.4825 |  | 0 |  | 0 |  | 0 | 21 | 0 | 1 | 123.48 | 0 | 0 | SPCM | RTS 23/ I | RTS 23/ I | 0 | 0 |  | Specifikace | Běžná |  |  |  | POL3_1
|  | Začátek provozního součtu | [25 empty] | VV
|  | přípojky DV : (2,39+0,4+1,26+2,87+0,41+2,73+1,02+1,17+0,79)*0,6*(2,5-0,1-0,16-0,3) |  | 15.1786 | [23 empty] | VV | 2
|  | DV : (1,8*1,8-0,65*0,65)*2,08*9 |  | 52.7436 | [23 empty] | VV | 2
|  | Konec provozního součtu | [25 empty] | VV
|  | 67,92216*1,8*1,01 |  | 123.4825 | [23 empty] | VV | 0
21 | 583321601R | Kamenivo stanovené přírodní; těžené; 0/16; OH = 2,51 Mg/m3; štěrkopísek | t | 5.7844 |  | 0 |  | 0 |  | 0 | 21 | 0 | 1 | 5.78 | 0 | 0 | SPCM | RTS 23/ I | RTS 23/ I | 0 | 0 |  | Specifikace | Běžná |  |  |  | POL3_1
|  | přípojky DV : (2,39+0,4+1,26+2,87+0,41+2,73+1,02+1,17+0,79)*0,244*1,8*1,01 |  | 5.7844 | [23 empty] | VV | 0
Díl: | 18 | Povrchové úpravy terénu |  |  |  | 0 |  | 0 |  | 0 |  | 0 |  | 0 |  | 0 |  |  |  |  | 0.11 | [6 empty] | DIL
22 | 181101102R00 | Úprava pláně v zářezech v hornině 1 až 4, se zhutněním | m2 | 6.12 |  | 0 |  | 0 |  | 0 | 21 | 0 | 0 | 0 | 0 | 0 | 800-1 | RTS 23/ I | RTS 23/ I | 0.018 | 0.11 |  | Práce | Běžná |  |  |  | POL1_1
|  | vyrovnáním výškových rozdílů, ploch vodorovných a ploch do sklonu 1 : 5. | [25 empty] | SPI
|  | DV : (1,05*1,05-0,65*0,65)*9 |  | 6.12 | [23 empty] | VV | 0
Díl: | 45 | Podkladní a vedlejší konstrukce |  |  |  | 0 |  | 0 |  | 0 |  | 0 |  | 6.75 |  | 0 |  |  |  |  | 5.39 | [6 empty] | DIL
23 | 451541111R00 | Lože pod potrubí, stoky a drobné objekty ze štěrkodrtě 0÷63 mm | m3 | 2.916 |  | 0 |  | 0 |  | 0 | 21 | 0 | 1.7034 | 4.97 | 0 | 0 | 827-1 | RTS 23/ I | RTS 23/ I | 1.303 | 3.8 |  | Práce | Běžná |  |  |  | POL1_1
|  | v otevřeném výkopu, | [25 empty] | SPI
|  | DV : 1,8*1,8*0,1*9 |  | 2.916 | [23 empty] | VV | 0
24 | 451572111R00 | Lože pod potrubí, stoky a drobné objekty z kameniva drobného těženého 0÷4 mm | m3 | 0.93888 |  | 0 |  | 0 |  | 0 | 21 | 0 | 1.8908 | 1.78 | 0 | 0 | 827-1 | RTS 23/ I | RTS 23/ I | 1.695 | 1.59 |  | Práce | Běžná |  |  |  | POL1_
|  | v otevřeném výkopu, | [25 empty] | SPI
|  | přípojky DV : (2,39+0,4+1,26+2,87+0,41+2,73+1,02+1,17+0,79)*0,072 |  | 0.93888 | [23 empty] | VV | 0
Díl: | 56 | Podkladní vrstvy komunikací a zpevněných ploch |  |  |  | 0 |  | 0 |  | 0 |  | 0 |  | 1.24 |  | 0 |  |  |  |  | 0.84 | [6 empty] | DIL
25 | 567211208R00 | Podklad z prostého betonu třídy II., tloušťky 80 mm | m2 | 6.12 |  | 0 |  | 0 |  | 0 | 21 | 0 | 0.20286 | 1.24 | 0 | 0 | 822-1 | RTS 23/ I | RTS 23/ I | 0.138 | 0.84 |  | Práce | Běžná |  |  |  | POL1_
|  | DV : (1,05*1,05-0,65*0,65)*9 |  | 6.12 | [23 empty] | VV | 0
Díl: | 59 | Dlažby a předlažby komunikací |  |  |  | 0 |  | 0 |  | 0 |  | 0 |  | 3.17 |  | 0 |  |  |  |  | 7.39 | [6 empty] | DIL
26 | 591241111R00 | Kladení dlažby z kostek drobných z kamene, do lože z cementové malty tloušťky 50 mm | m2 | 6.12 |  | 0 |  | 0 |  | 0 | 21 | 0 | 0.31388 | 1.92 | 0 | 0 | 822-1 | RTS 23/ I | RTS 23/ I | 1.208 | 7.39 |  | Práce | Běžná |  |  |  | POL1_
|  | s provedením lože do 50 mm, s vyplněním spár, s dvojím beraněním a se smetením přebytečného materiálu na krajnici | [25 empty] | SPI |  | s provedením lože do 50 mm, s vyplněním spár, s dvojím beraněním a se smetením přebytečného materiálu na krajnici
|  | DV : (1,05*1,05-0,65*0,65)*9 |  | 6.12 | [23 empty] | VV | 0
27 | 58380120.AR | kostka dlažební materiálová skupina I/2 (žula); tř. I.; 8/10 cm | m2 | 6.2424 |  | 0 |  | 0 |  | 0 | 21 | 0 | 0.2 | 1.25 | 0 | 0 | SPCM | RTS 23/ I | RTS 23/ I | 0 | 0 |  | Specifikace | Běžná |  |  |  | POL3_
|  | DV : (1,05*1,05-0,65*0,65)*9*1,02 |  | 6.2424 | [23 empty] | VV | 0
Díl: | 87 | Potrubí z trub z plastických hmot |  |  |  | 0 |  | 0 |  | 0 |  | 0 |  | 0.07 |  | 0 |  |  |  |  | 4.03 | [6 empty] | DIL
28 | 871313121R00 | Montáž potrubí z trub z plastů těsněných gumovým kroužkem DN 150 mm | m | 13.04 |  | 0 |  | 0 |  | 0 | 21 | 0 | 0 | 0 | 0 | 0 | 827-1 | RTS 23/ I | RTS 23/ I | 0.066 | 0.86 |  | Práce | Běžná |  |  |  | POL1_1
|  | v otevřeném výkopu ve sklonu do 20 %, | [25 empty] | SPI
|  | přípojky DV : (2,39+0,4+1,26+2,87+0,41+2,73+1,02+1,17+0,79) |  | 13.04 | [23 empty] | VV | 0
29 | 877313123R00 | Montáž tvarovek na potrubí z trub z plastů těsněných gumovým kroužkem jednoosých DN 150 mm | kus | 18 |  | 0 |  | 0 |  | 0 | 21 | 0 | 1e-05 | 0 | 0 | 0 | 827-1 | RTS 23/ I | RTS 23/ I | 0.176 | 3.17 |  | Práce | Běžná |  |  |  | POL1_1
|  | v otevřeném výkopu, | [25 empty] | SPI
|  | přípojky DV : 9 |  | 9 | [23 empty] | VV | 0
|  | DV : 9 |  | 9 | [23 empty] | VV | 0
30 | 286111901R | Trubka plastová pro venkovní kanalizaci spoj: hrdlový; potrubí: vícevrstvé; skladba: PVC-U - PVC-U - PVC-U; povrch: hladký; DN/OD = 150; de = 160,0 mm; s = 5,5 mm; SN 12 | kus | 13.4312 |  | 0 |  | 0 |  | 0 | 21 | 0 | 0.0051 | 0.07 | 0 | 0 | SPCM | RTS 23/ I | RTS 23/ I | 0 | 0 |  | Specifikace | Běžná |  |  |  | POL3_1
|  | přípojky DV : (2,39+0,4+1,26+2,87+0,41+2,73+1,02+1,17+0,79)*1,03 |  | 13.4312 | [23 empty] | VV | 0
31 | 286506001R | Koleno plastové pro venkovní kanalizaci typ: jednoznačné; spoj: hrdlový; potrubí: jednovrstvé; materiál: PVC-U; povrch: hladký; jmenovitý úhel = 15,0 °; DN/OD = 150; SDR 34,0 | kus | 9.135 |  | 0 |  | 0 |  | 0 | 21 | 0 | 0.0003 | 0 | 0 | 0 | SPCM | RTS 23/ I | RTS 23/ I | 0 | 0 |  | Specifikace | Běžná |  |  |  | POL3_1
|  | DV : 9*1,015 |  | 9.135 | [23 empty] | VV | 0
32 | 286506003R | Koleno plastové pro venkovní kanalizaci typ: jednoznačné; spoj: hrdlový; potrubí: jednovrstvé; materiál: PVC-U; povrch: hladký; jmenovitý úhel = 45,0 °; DN/OD = 150; SDR 34,0 | kus | 9.135 |  | 0 |  | 0 |  | 0 | 21 | 0 | 0.0005 | 0 | 0 | 0 | SPCM | RTS 23/ I | RTS 23/ I | 0 | 0 |  | Specifikace | Běžná |  |  |  | POL3_1
|  | přípojky DV : 9*1,015 |  | 9.135 | [23 empty] | VV | 0
Díl: | 89 | Ostatní konstrukce na trubním vedení |  |  |  | 0 |  | 0 |  | 0 |  | 0 |  | 9.87 |  | 0 |  |  |  |  | 57.05 | [6 empty] | DIL
33 | 895941311R00 | Zřízení vpusti kanalizační uliční z betonových dílců typ UVB - 50 | kus | 9 |  | 0 |  | 0 |  | 0 | 21 | 0 | 0.14494 | 1.3 | 0 | 0 | 827-1 | RTS 23/ I | RTS 23/ I | 5.024 | 45.22 |  | Práce | Běžná |  |  |  | POL1_1
|  | včetně zřízení lože ze štěrkopísku, | [25 empty] | SPI
|  | DV : 9 |  | 9 | [23 empty] | VV | 0
34 | 899202111R00 | Osazení mříží litinových o hmotnost jednotlivě přes 50 do 100 kg | kus | 9 |  | 0 |  | 0 |  | 0 | 21 | 0 | 0.00936 | 0.08 | 0 | 0 | 827-1 | RTS 23/ I | RTS 23/ I | 1.314 | 11.83 |  | Práce | Běžná |  |  |  | POL1_1
|  | včetně rámů a košů na bahno, | [25 empty] | SPI
|  | DV : 9 |  | 9 | [23 empty] | VV | 0
35 | 89-01 | D+M napojení přípojky dešťové vpsuti DN 150 do stávající jednotné stoky | kus | 9 |  | 0 |  | 0 |  | 0 | 21 | 0 | 0 | 0 | 0 | 0 |  | Vlastní | Indiv | 0 | 0 |  | Práce | Běžná |  |  |  | POL1_
|  | DV : 9 |  | 9 | [23 empty] | VV | 0
36 | 55340374R | rám s mříží uliční vpusti; mříž litina; rám beton; rozměr 500/500/160 mm; únosnost D 400 kN | kus | 9 |  | 0 |  | 0 |  | 0 | 21 | 0 | 0.109 | 0.98 | 0 | 0 | SPCM | RTS 23/ I | RTS 23/ I | 0 | 0 |  | Specifikace | Běžná |  |  |  | POL3_1
|  | DV : 9 |  | 9 | [23 empty] | VV | 0
37 | 592238740R | horní díl vpusti dešťové; pro čtvercový poklop; DN 500 mm; síla stěny 65 mm; h = 190 mm; beton; C 40/50; XA1 | kus | 9.09 |  | 0 |  | 0 |  | 0 | 21 | 0 | 0.07 | 0.64 | 0 | 0 | SPCM | RTS 23/ I | RTS 23/ I | 0 | 0 |  | Specifikace | Běžná |  |  |  | POL3_1
|  | DV : 9*1,01 |  | 9.09 | [23 empty] | VV | 0
38 | 592238741R | skruž betonová uliční vpusti; kruhová; l = 290 mm; d = 500 mm | kus | 9.09 |  | 0 |  | 0 |  | 0 | 21 | 0 | 0.076 | 0.69 | 0 | 0 | SPCM | RTS 23/ I | RTS 23/ I | 0 | 0 |  | Specifikace | Běžná |  |  |  | POL3_1
|  | DV : 9*1,01 |  | 9.09 | [23 empty] | VV | 0
39 | 592238742R | skruž betonová uliční vpusti; kruhová; l = 590 mm; d = 500 mm | kus | 9.09 |  | 0 |  | 0 |  | 0 | 21 | 0 | 0.155 | 1.41 | 0 | 0 | SPCM | RTS 23/ I | RTS 23/ I | 0 | 0 |  | Specifikace | Běžná |  |  |  | POL3_1
|  | DV : 9*1,01 |  | 9.09 | [23 empty] | VV | 0
40 | 592238747R | skruž betonová uliční vpusti; se sifonem 150 mm PVC; kruhová; l = 645 mm; d = 500 mm | kus | 9.09 |  | 0 |  | 0 |  | 0 | 21 | 0 | 0.35 | 3.18 | 0 | 0 | SPCM | RTS 23/ I | RTS 23/ I | 0 | 0 |  | Specifikace | Běžná |  |  |  | POL3_1
|  | DV : 9*1,01 |  | 9.09 | [23 empty] | VV | 0
41 | 592238750R | dno uliční vpusti beton; Di = 500,0 mm; h = 525 mm; t = 65 mm; s kalištěm; beton C 40/50 | kus | 9.09 |  | 0 |  | 0 |  | 0 | 21 | 0 | 0.175 | 1.59 | 0 | 0 | SPCM | RTS 23/ I | RTS 23/ I | 0 | 0 |  | Specifikace | Běžná |  |  |  | POL3_1
|  | DV : 9*1,01 |  | 9.09 | [23 empty] | VV | 0
Díl: | 99 | Staveništní přesun hmot |  |  |  | 0 |  | 0 |  | 0 |  | 0 |  | 0 |  | 0 |  |  |  |  | 79.1 | [6 empty] | DIL
42 | 998274101R00 | Přesun hmot pro trubní vedení z trub betonových v otevřeném výkopu | t | 150.6633 |  | 0 |  | 0 |  | 0 | 21 | 0 | 0 | 0 | 0 | 0 | 827-1 | RTS 23/ I | RTS 23/ I | 0.525 | 79.1 |  | Přesun hmot | Běžná |  |  |  | POL7_1
|  | vodovodu nebo kanalizace ražené nebo hloubené (827 1.4, 827 2.4) z trub betonových nebo železobetonových včetně drobných objektů, | [25 empty] | SPI |  | vodovodu nebo kanalizace ražené nebo hloubené (827 1.4, 827 2.4) z trub betonových nebo železobetonových včetně drobných objektů,
|  | na vzdálenost 15 m od hrany výkopu nebo od okraje šachty | [25 empty] | POP
[26 empty] | 15 | 21 | DPH
| Celkem |  |  |  |  | 0 | [19 empty] | 0 | 0 | SUM
END
Note on S6: Jedná se o informaci, zda se jedná o položku, která je do rozpočtu zadána z cenové soustavy RTS, nebo vlastní.
Note on T6: Jedná se o název CÚ, která je zadána u položky rozpočtu

## 401 401 Pol
Položkový soupis prací a dodávek | [27 empty] | #TypZaznamu#
S: | 020277 | Stavební úpravy komunikace ulice Na Skalce Boskovice | [25 empty] | STA
O: | 401 | Veřejné osvětlení | [22 empty] | STA |  |  | OBJ
R: | 401 | Veřejné osvětlení | [25 empty] | ROZ
P.č. | Číslo položky | Název položky | MJ | Množství | Cena / MJ | Celkem | Dodávka | Dodávka celk. | Montáž | Montáž celk. | DPH | Cena s DPH | Hmotnost / MJ | Hmotnost celk.(t) | Dem. hmotnost / MJ | Dem. hmotnost celk.(t) | Ceník | Cen. soustava / platnost | Cenová úroveň | Nhod / MJ | Nhod celk. | Dodavatel | Typ položky | Stav položky
Díl: | M21 | Elektromontáže |  |  |  | 0 |  | 0 |  | 0 |  | 0 |  | 0 |  | 0 |  |  |  |  | 0 | [6 empty] | DIL
1 | M21-01 | KABEL SILOVÝ,IZOLACE PVC, CYKY-J 3x1.5 mm2 pevně | m | 160 |  | 0 |  | 0 |  | 0 | 21 | 0 | 0 | 0 | 0 | 0 |  | Vlastní | Indiv | 0 | 0 |  | Práce | Běžná |  |  |  | POL1_
2 | M21-02 | KABEL SILOVÝ,IZOLACE PVC, CYKY-J 4x16 mm2 pevně | m | 586 |  | 0 |  | 0 |  | 0 | 21 | 0 | 0 | 0 | 0 | 0 |  | Vlastní | Indiv | 0 | 0 |  | Práce | Běžná |  |  |  | POL1_
3 | M21-03 | OCELOVÝ DRÁT POZINKOVANÝ, FeZn-D10 (0,62kg/m) pevně | m | 64 |  | 0 |  | 0 |  | 0 | 21 | 0 | 0 | 0 | 0 | 0 |  | Vlastní | Indiv | 0 | 0 |  | Práce | Běžná |  |  |  | POL1_
4 | M21-04 | OCELOVÝ DRÁT POZINKOVANÝ, Nater svodoveho vodice | m | 25 |  | 0 |  | 0 |  | 0 | 21 | 0 | 0 | 0 | 0 | 0 |  | Vlastní | Indiv | 0 | 0 |  | Práce | Běžná |  |  |  | POL1_
5 | M21-05 | OCELOVÝ PÁSEK POZINKOVANÝ, FeZn30x4 (1.0 kg/m) kruh 50m | m | 504 |  | 0 |  | 0 |  | 0 | 21 | 0 | 0 | 0 | 0 | 0 |  | Vlastní | Indiv | 0 | 0 |  | Práce | Běžná |  |  |  | POL1_
6 | M21-06 | OCELOVÝ PÁSEK POZINKOVANÝ, Nater zemniciho pasku | m | 48 |  | 0 |  | 0 |  | 0 | 21 | 0 | 0 | 0 | 0 | 0 |  | Vlastní | Indiv | 0 | 0 |  | Práce | Běžná |  |  |  | POL1_
7 | M21-07 | SVORKA HROMOSVODNÍ,UZEMŇOVACÍ, SR02 pro pasek 30x4mm | ks | 18 |  | 0 |  | 0 |  | 0 | 21 | 0 | 0 | 0 | 0 | 0 |  | Vlastní | Indiv | 0 | 0 |  | Práce | Běžná |  |  |  | POL1_
8 | M21-08 | SVORKA HROMOSVODNÍ,UZEMŇOVACÍ, SR03 spoj.kruh.a pask.vod. | ks | 16 |  | 0 |  | 0 |  | 0 | 21 | 0 | 0 | 0 | 0 | 0 |  | Vlastní | Indiv | 0 | 0 |  | Práce | Běžná |  |  |  | POL1_
9 | M21-09 | UKONČENÍ KABELU SMRŠŤOVACÍ, ZÁKLOPKOU, 4x16 mm2 | ks | 34 |  | 0 |  | 0 |  | 0 | 21 | 0 | 0 | 0 | 0 | 0 |  | Vlastní | Indiv | 0 | 0 |  | Práce | Běžná |  |  |  | POL1_
10 | M21-10 | UKONČENÍ VODIČŮ NA SVORKOVNICI, Do 2,5 mm2 | ks | 96 |  | 0 |  | 0 |  | 0 | 21 | 0 | 0 | 0 | 0 | 0 |  | Vlastní | Indiv | 0 | 0 |  | Práce | Běžná |  |  |  | POL1_
11 | M21-11 | UKONČENÍ VODIČŮ NA SVORKOVNICI, Do 16 mm2 | ks | 136 |  | 0 |  | 0 |  | 0 | 21 | 0 | 0 | 0 | 0 | 0 |  | Vlastní | Indiv | 0 | 0 |  | Práce | Běžná |  |  |  | POL1_
12 | M21-12 | OSVĚTLOVACÍ STOŽÁR, DVAKRÁT OSAZENÝ, ŽÁROVĚ ZINKOVANÝ PLASTOVÁ MANŽETA, TL-SYSTEMS, typ DOS 60, v=6m | ks | 16 |  | 0 |  | 0 |  | 0 | 21 | 0 | 0 | 0 | 0 | 0 |  | Vlastní | Indiv | 0 | 0 |  | Práce | Běžná |  |  |  | POL1_
13 | M21-13 | STOŽÁROVÁ ROZVODNICE, PRO SADOVÝ STOŽÁR, vč. pojistky 6A | ks | 16 |  | 0 |  | 0 |  | 0 | 21 | 0 | 0 | 0 | 0 | 0 |  | Vlastní | Indiv | 0 | 0 |  | Práce | Běžná |  |  |  | POL1_
14 | M21-14 | SVÍTIDLO VENKOVNÍ LEDDIODOVÉ, 12W, 1476lm, 3000K, IP66, JIPOL typ GUIDA XS-12W-3070-A9 | ks | 9 |  | 0 |  | 0 |  | 0 | 21 | 0 | 0 | 0 | 0 | 0 |  | Vlastní | Indiv | 0 | 0 |  | Práce | Běžná |  |  |  | POL1_
15 | M21-15 | SVÍTIDLO VENKOVNÍ LEDDIODOVÉ, 20W, 2490lm, 3000K, IP66, JIPOL typ GUIDA XS-20W-3070-A9 | ks | 7 |  | 0 |  | 0 |  | 0 | 21 | 0 | 0 | 0 | 0 | 0 |  | Vlastní | Indiv | 0 | 0 |  | Práce | Běžná |  |  |  | POL1_
16 | M21-16 | HODINOVÉ ZÚČTOVACÍ SAZBY, Demontaz stavajiciho zarizeni | hod | 160 |  | 0 |  | 0 |  | 0 | 21 | 0 | 0 | 0 | 0 | 0 |  | Vlastní | Indiv | 0 | 0 |  | Práce | Běžná |  |  |  | POL1_
17 | M21-17 | HODINOVÉ ZÚČTOVACÍ SAZBY, Vyhledani pripojovaciho mista | hod | 4 |  | 0 |  | 0 |  | 0 | 21 | 0 | 0 | 0 | 0 | 0 |  | Vlastní | Indiv | 0 | 0 |  | Práce | Běžná |  |  |  | POL1_
18 | M21-18 | HODINOVÉ ZÚČTOVACÍ SAZBY, Uprava stavajiciho zarizeni | hod | 6 |  | 0 |  | 0 |  | 0 | 21 | 0 | 0 | 0 | 0 | 0 |  | Vlastní | Indiv | 0 | 0 |  | Práce | Běžná |  |  |  | POL1_
19 | M21-19 | HODINOVÉ ZÚČTOVACÍ SAZBY, Napojeni na stavajici zarizeni | hod | 10 |  | 0 |  | 0 |  | 0 | 21 | 0 | 0 | 0 | 0 | 0 |  | Vlastní | Indiv | 0 | 0 |  | Práce | Běžná |  |  |  | POL1_
20 | M21-20 | HODINOVÉ ZÚČTOVACÍ SAZBY, Zabezpeceni pracoviste | hod | 40 |  | 0 |  | 0 |  | 0 | 21 | 0 | 0 | 0 | 0 | 0 |  | Vlastní | Indiv | 0 | 0 |  | Práce | Běžná |  |  |  | POL1_
21 | M21-21 | PROVEDENÍ REVIZNÍCH ZKOUŠEK DLE ČSN 331500, | hod | 50 |  | 0 |  | 0 |  | 0 | 21 | 0 | 0 | 0 | 0 | 0 |  | Vlastní | Indiv | 0 | 0 |  | Práce | Běžná |  |  |  | POL1_
22 | M21-22 | PROVEDENÍ REVIZNÍCH ZKOUŠEK DLE ČSN 331500, | hod | 20 |  | 0 |  | 0 |  | 0 | 21 | 0 | 0 | 0 | 0 | 0 |  | Vlastní | Indiv | 0 | 0 |  | Práce | Běžná |  |  |  | POL1_
23 | M21-23 | Podružný materiál | kpl | 1 |  | 0 |  | 0 |  | 0 | 21 | 0 | 0 | 0 | 0 | 0 |  | Vlastní | Indiv | 0 | 0 |  | Práce | Běžná |  |  |  | POL1_
Díl: | M46 | Zemní práce |  |  |  | 0 |  | 0 |  | 0 |  | 0 |  | 0 |  | 0 |  |  |  |  | 0 | [6 empty] | DIL
24 | M46-01 | VYTYČENÍ TRATI KABEL.VEDENÍ, V zastavěném prostoru | km | 0.54 |  | 0 |  | 0 |  | 0 | 21 | 0 | 0 | 0 | 0 | 0 |  | Vlastní | Indiv | 0 | 0 |  | Práce | Běžná |  |  |  | POL1_
25 | M46-02 | POUZDROVÝ ZÁKL.PRO STOŽ.VENK., OSVĚTL.MIMO OSU TRASY KABELU VČETNĚ BETONU, 600x600x900 mm, vč. odvodnění | ks | 16 |  | 0 |  | 0 |  | 0 | 21 | 0 | 0 | 0 | 0 | 0 |  | Vlastní | Indiv | 0 | 0 |  | Práce | Běžná |  |  |  | POL1_
26 | M46-03 | HLOUBENÍ KABELOVÉ RÝHY, V ZEMINE TRIDY 3, Sire 350mm,hloubka 800mm | m | 360 |  | 0 |  | 0 |  | 0 | 21 | 0 | 0 | 0 | 0 | 0 |  | Vlastní | Indiv | 0 | 0 |  | Práce | Běžná |  |  |  | POL1_
27 | M46-04 | HLOUBENÍ KABELOVÉ RÝHY, V ZEMINE TRIDY 4, Sire 350mm,hloubka 800mm | m | 160 |  | 0 |  | 0 |  | 0 | 21 | 0 | 0 | 0 | 0 | 0 |  | Vlastní | Indiv | 0 | 0 |  | Práce | Běžná |  |  |  | POL1_
28 | M46-05 | HLOUBENÍ KABELOVÉ RÝHY, V ZEMINE TRIDY 5, Sire 500mm,hloubka 1200mm | m | 20 |  | 0 |  | 0 |  | 0 | 21 | 0 | 0 | 0 | 0 | 0 |  | Vlastní | Indiv | 0 | 0 |  | Práce | Běžná |  |  |  | POL1_
29 | M46-06 | ZÁHOZ KABEL.RÝHY-ZEMINA TŘ.3, Sire 350mm,hloubka 800mm | m | 360 |  | 0 |  | 0 |  | 0 | 21 | 0 | 0 | 0 | 0 | 0 |  | Vlastní | Indiv | 0 | 0 |  | Práce | Běžná |  |  |  | POL1_
30 | M46-07 | ZÁHOZ KABEL.RÝHY-ZEMINA TŘ.4, Sire 350mm,hloubka 800mm | m | 160 |  | 0 |  | 0 |  | 0 | 21 | 0 | 0 | 0 | 0 | 0 |  | Vlastní | Indiv | 0 | 0 |  | Práce | Běžná |  |  |  | POL1_
31 | M46-08 | ZÁHOZ KABEL.RÝHY-ZEMINA TŘ.5, Sire 500mm,hloubka 1200mm | m | 20 |  | 0 |  | 0 |  | 0 | 21 | 0 | 0 | 0 | 0 | 0 |  | Vlastní | Indiv | 0 | 0 |  | Práce | Běžná |  |  |  | POL1_
32 | M46-09 | PROVIZORNÍ ÚPRAVA TERÉNU, V PŘÍRODNÍ ZEMINĚ, Zemina tridy 3 | m2 | 126 |  | 0 |  | 0 |  | 0 | 21 | 0 | 0 | 0 | 0 | 0 |  | Vlastní | Indiv | 0 | 0 |  | Práce | Běžná |  |  |  | POL1_
33 | M46-10 | PROVIZORNÍ ÚPRAVA TERÉNU, V PŘÍRODNÍ ZEMINĚ, Zemina tridy 4 | m2 | 56 |  | 0 |  | 0 |  | 0 | 21 | 0 | 0 | 0 | 0 | 0 |  | Vlastní | Indiv | 0 | 0 |  | Práce | Běžná |  |  |  | POL1_
34 | M46-11 | PROVIZORNÍ ÚPRAVA TERÉNU, V PŘÍRODNÍ ZEMINĚ, Zemina tridy 5 | m2 | 10 |  | 0 |  | 0 |  | 0 | 21 | 0 | 0 | 0 | 0 | 0 |  | Vlastní | Indiv | 0 | 0 |  | Práce | Běžná |  |  |  | POL1_
35 | M46-12 | FÓLIE VÝSTRAŽNÁ Z PVC, Sirka 33cm | m | 520 |  | 0 |  | 0 |  | 0 | 21 | 0 | 0 | 0 | 0 | 0 |  | Vlastní | Indiv | 0 | 0 |  | Práce | Běžná |  |  |  | POL1_
36 | M46-13 | KABELOVÝ PROSTUP Z PVC TRUBKY, OHEBNÁ | m | 554 |  | 0 |  | 0 |  | 0 | 21 | 0 | 0 | 0 | 0 | 0 |  | Vlastní | Indiv | 0 | 0 |  | Práce | Běžná |  |  |  | POL1_
37 | M46-14 | KABELOVÝ PROSTUP Z PVC TRUBKY, OHEBNÁ | m | 40 |  | 0 |  | 0 |  | 0 | 21 | 0 | 0 | 0 | 0 | 0 |  | Vlastní | Indiv | 0 | 0 |  | Práce | Běžná |  |  |  | POL1_
38 | M46-15 | KABEL.KANAL Z PREFABRIKOVANYCH, BETON.ZLABU NEASFALTOVANY, TK11-20x17/12,5x11cm | m | 60 |  | 0 |  | 0 |  | 0 | 21 | 0 | 0 | 0 | 0 | 0 |  | Vlastní | Indiv | 0 | 0 |  | Práce | Běžná |  |  |  | POL1_
39 | M46-16 | OBSYPÁNÍ CHRÁNIČEK VRSTVOU JEMNOZRNNÉHO PÍSKU tl. 2x10cm V CELÉ TRASE (mimo OBETONOVANÉ CHRÁNIČKY),, velikost zrn 0,063 – 2mm, vč. dovozu na stavbu | m3 | 38 |  | 0 |  | 0 |  | 0 | 21 | 0 | 0 | 0 | 0 | 0 |  | Vlastní | Indiv | 0 | 0 |  | Práce | Běžná |  |  |  | POL1_
40 | M46-17 | ODVOZ ZEMINY, Do vzdalenosti 1 km | m3 | 45 |  | 0 |  | 0 |  | 0 | 21 | 0 | 0 | 0 | 0 | 0 |  | Vlastní | Indiv | 0 | 0 |  | Práce | Běžná |  |  |  | POL1_
41 | M46-18 | ODVOZ ZEMINY, Za kazdy dalsi km | m3 | 45 |  | 0 |  | 0 |  | 0 | 21 | 0 | 0 | 0 | 0 | 0 |  | Vlastní | Indiv | 0 | 0 |  | Práce | Běžná |  |  |  | POL1_
42 | M46-19 | DOVOZ BETONU, na stavbu | m3 | 4 |  | 0 |  | 0 |  | 0 | 21 | 0 | 0 | 0 | 0 | 0 |  | Vlastní | Indiv | 0 | 0 |  | Práce | Běžná |  |  |  | POL1_
43 | M46-20 | VYTÝČENÍ, STAVAJÍCÍCH IS | ks | 1 |  | 0 |  | 0 |  | 0 | 21 | 0 | 0 | 0 | 0 | 0 |  | Vlastní | Indiv | 0 | 0 |  | Práce | Běžná |  |  |  | POL1_
44 | M46-21 | GEODETICKÉ ZAMĚŘENÍ, KABELŮ | ks | 1 |  | 0 |  | 0 |  | 0 | 21 | 0 | 0 | 0 | 0 | 0 |  | Vlastní | Indiv | 0 | 0 |  | Práce | Běžná |  |  |  | POL1_
Díl: | ON | Ostatní náklady |  |  |  | 0 |  | 0 |  | 0 |  | 0 |  | 0 |  | 0 |  |  |  |  | 0 | [6 empty] | DIL
45 | ON-01 | PPV 6,00% z montáže: materiál + práce | kpl | 1 |  | 0 |  | 0 |  | 0 | 21 | 0 | 0 | 0 | 0 | 0 |  | Vlastní | Indiv | 0 | 0 |  | Práce | Běžná |  |  |  | POL1_
46 | ON-02 | PPV 1,00% z nátěrů a zemních prací | kpl | 1 |  | 0 |  | 0 |  | 0 | 21 | 0 | 0 | 0 | 0 | 0 |  | Vlastní | Indiv | 0 | 0 |  | Práce | Běžná |  |  |  | POL1_
47 | ON-03 | Dokumentace skutečného provedení | kpl | 1 |  | 0 |  | 0 |  | 0 | 21 | 0 | 0 | 0 | 0 | 0 |  | Vlastní | Indiv | 0 | 0 |  | Práce | Běžná |  |  |  | POL1_
48 | ON-04 | Bezpečnostní a hygienická opatření na staveništi | kpl | 1 |  | 0 |  | 0 |  | 0 | 21 | 0 | 0 | 0 | 0 | 0 |  | Vlastní | Indiv | 0 | 0 |  | Práce | Běžná |  |  |  | POL1_
49 | ON-05 | Náklady spojené s plněním ostatních povinností stanovených, zadávací dokumentací včetně obchodních podmínek | kpl | 1 |  | 0 |  | 0 |  | 0 | 21 | 0 | 0 | 0 | 0 | 0 |  | Vlastní | Indiv | 0 | 0 |  | Práce | Běžná |  |  |  | POL1_
[26 empty] | 15 | 21 | DPH
| Celkem |  |  |  |  | 0 | [19 empty] | 0 | 0 | SUM
END
Note on S6: Jedná se o informaci, zda se jedná o položku, která je do rozpočtu zadána z cenové soustavy RTS, nebo vlastní.
Note on T6: Jedná se o název CÚ, která je zadána u položky rozpočtu