## Krycí list
VÝKAZ VÝMĚR
Rozpočet |  |  | JKSO
Objekt | Název objektu |  | SKP
| Skatepark Boskovice |  | Měrná jednotka
Stavba | Název stavby |  | Počet jednotek
Náklady na m.j.
Projektant | Ing. Gabriela Nováková |  | Typ rozpočtu
Zpracovatel projektu
Objednatel
Dodavatel |  |  | Zakázkové číslo
Rozpočtoval |  |  | Počet listů
ROZPOČTOVÉ NÁKLADY
Základní rozpočtové náklady |  | Ostatní rozpočtové náklady
Stavební část | 0
|  | VRN celkem |  | 0
Staveb.část+VON | 0 | ORN celkem |  | 0
Vypracoval |  | Za zhotovitele | Za objednatele
Jméno : |  | Jméno : | Jméno :
Datum : |  | Datum : | Datum :
Podpis : |  | Podpis: | Podpis:
Základ pro DPH | 21 | % | 0
DPH | 21 | % | 0
Základ pro DPH | 0 | % | 0
DPH | 0 | % | 0
CENA ZA OBJEKT CELKEM |  |  | 0

## Rekapitulace-stavební část
Stavba : |  |  |  |  | Rozpočet :
Objekt : |  | Skatepark Boskovice
REKAPITULACE STAVEBNÍCH DÍLŮ
| Stavební díl |  | HSV | PSV | Dodávka | Montáž | HZS
1 | Zemní práce |  | 0 | 0 | 0 | 0 | 0
2 | Základy a zvláštní zakládání |  | 0 | 0 | 0 | 0 | 0
5 | Komunikace |  | 0 | 0 | 0 | 0 | 0
8 | Trubní vedení |  | 0 | 0 | 0 | 0 | 0
99 | Staveništní přesun hmot |  | 0
951 | Mobiliář |  | 0
767 | Konstrukce zámečnické |  |  | 0
| CELKEM OBJEKT |  | 0 | 0 | 0 | 0 | 0

## Položky-stavební část
Výkaz výměr
Stavba : |  |  |  |  | Rozpočet:
Objekt : |  | Skatepark Boskovice
P.č. | Číslo položky | Název položky | Cen. soustava | MJ | množství | cena / MJ | celkem (Kč)
Díl: | 1 | Zemní práce
1 | 121101101R00 | Sejmutí ornice s přemístěním do 50 m | RTS2023 | m3 | 60.7 | 0 | 0
2 | 131201112R00 | Hloubení nezapaž. jam hor.3 do 1000 m3, příprava podloží tělesa skateparku | RTS2023 | m3 | 182.1 | 0 | 0
607m2*0,3
3 | 132201109R00 | Příplatek za lepivost - hloubení nezapaž. Jam – příprava podloží tělesa skateparku | RTS2023 | m3 | 182.1 | 0 | 0
607m2*0,3
4 | 132201101R00 | Hloubení nezapaž. jam hor.3 do 1000 m3, odtěžení navážky pod založením stavby | RTS2023 | m3 | 63 | 0 | 0
210m2*0,3
5 | 132201109R00 | Příplatek za lepivost – odtěžení navážky pod založením stavby | RTS2023 | m3 | 63 | 0 | 0
210m2*0,3
6 | 132201101R00 | Hloubení rýh šířky do 60 cm v hor.3 do 100 m3 – drenáž | RTS2023 | m3 | 2 | 0 | 0
8*0,5*0,5m
7 | 132201101R00 | Příplatek za lepivost - hloubení rýh 60 cm v hor.3 – drenáž | RTS2023 | m3 | 2 | 0 | 0
8*0,5*0,5m
8 | 162701105R00 | Vodorovné přemístění výkopku z hor.1-4 do 1000 m , uložení na skládku, poplatek za uložení stavebního odpadu na skládce | RTS2023 | t | 332.48 | 0 | 0
(60,7+182,1+63+2-100)*1,6 t/m3
9 | Dodávka | Zemina pro dotvarování obsypů překážek, doprava | RTS2023 | m3 | 40 | 0 | 0
10 | 181301106R00 | Rozprostření hlíny, svahování, obsypy objektů skateparku a ostrůvků tl. 20-30cm | RTS2023 | m3 | 140 | 0 | 0
11 | 175101101RT2 | Obsyp drenáže DN100 kamenivem frakce 16/32 mm | RTS2023 | m3 | 2 | 0 | 0
8*0,5*0,5m
12 | 174101101R00 | Zásyp jam, rýh, šachet se zhutněním | RTS2023 | m3 | 2 | 0 | 0
8*0,5*0,5m
13 | 182001133R00 | Hutnění násypového tělesa plochy skateparku po 20cm, strojová modeláž | RTS2023 | m2 | 607 | 0 | 0
14 | 182001133R00 | Hutnění násypového tělesa odtěžené plochy, strojová modeláž | RTS2023 | m2 | 210 | 0 | 0
15 | 182001133R00 | Hutnění násypového tělesa překážek skateparku po 20cm, strojová modeláž | RTS2023 | m2 | 275 | 0 | 0
16 | 181050010RA0 | Terénní modelace, ruční modelování ŠD a dotvarování překážek skateparku | RTS2023 | m2 | 275 | 0 | 0
17 | 100R01 | Jemné dokončovací strojové a ruční zemní práce | RTS2023 | m2 | 535 | 0 | 0
18 | 181411121 | Založení lučního trávníku výsevem plochy do 1000 m2 v rovině a ve svahu do 1:5, protihlukový val + zatravnění všech ploch | RTS2023 | m2 | 535 | 0 | 0
| Celkem za | 1 Zemní práce |  |  |  |  | 0
Díl: | 2 | Základy a zvláštní zakládání
19 | 274313611R00 | Beton základový C 25/30, Dmax 8, X0, XC4, S2, podstřik pro zpevnění stěn překážek, doprava, čerpání, prostoje | RTS2023 | m3 | 15 | 0 | 0
| Celkem za | 2 Základy a zvláštní zakládání |  |  |  |  | 0
Díl: | 5 | Komunikace
20 | 632481213 | Separační vrstva k oddělení vodorovných ploch z polyetylénové fólie | RTS2023 | m2 | 365 | 0 | 0
21 | 274313611R00 | Beton konstrukční C 25/30, DMAX 8, X0, XC4, S2, doprava, čerpání, prostoje | RTS2023 | m3 | 145 | 0 | 0
22 | 216341132U00 | Stříkaný beton C25/30 -10cm, ruční modelace, ruční hlazení, specifikace dle PD na šikmých plochách a radiusech | VP | m2 | 275 | 0 | 0
23 | 216341132U00 | Stříkaný beton C25/30 příplatek za každých 5cm tloušťky | VP | m2 | 275 | 0 | 0
24 | 216341139U00 | Strojově a ručně hlazený beton C25/30 DMAX 16, X0, XC4, S3 na vodorovných plochách, betonáž, čerpání betonu pumpou | VP | m2 | 365 | 0 | 0
25 | 919111114 | Řezání dilatačních spár v čerstvém cementobetonovém krytu příčných nebo podélných, šířky 4 mm, hloubky do 30 mm | RTS2023 | m | 90 | 0 | 0
26 | 919121213 | Utěsnění dilatačních spár polyuretanovým tmelem za studena v cementobetonovém krytu včetně adhezního nátěru pro komůrky šířky 4 mm, hloubky 25 mm | RTS2023 | m | 90 | 0 | 0
27 | Dodávka | Mikrosilika pro lepší zpracovatelnost betonu 1,0 kg/m3, dodáváno ručně do betonmixu před započetím betonáže | VP | kg | 145 | 0 | 0
28 | 273351215RT1 | Bednění překážek a desky, CNC šablony, systémové bednění, zřízení a odstranění bednění | RTS2023 | m2 | 85 | 0 | 0
29 | 279361921RT9 | Výztuž skořepiny ze svařovaných sítí, modelace - svařovaná síť - drát 8,0 oka 150/150, ruční vázání, dodávka + montáž | RTS2023 | t | 5.37 | 0 | 0
30 | 279361921RT9 | Výztuž skořepiny z roxor R10, ruční vázání, propoje mezi segmenty, dodávka + montáž | RTS2023 | t | 1.36 | 0 | 0
31 | Dodávka + montáž | Dsitančníky 100, ruční vázání k výztuží | VP | m | 640 | 0 | 0
32 | 289970111R00 | Geotextilie 200g/m2, separační vrstva podloží skateparku | RTS2023 | m2 | 817 | 0 | 0
210+607m2
33 | 289970111R00 | Geotextilie 150g/m2, ochranna vybetenovaných ploch | RTS2023 | m2 | 400 | 0 | 0
34 | Dodávka + montáž | Syntetický nátěr pro ochrannu strojově i ručně hlazených vybetonovaných ploch, aplikace strojová i ruční | VP | m2 | 640 | 0 | 0
35 | 564112120R00 | Podklad ze ŠD fr. 0/63 po zhutnění tloušťky 30 cm – skatepark, doprava | RTS2023 | t | 441 | 0 | 0
(182+63)*1,8t/m3
36 | 564112120R00 | Podklad ze ŠD fr. 0/32 po zhutnění – překážky skateparku | RTS2023 | t | 574.2 | 0 | 0
275*1,16*1,8t/m3 (výpočet kubatury del modelu 3D)
37 | 564112120R00 | Kamenivo fr. 16/32 – drenáž, doprava | RTS2023 | m3 | 0.72 | 0 | 0
8*0,3*0,3m
| Celkem za | 5 Komunikace |  |  |  |  | 0
Díl: | 8 | Trubní vedení
38 | 871111101R00 | M. plastové drenáže ve výkopu DN 100 mm vč.dodávky drenáže dle PD | RTS2023 | m | 2 | 0 | 0
| Celkem za | 8 Trubní vedení |  |  |  |  | 0
Díl: | 99 | Staveništní přesun hmot
39 | 998224111R00 | Přesun hmot | RTS2023 | t | 1705.29 | 0 | 0
(182,1+63+2+40+140+2)*1,6m3/t + 5,37+1,36+441+574,2
| Celkem za | 99 Staveništní přesun hmot |  |  |  |  | 0
Díl: | 951 | Mobiliář + zeleň
40 | Dodávka | Jeřabina – přesazení | VP | ks | 1 | 0 | 0
| Celkem za | 951 Mobiliář + zeleň |  |  |  |  | 0
Díl: | 767 | Konstrukce zámečnické
41 | 767995103R00 | Výroba a montáž kov. atypických konstr. do 20 kg vč.materiálu, žárové zinkování, specifikace dle PD – Koping TR 60,2/3mm, zkružení, ochranna hrany bazénu | RTS2023 | kg | 126 | 0 | 0
42 | 767995103R00 | Výroba a montáž kov. atypických konstr. do 20 kg vč.materiálu, žárové zinkování, specifikace dle PD – Rail TR 60,2/3mm – raily | RTS2023 | kg | 114 | 0 | 0
43 | 767995103R00 | Výroba a montáž kov. atypických konstr. do 20 kg vč.materiálu, žárové zinkování, specifikace dle PD – ochranna hran TR 20/2mm | RTS2023 | kg | 3.1 | 0 | 0
44 | 767995103R00 | Výroba a montáž kov. atypických konstr. do 20 kg vč.materiálu, žárové zinkování, specifikace dle PD – Jäkl 80x50mm – ochranna hran Gind boxů. Zkružení | RTS2023 | kg | 351.7 | 0 | 0
| Celkem za | 767 Konstrukce zámečnické |  |  |  |  | 0

## Vedlejší a ostatní náklady
Soupis vedlejších a ostatních nákladů
Stavba : |  | Skatepark Boskovice |  | Rozpočet:
Objekt :
P.č. | Č. položky | Název položky | MJ | množství | cena / MJ | celkem (Kč)
Díl: | VRN
1 |  | Vytýčení staveniště a podzemních inženýrských sítí oprávněným geodetem-projektantem. | soubor | 1 | 0 | 0
2 |  | Vybudování, provoz a odstranění zařízení staveniště. | soubor | 1 | 0 | 0
| Celkem za | VRN |  |  |  | 0
Díl: | ORN
1 |  | Vyhotovení dokumentace skutečného provedení stavby a její předání v požadované formě a množství dle SoD. | soubor | 1 | 0 | 0
2 |  | Geodetické zaměření skutečného provedení stavby včetně výškopisu a polohopisu a nově položených IS, v rozsahu dle SOD a v rozsahu nezbytném pro zápis změn do katastru nemovitostí. | soubor | 1 | 0 | 0
3 |  | Vytýčení stávajících inženýrských sítí a objektů, jejich ochrana po dobu výstavby, případná aktualizace příslušných vyjádření správců sítí. | soubor | 1 | 0 | 0
4 |  | Provedení dynamické zátěžové zkoušky zhutněného podloží skateparku | ks | 4 | 0 | 0
5 |  | Prohlášení o shodě výrobce – výroba a označení překážek dle normy EN 149 74 | soubor | 1 | 0 | 0
6 |  | Náklady spojené se zabezpečením a poskytnutím zajišťovacích bankovních záruk v rozsahu dle SoD. | soubor | 1 | 0 | 0
| Celkem za | ORN |  |  |  | 0
| Celkem za | VRN + ORN |  |  |  | 0