## Rekapitulace
OPRAVA CHODNÍKU UL. KOMENSKÉHO (podél parkoviště), BOSKOVICE
REKAPITULACE
úsek 1 |  | 0
úsek 2 |  | 0
CELKEM | bez DPH | 0
| DPH 21% | 0
CENA CELKEM vč. DPH |  | 0
Vypracoval:
Dne:

## Úsek 1
OPRAVA CHODNIKU KOMENSKÉHO úsek 1, Boskovice
| MJ | výměra | cena za MJ | cena celkem
Vybourání chodníku (dlažba 30x30) včetně odvozu a likvidace | m2 | 238 |  | 0
Vybourání chodníku (dlažba 10x20) (ponechání ke zpětné montáži) | m2 | 4 |  | 0
Odstranění podkladu z kameniva do 10cm vč. odvozu a uložení na skládku | m2 | 242 |  | 0
Demontáž stávajícího chodníkového obrubníku, odvoz a likvidace | m | 122 |  | 0
Demontáž stávajícího chodníkového obrubníku ( 1 řada dl. žulová 10x10), odvoz a likvidace | m | 14 |  | 0
Demontáž stávajícího silničního obrubníku, odvoz a likvidace | m | 92 |  | 0
Podklad ze štěrku do 10cm se zhutněním | m2 | 242 |  | 0
Dodávka + montáž dlažby 10/20/6 do drtě 4-8 | m2 | 238 |  | 0
Zpětná montáž dlažby 10/20/6 do drtě 4-8 | m2 | 4 |  | 0
Dodávka + montáž silničního obrubníku do betonu | m | 92 |  | 0
Dodávka + montáž chodníkového obrubníku do betonu | m | 136 |  | 0
Výšková úprava dlažby stávajících vjezdů a chodníků do vzdálenosti 1 m od chodníku | m | 4 |  | 0
Doplnění ornice kolem obrubníků, šíře 0,5m, vč. osetí travním semenem | m | 136 |  | 0
Oprava přídlažby (1x žulová kostka 10x10) | m | 92 |  | 0
Dodávka + montáž plastového parkovacího dorazu 78x10x6 cm černý | ks | 46 |  | 0
Dodávka + montáž plastového parkovacího dorazu 78x10x6 cm žlutý | ks | 46 |  | 0
ZUK, dopravní značení, vytýčení sítí | soub | 1 |  | 0
Celkem bez DPH |  |  |  | 0
DPH 21% |  |  |  | 0
Cena celkem vč. DPH |  |  |  | 0

## Úsek 2
OPRAVA CHODNIKU KOMENSKÉHO úsek 2, Boskovice
| MJ | výměra | cena za MJ | cena celkem
Vybourání chodníku - asfaltobeton včetně odvozu a ekologické likvidace | m2 | 43 |  | 0
Vybourání chodníku (dlažba 30x30) včetně odvozu a likvidace | m2 | 519 |  | 0
Vybourání chodníku (dlažba 10x20) včetně odvozu na skládku města | m2 | 10 |  | 0
Vybourání silničních panelů (3x1m) včetně odvozu a uložení na skládku města | m2 | 21 |  | 0
Odstranění podkladu z kameniva do 10cm vč. odvozu a uložení na skládku | m2 | 566 |  | 0
Demontáž stávajícího chodníkového obrubníku, odvoz a likvidace | m | 132 |  | 0
Demontáž stávajícího chodníkového obrubníku ( 1 řada dl. žulová 10x10), odvoz a likvidace | m | 23 |  | 0
Demontáž stávajícího chodníkového obrubníku ( 2 řady dl. žulová 10x10), odvoz a likvidace | m | 35 |  | 0
Demontáž stávajícího silničního obrubníku, odvoz a likvidace | m | 325 |  | 0
Demontáž stávající betonové přídlažby | m | 45 |  | 0
Demontáž stávajícího kamenného obrubníku š. 25cm, ponechání ke zpětné montáži | m | 3 |  | 0
Podklad ze štěrku do 10cm se zhutněním | m2 | 566 |  | 0
Dodávka + montáž dlažby 10/20/6 do drtě 4-8 | m2 | 566 |  | 0
Zpětná montáž kamenného obrubníku š. 25 cm | m | 3 |  | 0
Dodávka + montáž silničního obrubníku do betonu | m | 220 |  | 0
Dodávka + montáž chodníkového obrubníku do betonu | m | 286 |  | 0
Výšková úprava dlažby stávajících vjezdů a chodníků do vzdálenosti 1 m od chodníku | m | 14 |  | 0
Příplatek za červenou reliéfní dlažbu | m2 | 8 |  | 0
Doplnění ornice kolem obrubníků, šíře 0,5m, vč. osetí travním semenem | m | 286 |  | 0
Doplnění ornice na zrušené nájezdy, vč. osetí travním semenem | m2 | 29 |  | 0
Oprava přídlažby (1x žulová kostka 10x10) | m | 115 |  | 0
Oprava přídlažby (2x žulová kostka 10x10) | m | 62 |  | 0
Oprava vozovky kolem silnič. obrubníků š. do 0,5m asfaltobetonem tl. 7 cm vč. zařezání | m | 45 |  | 0
Dodávka + montáž plastového parkovacího dorazu 78x10x6 cm černý | ks | 80 |  | 0
Dodávka + montáž plastového parkovacího dorazu 78x10x6 cm žlutý | ks | 80 |  | 0
ZUK, dopravní značení, vytýčení sítí | soub | 1 |  | 0
Celkem bez DPH |  |  |  | 0
DPH 21% |  |  |  | 0
Cena celkem vč. DPH |  |  |  | 0