## HW a SW
Technická specifikace požadovaného plnění
Název Zřízení | Technický popis, parametry, příslušenství, vybavení, záruka | Počet ks | Technický popis nabídzeného plnění | Celková nabídková cena v Kč bez DPH
stolní pc | Procesor: minimálně dvoujádrový splňující splňující benchmark test Passmark CPU Mark minimálně na hodnotu 5400 Operační pamět: minimálně 4 GB o minimálním taktu 1600Mhz HDD: minimálně 500GB s min. 7200 ot. za min. Rozhraní: min. 1 rj45 10/100/1000, integrovaná zvuková karta, 2xUSB3.0, 4xSUB 2.0, 1xHDMI nebo DP, 1xD-SUB USB myš a klávesnice OS: nejnovější profesionální 64bitový operační systém umožňující připojení do Windows domény a podporující kancelářský balík MS Office Záruka: 3roky s opravou od výrobce namístě do druhého pracovního dne | 8
LCD Monitor | Display: min 23,8 palců s podsvícením LED typu IPS nebo AMVA, matný, full HD Vstupy: DP, HDMI, D-SUB, USB3.0 Výstup min 2xUSB3.0 ergonomie otočný o 90stupňů, výškově stavitelný 0-130 mm, naklápěcí -5 až 21 stupňů Záruka: 3 letá s výměnou následující pracovní den | 20
Notebook | Procesor: minimálně dvoujádrový splňující splňující benchmark test Passmark CPU Mark minimálně na hodnotu 2600 Operační pamět: minimálně 4 GB o minimálním taktu 1600Mhz Display:15,6",FHD 1980x1080 HDD: minimálně 128GB SSD Rozhraní: min. 1 rj45 10/100/1000, integrovaná zvuková karta, wifi ac,3xUSB(minimálně 1 x USB3.0), 1xHDMI nebo DP OS: nejnovější 64bitový operační systém podporující kancelářský balík MS Office Záruka: minimálně 1 rok | 8
Office 2016 STD OLP GOV | Multilicence Office standard 2016* | 8
Microsoft Exchange 2016 Device CAL |  | 3
Microsoft Exchange 2016 User Cal |  | 50
ssd | kapacita minimálně 240 GB, rychlost čtení 560 MB/s zápis 530 MB/s, rozhraní SATA typ pamětí MLC, záruka min. 3roky | 8
hdd | kapacita min 3TB, vyrovnávací paměť min 64MB, vhodný pro NAS záruka min. 3roky | 5
Nabídková cena CELKEM bez DPH |  |  |  | 0
DPH
Nabídkovcá cena CELKEM včetně DPH
*Microsoft Office požadujeme z důvodu, že jsou na ně naši zaměstnanci proškolení a nabídka jiného kancelářského softwaru by nám způsobila značné náklady navíc.